## 白塔公园（J区块）
白塔公园J区块环境整治工程—监控项目清单
序号 | 名称 | 参数要求 | 单位 | 数量 | 备 注
（一）前端图像采集系统建设
1 | 200 万像素黑光级智能球机（混合补光） | 200万8寸黑光智能网络球机； ▲支持H.265，支持最大1920×1080高清画面输出 ★采用无光污染的混合补光技术（每个由红外灯、白光灯组成，可对红外灯及白光灯功率进行调节），照射距离达200m ★采用双sensor架构，支持超宽光谱感光成像 支持超低照度，0.0004Lux/F1.5(彩色),0.0001Lux/F1.5(黑白) ,0 Lux with IR ★支持25倍光学变倍，16倍数字变倍 支持三码流技术，每路码流可独立配置分辨率及帧率 支持区域入侵侦测、越界侦测、移动侦测等智能侦测功能 支持手动跟踪、全景跟踪、事件跟踪，并支持多场景巡航跟踪 支持车牌捕获及检索、混行检测、多场景巡航检测、云存储服务功能 ★支持断网续传功能保证录像不丢失，配合Smart NVR实现事件录像的二次智能检索、分析和浓缩播放 支持数字宽动态、3D数字降噪、强光抑制、电子防抖、SmartIR 支持360°水平旋转，垂直方向-20°-90° 支持定时任务、一键守望、一键巡航功能 支持1路音频输入和1路音频输出 内置7路报警输入和2路报警输出，支持报警联动功能 支持最大128G的 Micro SD/SDHC/SDXC卡存储。 ★设备具备偏移自动校正功能。设备运动结束静止时，其水平和垂直角度方向受到外力作用发生偏移时，设备可进行偏移自动校正，校正后与原位置偏差角度应不大于0.05°（以公安部检验报告为准） ★具备较好防护性能，支持IP67；具备较好的电磁兼容性，支持空气放电20KV，接触放电10KV，15KV防浪涌 ★具备公安部检测报告 | 个 | 22 | 点位选取参照图纸
2 | 黑光球机支架 | 角装/铝合金 | 个 | 22
3 | 200W像素星光级筒型网络摄像机 | ▲采用H.265 编码,最高分辨率可达200万像素（1920×1080）； 支持宽动态范围达120dB,适合逆光环境监控,支持3D数字降噪功能 采用高效红外阵列灯，低功耗，照射距离最远达50m(2.8-12mm) Smart IR功能，根据镜头焦距大小智能改变红外灯亮度 支持除雾，防止设备内部起雾 支持背光补偿、透雾、ROI感兴趣区域编码；具备人脸检测、区域入侵检测、越界检测、场景变更、虚焦检测、音频异常检测等功能； ★支持三码流 ★支持GB28181协议 ★带音频接口； ★具备公安部检测报告； | 个 | 14 | 点位选取参照图纸
4 | 星光级筒机支架 | 壁装支架/铝合金 | 个 | 14
5 | 摄像机电源 | 12V10A | 个 | 8
6 | 全局摄像机 | ▲双400万1/1.8" CMOS全局摄像机 系统功能： 支持背景大图图片字符叠加功能，支持设备编号、抓拍时间、监测点信息 ★全局相机内置高效白光全彩阵列灯，低功耗，夜间能正常进行人体车辆抓拍 ★动点相机内置高效红外阵列灯，低功耗，夜间红外灯亮度、角度根据场景智能调整，能正常进行人脸抓拍 支持脸谱、治安刀锋、超脑以及平台的对接应用 支持人员自动检测并联动动点镜头进行快速锁定抓拍，提供满足人脸比对的图片，并进行人体人脸关联 支持人体自动检测抓拍，并提供结构化后的人体属性图片 支持车辆自动检测抓拍，并提供结构化后的车辆属性及车牌图片 ★人体最远检测距离可达40米，人脸最远检测距离可达30米，车辆最远检测距离15米 全局相机： 1/1.8＂ Progressive Scan CMOS， 镜头：6.0mm/F1.2 ★白光功能：白光照射距离15m Smart图像增强：120dB宽动态、透雾、强光抑制、电子防抖、背光补偿 Smart侦测：移动侦测、视频遮挡侦测、场景变更侦测 细节相机： ★红外功能：红外照射距离30m；红外灯亮度、角度根据场景智能调整 Smart图像增强：120dB宽动态、透雾、强光抑制、电子防抖、Smart IR、背光补偿 焦距：13-52mm，4倍光学变倍 变倍速度：大约1.8秒(光学, 广角-望远) 近摄距：10-1500mm(广角-望远) ★预置点个数：300个 巡航扫描：8条，每条可添加32个预置点 ★具备公安部检测报告 | 个 | 2
6 | 防雷设备 | 100M电涌保护器、标称放电电流5KA（RJ45进出端子） | 个 | 20
7 | 室外立杆 | 按照公安监控要求，高度根据现场条件定制 | 个 | 26 | 含基础及浇筑 | 26
8 | 室外落地机箱 | 600*500*400，按照公安监控要求 | 个 | 17 | 含基础及浇筑 | 17
9 | 电源线 | RVV3*1.5，★室外防虫咬，提供证明材料 | 米 | 2800
10 | 网络线 | 超五类，防水网线 | 米 | 2800
11 | 单点设备辅材 | 包含胶带、沥青复原、空气开关、多孔插座等（含监控设备间连接的视频线、五类线、胶带、管材等等所有辅材安装） | 点 | 38
小计： |  | #REF!
（二）集中存储和监控联网部分
1 | 集中存储设备 | ▲支持64路网络视频输入； ★可接驳符合ONVIF、RTSP标准及众多主流厂商的网络摄像机； ★支持最高1200W高清网络视频的预览、存储与回放； ★支持H.265、H.264编码前端自适应接入； 支持IPC集中管理，包括IPC参数配置、信息的导入/导出和升级等功能； 支持2个HDMI和2个VGA同时输出，其中HDMI1支持4K高清分辨率输出； 支持IPC越界、进入区域、离开区域、区域入侵、徘徊、人员聚焦、快速移动、非法停车、物品遗留、物品拿取、人脸、车牌、音频输入异常、声强突变、虚焦以及场景变更等多种智能侦测接入与联动； 支持即时回放功能，在预览画面下对指定通道的当前录像进行回放； 支持最大16路同步回放及多路同步倒放； ▲支持16个SATA接口，1个eSATA盘库，可用于录像和备份； 支持RAID0、RAID1、RAID5、RAID6和RAID10； ★双千兆网卡，支持网络容错以及多址设定等应用； ★支持GB28181协议、Ehome协议接入平台； 支持网络检测（网络流量监控、网络抓包、网络通畅）功能。 ★具备公安部检测报告； | 台 | 2
2 | 专用硬盘 | 4T西数紫盘 | 块 | 32
3 | 链路接入 | 接入景区监控联网平台光纤链路，与虎跑路六网合一箱体光缆对接 | 条 | 1
4 | 24口千兆交换机 | 24个10/100/1000 Base-T以太网端口 | 台 | 1
5 | 8口千兆交换机 | 现场交换机 | 台 | 16
6 | 光纤收发器 | 10/100/1000M；须满足室外温湿度环境 | 对 | 19
7 | 收发器电源箱 | 4U箱体，集中供电 | 个 | 2
8 | 平台接入 licence | ★接入景区联网平台，统一注册管理，含中心管理、WEB服务、安全服务 | 点 | 38
9 | 平台流媒体转发licence | ★含流媒体转发、存储管理等多项内容模块 | 点 | 38
10 | 至市局平台的融合推送 | ★根据iVMS-8200软件供应商提供的SDK接口，与市公安局治安监控平台进行二次对接融合，实现视频信息的向上推送 | 项 | 1
小计： |  | #REF!
（三）管道开挖及综合布线（不含解放纪念碑区块至老复兴路交接箱管道开挖）
1 | 电缆及光缆保护管 | 半硬质塑料阻燃管埋地敷设 PE60 | 米 | 800
2 | 电缆及光缆保护管 | 半硬质塑料阻燃管埋地敷设 PE40 | 米 | 1500
3 | 主干光缆及敷设 | 单模铠装24芯 | 米 | 800
4 | 主干光缆及敷设 | 单模铠装12芯 | 米 | 1500
5 | 电力电缆，对现场设备箱的供电线路 | 铠装电力电缆敷设，电缆沟挖填，电缆线径根据情况选用1.5或者2.5mm2室外防水防蚁虫,提供证明材料，至现场设备箱电压压降不大于5V，设备箱并做好防雷接地，防雷模块。 | 组 | 10
6 | 管沟开挖回填等 | 深度300mm以上或按管理处要求；包括分线井制作 | 米 | 1500
7 | 光纤配线架 | 24口 | 个 | 2
8 | 光纤熔接包或终端盒 | 4口以上 | 个 | 14
9 | 纤芯熔接 | 衰减符合规范要求 | 芯 | 260
10 | 尾纤、跳纤 | 单模 | 根 | 180