## 工业废水
20190522杭州市省控企业污染源工业废水监测数据审核表
行政区 | 企业名称 | 监测类型 | 监测点 | 监测日期 | 监测项目 | 标准名称 | 限值 | 折算/排放/夜间 | 单位 | 是否 超标 | 备注 | 废水排放
[12 empty] | 流量(m３/h) | 水温(℃) | 生产 负荷(%)
建德市 | 国际香料香精（杭州）有限公司 | 废水 | 标排口 | 2019-04-15 | pH值 | 污水综合排放标准 | 6-9 | 7.49 | 无量纲 |  |  | 20 | 28 | 100
建德市 | 国际香料香精（杭州）有限公司 | 废水 | 标排口 | 2019-04-15 | 氨氮（NH3-N） | 工业企业氮、磷污染物间接排放限值 | 35 | 0.61 | mg/L |  |  | 20 | 28 | 100
建德市 | 国际香料香精（杭州）有限公司 | 废水 | 标排口 | 2019-04-15 | 化学需氧量 | 污水综合排放标准 | 500 | 66.6 | mg/L |  |  | 20 | 28 | 100
建德市 | 国际香料香精（杭州）有限公司 | 废水 | 标排口 | 2019-04-15 | 五日生化需氧量 | 污水综合排放标准 | 300 | 7.0 | mg/L |  |  | 20 | 28 | 100
建德市 | 国际香料香精（杭州）有限公司 | 废水 | 标排口 | 2019-04-15 | 悬浮物 | 污水综合排放标准 | 400 | 14.0 | mg/L |  |  | 20 | 28 | 100
建德市 | 国际香料香精（杭州）有限公司 | 废水 | 标排口 | 2019-04-15 | 总氮（以N计） | 磷肥工业水污染物排放标准 | 20 | 5.23 | mg/L |  |  | 20 | 28 | 100
建德市 | 国际香料香精（杭州）有限公司 | 废水 | 标排口 | 2019-04-15 | 总磷（以P计） | 工业企业氮、磷污染物间接排放限值 | 8 | 0.04 | mg/L |  |  | 20 | 28 | 100
建德市 | 浙江大洋生物科技集团股份有限公司 | 废水 | 处理设施排口 | 2019-04-01 | pH值 | 污水综合排放标准 | 6-9 | 8.15 | 无量纲 |  |  | 32.4 |  | 70
建德市 | 浙江大洋生物科技集团股份有限公司 | 废水 | 处理设施排口 | 2019-04-01 | 氨氮（NH3-N） | 污水综合排放标准 | 15 | 0.26 | mg/L |  |  | 32.4 |  | 70
建德市 | 浙江大洋生物科技集团股份有限公司 | 废水 | 处理设施排口 | 2019-04-01 | 化学需氧量 | 污水综合排放标准 | 100 | 39.8 | mg/L |  |  | 32.4 |  | 70
建德市 | 浙江大洋生物科技集团股份有限公司 | 废水 | 处理设施排口 | 2019-04-01 | 磷酸盐（以P计） | 污水综合排放标准 | 0.5 | 0.03 | mg/L |  |  | 32.4 |  | 70
建德市 | 浙江大洋生物科技集团股份有限公司 | 废水 | 处理设施排口 | 2019-04-01 | 五日生化需氧量 | 污水综合排放标准 | 20 | 7.0 | mg/L |  |  | 32.4 |  | 70
建德市 | 浙江大洋生物科技集团股份有限公司 | 废水 | 处理设施排口 | 2019-04-01 | 悬浮物 | 污水综合排放标准 | 70 | 10.0 | mg/L |  |  | 32.4 |  | 70
建德市 | 浙江大洋生物科技集团股份有限公司 | 废水 | 处理设施排口 | 2019-04-01 | 总氮（以N计） | 污水综合排放标准DB | 35 | 14.5 | mg/L |  |  | 32.4 |  | 70
建德市 | 浙江建业化工股份有限公司 | 废水 | 标排口 | 2019-04-08 | pH值 | 石油化学工业污染物排放标准 | 6.0-9.0 | 8.58 | 无量纲 |  |  | 12.44 |  | 80
建德市 | 浙江建业化工股份有限公司 | 废水 | 标排口 | 2019-04-08 | 氨氮（NH3-N） | 工业企业氮、磷污染物间接排放限值 | 35 | 0.13 | mg/L |  |  | 12.44 |  | 80
建德市 | 浙江建业化工股份有限公司 | 废水 | 标排口 | 2019-04-08 | 氟化物 | 石油化学工业污染物排放标准 | 15 | 2.24 | mg/L |  |  | 12.44 |  | 80
建德市 | 浙江建业化工股份有限公司 | 废水 | 标排口 | 2019-04-08 | 化学需氧量 | 石油化学工业污染物排放标准 | 50 | 32.7 | mg/L |  |  | 12.44 |  | 80
建德市 | 浙江建业化工股份有限公司 | 废水 | 标排口 | 2019-04-08 | 挥发酚 | 石油化学工业污染物排放标准 | 0.5 | 0.017 | mg/L |  |  | 12.44 |  | 80
建德市 | 浙江建业化工股份有限公司 | 废水 | 标排口 | 2019-04-08 | 可吸附有机卤素化合物（AOX） | 石油化学工业污染物排放标准 | 5.0 | 0.358 | mg/L |  |  | 12.44 |  | 80
建德市 | 浙江建业化工股份有限公司 | 废水 | 标排口 | 2019-04-08 | 硫化物 | 石油化学工业污染物排放标准 | 1.0 | 0.007 | mg/L |  |  | 12.44 |  | 80
建德市 | 浙江建业化工股份有限公司 | 废水 | 标排口 | 2019-04-08 | 氰化物（总氰化合物） | 石油化学工业污染物排放标准 | 0.5 | 0.094 | mg/L |  |  | 12.44 |  | 80
建德市 | 浙江建业化工股份有限公司 | 废水 | 标排口 | 2019-04-08 | 五日生化需氧量 | 石油化学工业污染物排放标准 | 10 | 5.0 | mg/L |  |  | 12.44 |  | 80
建德市 | 浙江建业化工股份有限公司 | 废水 | 标排口 | 2019-04-08 | 悬浮物 | 石油化学工业污染物排放标准 | 50 | 8.0 | mg/L |  |  | 12.44 |  | 80
建德市 | 浙江建业化工股份有限公司 | 废水 | 标排口 | 2019-04-08 | 总氮（以N计） | 石油化学工业污染物排放标准 | 30 | 9.66 | mg/L |  |  | 12.44 |  | 80
建德市 | 浙江建业化工股份有限公司 | 废水 | 标排口 | 2019-04-08 | 总钒 | 石油化学工业污染物排放标准 | 1.0 | 0.902 | mg/L |  |  | 12.44 |  | 80
建德市 | 浙江建业化工股份有限公司 | 废水 | 标排口 | 2019-04-08 | 总磷（以P计） | 工业企业氮、磷污染物间接排放限值 | 8 | 1.64 | mg/L |  |  | 12.44 |  | 80
建德市 | 浙江建业化工股份有限公司 | 废水 | 标排口 | 2019-04-08 | 总铜 | 石油化学工业污染物排放标准 | 0.5 | <0.05 | mg/L |  |  | 12.44 |  | 80
建德市 | 浙江建业化工股份有限公司 | 废水 | 标排口 | 2019-04-08 | 总锌 | 石油化学工业污染物排放标准 | 2.0 | <0.05 | mg/L |  |  | 12.44 |  | 80
建德市 | 浙江乾鑫帆纸业有限公司 | 废水 | 标排口 | 2019-04-29 | pH值 | 制浆造纸工业水污染物排放标准 | 6-9 | 8.24 | 无量纲 |  |  | 50.2 | 20 | 70
建德市 | 浙江乾鑫帆纸业有限公司 | 废水 | 标排口 | 2019-04-29 | 氨氮（NH3-N） | 制浆造纸工业水污染物排放标准 | 5 | 0.14 | mg/L |  |  | 50.2 | 20 | 70
建德市 | 浙江乾鑫帆纸业有限公司 | 废水 | 标排口 | 2019-04-29 | 化学需氧量 | 制浆造纸工业水污染物排放标准 | 50 | 29.6 | mg/L |  |  | 50.2 | 20 | 70
建德市 | 浙江乾鑫帆纸业有限公司 | 废水 | 标排口 | 2019-04-29 | 色度 | 制浆造纸工业水污染物排放标准 | 50 | 16 | 倍 |  |  | 50.2 | 20 | 70
建德市 | 浙江乾鑫帆纸业有限公司 | 废水 | 标排口 | 2019-04-29 | 五日生化需氧量 | 制浆造纸工业水污染物排放标准 | 10 | 8.2 | mg/L |  |  | 50.2 | 20 | 70
建德市 | 浙江乾鑫帆纸业有限公司 | 废水 | 标排口 | 2019-04-29 | 悬浮物 | 制浆造纸工业水污染物排放标准 | 10 | 4 | mg/L |  |  | 50.2 | 20 | 70
建德市 | 浙江乾鑫帆纸业有限公司 | 废水 | 标排口 | 2019-04-29 | 总氮（以N计） | 制浆造纸工业水污染物排放标准 | 10 | 5.84 | mg/L |  |  | 50.2 | 20 | 70
建德市 | 浙江乾鑫帆纸业有限公司 | 废水 | 标排口 | 2019-04-29 | 总磷（以P计） | 制浆造纸工业水污染物排放标准 | 0.5 | 0.03 | mg/L |  |  | 50.2 | 20 | 70
建德市 | 浙江新安化工集团股份有限公司建德化工二厂 | 废水 | 处理设施排口 | 2019-04-15 | pH值 | 污水综合排放标准 | 6-9 | 7.31 | 无量纲 |  |  | 54 | 25 | 100
建德市 | 浙江新安化工集团股份有限公司建德化工二厂 | 废水 | 处理设施排口 | 2019-04-15 | 氨氮（NH3-N） | 工业企业氮、磷污染物间接排放限值 | 35 | 1.72 | mg/L |  |  | 54 | 25 | 100
建德市 | 浙江新安化工集团股份有限公司建德化工二厂 | 废水 | 处理设施排口 | 2019-04-15 | 化学需氧量 | 污水综合排放标准 | 500 | 60.3 | mg/L |  |  | 54 | 25 | 100
建德市 | 浙江新安化工集团股份有限公司建德化工二厂 | 废水 | 处理设施排口 | 2019-04-15 | 五日生化需氧量 | 污水综合排放标准 | 300 | 7 | mg/L |  |  | 54 | 25 | 100
建德市 | 浙江新安化工集团股份有限公司建德化工二厂 | 废水 | 处理设施排口 | 2019-04-15 | 悬浮物 | 污水综合排放标准 | 400 | 19 | mg/L |  |  | 54 | 25 | 100
建德市 | 浙江新安化工集团股份有限公司建德化工二厂 | 废水 | 处理设施排口 | 2019-04-15 | 总氮（以N计） | 污水综合排放标准DB | 35 | 25.9 | mg/L |  |  | 54 | 25 | 100
建德市 | 浙江新安化工集团股份有限公司建德化工二厂 | 废水 | 处理设施排口 | 2019-04-15 | 总磷（以P计） | 工业企业氮、磷污染物间接排放限值 | 8 | 0.31 | mg/L |  |  | 54 | 25 | 100
建德市 | 浙江新安化工集团股份有限公司建德农药厂 | 废水 | 废水排放口 | 2019-04-15 | pH值 | 污水综合排放标准 | 6-9 | 7.31 | 无量纲 |  |  | 54 | 25 | 100
建德市 | 浙江新安化工集团股份有限公司建德农药厂 | 废水 | 废水排放口 | 2019-04-15 | 氨氮（NH3-N） | 工业企业氮、磷污染物间接排放限值 | 35 | 1.72 | mg/L |  |  | 54 | 25 | 100
建德市 | 浙江新安化工集团股份有限公司建德农药厂 | 废水 | 废水排放口 | 2019-04-15 | 化学需氧量 | 污水综合排放标准 | 500 | 60.3 | mg/L |  |  | 54 | 25 | 100
建德市 | 浙江新安化工集团股份有限公司建德农药厂 | 废水 | 废水排放口 | 2019-04-15 | 五日生化需氧量 | 污水综合排放标准 | 300 | 7 | mg/L |  |  | 54 | 25 | 100
建德市 | 浙江新安化工集团股份有限公司建德农药厂 | 废水 | 废水排放口 | 2019-04-15 | 悬浮物 | 污水综合排放标准 | 400 | 19 | mg/L |  |  | 54 | 25 | 100
建德市 | 浙江新安化工集团股份有限公司建德农药厂 | 废水 | 废水排放口 | 2019-04-15 | 总氮（以N计） | 污水综合排放标准DB | 35 | 25.9 | mg/L |  |  | 54 | 25 | 100
建德市 | 浙江新安化工集团股份有限公司建德农药厂 | 废水 | 废水排放口 | 2019-04-15 | 总磷（以P计） | 工业企业氮、磷污染物间接排放限值 | 8 | 0.31 | mg/L |  |  | 54 | 25 | 100
建德市 | 中策橡胶（建德）有限公司 | 废水 | 标排口 | 2019-04-08 | pH值 | 橡胶制品工业污染物排放标准 | 6-9 | 7.72 | 无量纲 |  |  | 84.5 |  | 80
建德市 | 中策橡胶（建德）有限公司 | 废水 | 标排口 | 2019-04-08 | 氨氮（NH3-N） | 橡胶制品工业污染物排放标准 | 5 | 0.12 | mg/L |  |  | 84.5 |  | 80
建德市 | 中策橡胶（建德）有限公司 | 废水 | 标排口 | 2019-04-08 | 化学需氧量 | 橡胶制品工业污染物排放标准 | 70 | 13.0 | mg/L |  |  | 84.5 |  | 80
建德市 | 中策橡胶（建德）有限公司 | 废水 | 标排口 | 2019-04-08 | 石油类 | 橡胶制品工业污染物排放标准 | 1 | 0.06 | mg/L |  |  | 84.5 |  | 80
建德市 | 中策橡胶（建德）有限公司 | 废水 | 标排口 | 2019-04-08 | 五日生化需氧量 | 橡胶制品工业污染物排放标准 | 10 | 3.0 | mg/L |  |  | 84.5 |  | 80
建德市 | 中策橡胶（建德）有限公司 | 废水 | 标排口 | 2019-04-08 | 悬浮物 | 橡胶制品工业污染物排放标准 | 10 | 6.0 | mg/L |  |  | 84.5 |  | 80
建德市 | 中策橡胶（建德）有限公司 | 废水 | 标排口 | 2019-04-08 | 总氮（以N计） | 橡胶制品工业污染物排放标准 | 10 | 2.22 | mg/L |  |  | 84.5 |  | 80
建德市 | 中策橡胶（建德）有限公司 | 废水 | 标排口 | 2019-04-08 | 总磷（以P计） | 橡胶制品工业污染物排放标准 | 0.5 | 0.02 | mg/L |  |  | 84.5 |  | 80
杭州经济技术开发区 | 拜耳作物科学（中国）有限公司 | 废水 | 废水监测点1 | 2019-04-17 | pH值 | 污水综合排放标准 | 6-9 | 7.53 | 无量纲
杭州经济技术开发区 | 拜耳作物科学（中国）有限公司 | 废水 | 废水监测点1 | 2019-04-17 | 氨氮（NH3-N） | 污水综合排放标准 | 45 | 0.027 | mg/l
杭州经济技术开发区 | 拜耳作物科学（中国）有限公司 | 废水 | 废水监测点1 | 2019-04-17 | 氟化物 | 污水综合排放标准 | 20 | 3.65 | mg/l
杭州经济技术开发区 | 拜耳作物科学（中国）有限公司 | 废水 | 废水监测点1 | 2019-04-17 | 氯苯 | 污水综合排放标准 | 1.0 | <0.1 | mg/l
杭州经济技术开发区 | 拜耳作物科学（中国）有限公司 | 废水 | 废水监测点1 | 2019-04-17 | 石油类 | 污水综合排放标准 | 20 | <0.06 | mg/l
杭州经济技术开发区 | 拜耳作物科学（中国）有限公司 | 废水 | 废水监测点1 | 2019-04-17 | 五日生化需氧量 | 污水综合排放标准 | 300 | 6.4 | mg/l
杭州经济技术开发区 | 拜耳作物科学（中国）有限公司 | 废水 | 废水监测点1 | 2019-04-17 | 悬浮物 | 污水综合排放标准 | 400 | 4 | mg/l
杭州经济技术开发区 | 杭州朝阳橡胶有限公司 | 废水 | 1号废水在线排口 | 2019-04-17 | pH值 | 橡胶制品工业污染物排放标准 | 6-9 | 6.92 | 无量纲
杭州经济技术开发区 | 杭州朝阳橡胶有限公司 | 废水 | 1号废水在线排口 | 2019-04-17 | 氨氮（NH3-N） | 橡胶制品工业污染物排放标准 | 30 | 6.09 | mg/l
杭州经济技术开发区 | 杭州朝阳橡胶有限公司 | 废水 | 1号废水在线排口 | 2019-04-17 | 化学需氧量 | 橡胶制品工业污染物排放标准 | 300 | 96 | mg/l
杭州经济技术开发区 | 杭州朝阳橡胶有限公司 | 废水 | 1号废水在线排口 | 2019-04-17 | 石油类 | 橡胶制品工业污染物排放标准 | 10 | 0.32 | mg/l
杭州经济技术开发区 | 杭州朝阳橡胶有限公司 | 废水 | 1号废水在线排口 | 2019-04-17 | 五日生化需氧量 | 橡胶制品工业污染物排放标准 | 80 | 30.0 | mg/l
杭州经济技术开发区 | 杭州朝阳橡胶有限公司 | 废水 | 1号废水在线排口 | 2019-04-17 | 悬浮物 | 橡胶制品工业污染物排放标准 | 150 | 73 | mg/l
杭州经济技术开发区 | 杭州朝阳橡胶有限公司 | 废水 | 1号废水在线排口 | 2019-04-17 | 总磷（以P计） | 橡胶制品工业污染物排放标准 | 1.0 | 0.61 | mg/l
杭州经济技术开发区 | 杭州得力纺织有限公司 | 废水 | 监测点1 | 2019-04-16 | pH值 | 纺织染整工业水污染物排放标准(GB4287-2012)(GB4287-2012)(GB4287-2012) | 6-9 | 7.49 | 无量纲
杭州经济技术开发区 | 杭州得力纺织有限公司 | 废水 | 监测点1 | 2019-04-16 | 氨氮（NH3-N） | 纺织染整工业水污染物排放标准(GB4287-2012)(GB4287-2012)(GB4287-2012) | 20 | 16.8 | mg/l
杭州经济技术开发区 | 杭州得力纺织有限公司 | 废水 | 监测点1 | 2019-04-16 | 苯胺类 | 纺织染整工业水污染物排放标准(GB4287-2012)(GB4287-2012)(GB4287-2012) | 1.0 | 0.045 | mg/L
杭州经济技术开发区 | 杭州得力纺织有限公司 | 废水 | 监测点1 | 2019-04-16 | 二氧化氯 | 纺织染整工业水污染物排放标准(GB4287-2012)(GB4287-2012)(GB4287-2012) | 0.5 | <0.09 | mg/L
杭州经济技术开发区 | 杭州得力纺织有限公司 | 废水 | 监测点1 | 2019-04-16 | 化学需氧量 | 纺织染整工业水污染物排放标准(GB4287-2012)(GB4287-2012)(GB4287-2012) | 200 | 47 | mg/l
杭州经济技术开发区 | 杭州得力纺织有限公司 | 废水 | 监测点1 | 2019-04-16 | 可吸附有机卤素化合物（AOX） | 纺织染整工业水污染物排放标准(GB4287-2012)(GB4287-2012)(GB4287-2012) | 12 | 0.133 | mg/L
杭州经济技术开发区 | 杭州得力纺织有限公司 | 废水 | 监测点1 | 2019-04-16 | 硫化物 | 纺织染整工业水污染物排放标准(GB4287-2012)(GB4287-2012)(GB4287-2012) | 0.5 | <0.005 | mg/l
杭州经济技术开发区 | 杭州得力纺织有限公司 | 废水 | 监测点1 | 2019-04-16 | 六价铬 | 纺织染整工业水污染物排放标准(GB4287-2012)(GB4287-2012)(GB4287-2012) | 0.5 | <0.004 | mg/L
杭州经济技术开发区 | 杭州得力纺织有限公司 | 废水 | 监测点1 | 2019-04-16 | 色度 | 纺织染整工业水污染物排放标准(GB4287-2012)(GB4287-2012)(GB4287-2012) | 80 | 8 | 倍
杭州经济技术开发区 | 杭州得力纺织有限公司 | 废水 | 监测点1 | 2019-04-16 | 五日生化需氧量 | 纺织染整工业水污染物排放标准(GB4287-2012)(GB4287-2012)(GB4287-2012) | 50 | 12.7 | mg/l
杭州经济技术开发区 | 杭州得力纺织有限公司 | 废水 | 监测点1 | 2019-04-16 | 悬浮物 | 纺织染整工业水污染物排放标准(GB4287-2012)(GB4287-2012)(GB4287-2012) | 100 | 4 | mg/l
杭州经济技术开发区 | 杭州得力纺织有限公司 | 废水 | 监测点1 | 2019-04-16 | 总氮（以N计） | 纺织染整工业水污染物排放标准(GB4287-2012)(GB4287-2012)(GB4287-2012) | 30 | 18.9 | mg/l
杭州经济技术开发区 | 杭州得力纺织有限公司 | 废水 | 监测点1 | 2019-04-16 | 总锑 | 纺织染整工业水污染物排放标准(GB4287-2012)(GB4287-2012)(GB4287-2012) | 0.1 | 0.00167 | mg/L
杭州经济技术开发区 | 杭州得力纺织有限公司 | 废水 | 监测点1 | 2019-04-16 | 总有机碳 | 纺织染整工业水污染物排放标准(GB4287-2012)(GB4287-2012)(GB4287-2012) | 60 | 11.5 | mg/L
杭州经济技术开发区 | 杭州顶津食品有限公司 | 废水 | 总排口 | 2019-04-19 | pH值 | 污水综合排放标准 | 6-9 | 8.33 | 无量纲
杭州经济技术开发区 | 杭州顶津食品有限公司 | 废水 | 总排口 | 2019-04-19 | 氨氮（NH3-N） | 工业企业氮、磷污染物间接排放限值 | 35 | 0.620 | mg/l
杭州经济技术开发区 | 杭州顶津食品有限公司 | 废水 | 总排口 | 2019-04-19 | 动植物油 | 污水综合排放标准 | 100 | 0.15 | mg/L
杭州经济技术开发区 | 杭州顶津食品有限公司 | 废水 | 总排口 | 2019-04-19 | 化学需氧量 | 污水综合排放标准 | 500 | 58 | mg/l
杭州经济技术开发区 | 杭州顶津食品有限公司 | 废水 | 总排口 | 2019-04-19 | 铅 | 污水综合排放标准 | 1 | <0.05 | mg/l
杭州经济技术开发区 | 杭州顶津食品有限公司 | 废水 | 总排口 | 2019-04-19 | 五日生化需氧量 | 污水综合排放标准 | 300 | 4.7 | mg/l
杭州经济技术开发区 | 杭州顶津食品有限公司 | 废水 | 总排口 | 2019-04-19 | 悬浮物 | 污水综合排放标准 | 400 | 12 | mg/l
杭州经济技术开发区 | 杭州顶津食品有限公司 | 废水 | 总排口 | 2019-04-19 | 总锌 | 污水综合排放标准 | 5.0 | 0.030 | mg/l
杭州经济技术开发区 | 杭州华丝夏莎纺织科技有限公司 | 废水 | 废水监测点1 | 2019-04-16 | pH值 | 纺织染整工业水污染物排放标准 | 6-9 | 7.48 | 无量纲
杭州经济技术开发区 | 杭州华丝夏莎纺织科技有限公司 | 废水 | 废水监测点1 | 2019-04-16 | 氨氮（NH3-N） | 纺织染整工业水污染物排放标准 | 20 | 5.53 | mg/l
杭州经济技术开发区 | 杭州华丝夏莎纺织科技有限公司 | 废水 | 废水监测点1 | 2019-04-16 | 苯胺类 | 纺织染整工业水污染物排放标准 |  | <0.03 | mg/L
杭州经济技术开发区 | 杭州华丝夏莎纺织科技有限公司 | 废水 | 废水监测点1 | 2019-04-16 | 二氧化氯 | 纺织染整工业水污染物排放标准 | 0.5 | 0.16 | mg/L
杭州经济技术开发区 | 杭州华丝夏莎纺织科技有限公司 | 废水 | 废水监测点1 | 2019-04-16 | 化学需氧量 | 纺织染整工业水污染物排放标准 | 200 | 28 | mg/l
杭州经济技术开发区 | 杭州华丝夏莎纺织科技有限公司 | 废水 | 废水监测点1 | 2019-04-16 | 硫化物 | 纺织染整工业水污染物排放标准 | 0.5 | <0.005 | mg/l
杭州经济技术开发区 | 杭州华丝夏莎纺织科技有限公司 | 废水 | 废水监测点1 | 2019-04-16 | 色度 | 纺织染整工业水污染物排放标准 | 80 | 32 | 倍
杭州经济技术开发区 | 杭州华丝夏莎纺织科技有限公司 | 废水 | 废水监测点1 | 2019-04-16 | 五日生化需氧量 | 纺织染整工业水污染物排放标准 | 50 | 2.8 | mg/l
杭州经济技术开发区 | 杭州华丝夏莎纺织科技有限公司 | 废水 | 废水监测点1 | 2019-04-16 | 悬浮物 | 纺织染整工业水污染物排放标准 | 100 | 20 | mg/l
杭州经济技术开发区 | 杭州华丝夏莎纺织科技有限公司 | 废水 | 废水监测点1 | 2019-04-16 | 总磷（以P计） | 纺织染整工业水污染物排放标准 | 1.5 | 0.97 | mg/l
杭州经济技术开发区 | 杭州加多宝饮料有限公司 | 废水 | 排放口 | 2019-04-22 | pH值 | 污水综合排放标准DB | 6-9 | 8.38 | 无量纲
杭州经济技术开发区 | 杭州加多宝饮料有限公司 | 废水 | 排放口 | 2019-04-22 | 氨氮（NH3-N） | 浙江省工业企业废水氮、磷污染物间接排放限值 | 0-35 | 0.204 | mg/l
杭州经济技术开发区 | 杭州加多宝饮料有限公司 | 废水 | 排放口 | 2019-04-22 | 化学需氧量 | 污水综合排放标准DB | 100 | 18 | mg/l
杭州经济技术开发区 | 杭州加多宝饮料有限公司 | 废水 | 排放口 | 2019-04-22 | 五日生化需氧量 | 污水综合排放标准 | 300 | 3.4 | mg/l
杭州经济技术开发区 | 杭州加多宝饮料有限公司 | 废水 | 排放口 | 2019-04-22 | 悬浮物 | 污水综合排放标准 | 400 | <1 | mg/l
杭州经济技术开发区 | 杭州锦锋实业有限公司 | 废水 | 废水监测点1 | 2019-05-15 | pH值 | 纺织染整工业水污染物排放标准(GB4287-2012)(GB4287-2012)(GB4287-2012) | 6-9 | 7.48 | 无量纲
杭州经济技术开发区 | 杭州锦锋实业有限公司 | 废水 | 废水监测点1 | 2019-05-15 | 氨氮（NH3-N） | 纺织染整工业水污染物排放标准(GB4287-2012)(GB4287-2012)(GB4287-2012) | 20 | 2.89 | mg/l
杭州经济技术开发区 | 杭州锦锋实业有限公司 | 废水 | 废水监测点1 | 2019-05-15 | 苯胺类 | 纺织染整工业水污染物排放标准(GB4287-2012)(GB4287-2012)(GB4287-2012) | 1.0 | 0.07 | mg/L
杭州经济技术开发区 | 杭州锦锋实业有限公司 | 废水 | 废水监测点1 | 2019-05-15 | 二氧化氯 | 纺织染整工业水污染物排放标准(GB4287-2012)(GB4287-2012)(GB4287-2012) | 0.5 | 0.23 | mg/L
杭州经济技术开发区 | 杭州锦锋实业有限公司 | 废水 | 废水监测点1 | 2019-05-15 | 化学需氧量 | 纺织染整工业水污染物排放标准(GB4287-2012)(GB4287-2012)(GB4287-2012) | 200 | 22 | mg/l
杭州经济技术开发区 | 杭州锦锋实业有限公司 | 废水 | 废水监测点1 | 2019-05-15 | 六价铬 | 纺织染整工业水污染物排放标准(GB4287-2012)(GB4287-2012)(GB4287-2012) | 0.5 | <0.004 | mg/L
杭州经济技术开发区 | 杭州锦锋实业有限公司 | 废水 | 废水监测点1 | 2019-05-15 | 色度 | 纺织染整工业水污染物排放标准(GB4287-2012)(GB4287-2012)(GB4287-2012) | 80 | 32 | 倍
杭州经济技术开发区 | 杭州锦锋实业有限公司 | 废水 | 废水监测点1 | 2019-05-15 | 铜 | 污水综合排放标准 | 2 | <0.01 | mg/L
杭州经济技术开发区 | 杭州锦锋实业有限公司 | 废水 | 废水监测点1 | 2019-05-15 | 五日生化需氧量 | 纺织染整工业水污染物排放标准(GB4287-2012)(GB4287-2012)(GB4287-2012) | 50 | 2.2 | mg/l
杭州经济技术开发区 | 杭州锦锋实业有限公司 | 废水 | 废水监测点1 | 2019-05-15 | 悬浮物 | 纺织染整工业水污染物排放标准(GB4287-2012)(GB4287-2012)(GB4287-2012) | 100 | 20 | mg/l
杭州经济技术开发区 | 杭州锦锋实业有限公司 | 废水 | 废水监测点1 | 2019-05-15 | 总氮（以N计） | 纺织染整工业水污染物排放标准(GB4287-2012)(GB4287-2012)(GB4287-2012) | 30 | 9.77 | mg/l
杭州经济技术开发区 | 杭州锦锋实业有限公司 | 废水 | 废水监测点1 | 2019-05-15 | 总磷（以P计） | 纺织染整工业水污染物排放标准(GB4287-2012)(GB4287-2012)(GB4287-2012) | 1.5 | 0.04 | mg/l
杭州经济技术开发区 | 杭州锦锋实业有限公司 | 废水 | 废水监测点1 | 2019-05-15 | 总锑 | 纺织染整工业水污染物排放标准(GB4287-2012)(GB4287-2012)(GB4287-2012) | 0.1 | 0.0464 | mg/L
杭州经济技术开发区 | 杭州利群环保纸业有限公司 | 废水 | 排放口 | 2019-04-24 | pH值 | 污水综合排放标准DB | 6-9 | 6.78 | 无量纲
杭州经济技术开发区 | 杭州利群环保纸业有限公司 | 废水 | 排放口 | 2019-04-24 | 氨氮（NH3-N） | 工业企业氮、磷污染物间接排放限值 | 35 | 28.8 | mg/l
杭州经济技术开发区 | 杭州利群环保纸业有限公司 | 废水 | 排放口 | 2019-04-24 | 化学需氧量 | 污水综合排放标准 | 500 | 316 | mg/l
杭州经济技术开发区 | 杭州利群环保纸业有限公司 | 废水 | 排放口 | 2019-04-24 | 挥发酚 | 污水综合排放标准 | 2.0 | 0.05 | mg/l
杭州经济技术开发区 | 杭州利群环保纸业有限公司 | 废水 | 排放口 | 2019-04-24 | 可吸附有机卤素化合物（AOX） | 污水综合排放标准 | 8.0 | 0.069 | mg/L
杭州经济技术开发区 | 杭州利群环保纸业有限公司 | 废水 | 排放口 | 2019-04-24 | 硫化物 | 污水综合排放标准 | 1.0 | 0.006 | mg/l
杭州经济技术开发区 | 杭州利群环保纸业有限公司 | 废水 | 排放口 | 2019-04-24 | 色度 | 污水综合排放标准 |  | 120 | 倍
杭州经济技术开发区 | 杭州利群环保纸业有限公司 | 废水 | 排放口 | 2019-04-24 | 五日生化需氧量 | 污水综合排放标准 | 300 | 55.7 | mg/l
杭州经济技术开发区 | 杭州利群环保纸业有限公司 | 废水 | 排放口 | 2019-04-24 | 悬浮物 | 污水综合排放标准 | 400 | 17 | mg/l
杭州经济技术开发区 | 杭州士兰集成电路有限公司 | 废水 | 污水排放口 | 2019-04-16 | pH值 | 污水综合排放标准 | 6-9 | 7.21 | 无量纲 |  |  | 150.39
杭州经济技术开发区 | 杭州士兰集成电路有限公司 | 废水 | 污水排放口 | 2019-04-16 | 氨氮（NH3-N） | 工业企业氮、磷污染物间接排放限值 | 35 | 4.80 | mg/l |  |  | 150.39
杭州经济技术开发区 | 杭州士兰集成电路有限公司 | 废水 | 污水排放口 | 2019-04-16 | 氟化物 | 污水综合排放标准 | 20 | 1.86 | mg/l |  |  | 150.39
杭州经济技术开发区 | 杭州士兰集成电路有限公司 | 废水 | 污水排放口 | 2019-04-16 | 化学需氧量 | 污水综合排放标准 | 500 | 110 | mg/l |  |  | 150.39
杭州经济技术开发区 | 杭州士兰集成电路有限公司 | 废水 | 污水排放口 | 2019-04-16 | 氰化物（总氰化合物） | 污水综合排放标准 | 1.0 | <0.004 | mg/l |  |  | 150.39
杭州经济技术开发区 | 杭州士兰集成电路有限公司 | 废水 | 污水排放口 | 2019-04-16 | 五日生化需氧量 | 污水综合排放标准 | 300 | 37.8 | mg/l |  |  | 150.39
杭州经济技术开发区 | 杭州士兰集成电路有限公司 | 废水 | 污水排放口 | 2019-04-16 | 总银 | 污水综合排放标准 | 0.5 | <0.03 | mg/l |  |  | 150.39
杭州经济技术开发区 | 杭州天马思宏数码科技有限公司 | 废水 | 废水监测点1 | 2019-04-18 | pH值 | 纺织染整工业水污染物排放标准(GB4287-2012)(GB4287-2012)(GB4287-2012) | 6-9 | 7.05 | 无量纲
杭州经济技术开发区 | 杭州天马思宏数码科技有限公司 | 废水 | 废水监测点1 | 2019-04-18 | 氨氮（NH3-N） | 工业企业氮、磷污染物间接排放限值 | 20 | 5.59 | mg/l
杭州经济技术开发区 | 杭州天马思宏数码科技有限公司 | 废水 | 废水监测点1 | 2019-04-18 | 苯胺类 | 纺织染整工业水污染物排放标准(GB4287-2012)(GB4287-2012)(GB4287-2012) |  | 0.78 | mg/L
杭州经济技术开发区 | 杭州天马思宏数码科技有限公司 | 废水 | 废水监测点1 | 2019-04-18 | 化学需氧量 | 纺织染整工业水污染物排放标准(GB4287-2012)(GB4287-2012)(GB4287-2012) | 200 | 43 | mg/l
杭州经济技术开发区 | 杭州天马思宏数码科技有限公司 | 废水 | 废水监测点1 | 2019-04-18 | 可吸附有机卤素化合物（AOX） | 纺织染整工业水污染物排放标准(GB4287-2012)(GB4287-2012)(GB4287-2012) | 12 | 0.05 | mg/L
杭州经济技术开发区 | 杭州天马思宏数码科技有限公司 | 废水 | 废水监测点1 | 2019-04-18 | 硫化物 | 纺织染整工业水污染物排放标准(GB4287-2012)(GB4287-2012)(GB4287-2012) |  | <0.005 | mg/l
杭州经济技术开发区 | 杭州天马思宏数码科技有限公司 | 废水 | 废水监测点1 | 2019-04-18 | 六价铬 | 纺织染整工业水污染物排放标准(GB4287-2012)(GB4287-2012)(GB4287-2012) | 0 | <0.004 | mg/L
杭州经济技术开发区 | 杭州天马思宏数码科技有限公司 | 废水 | 废水监测点1 | 2019-04-18 | 色度 | 纺织染整工业水污染物排放标准(GB4287-2012)(GB4287-2012)(GB4287-2012) | 50 | 16 | 倍
杭州经济技术开发区 | 杭州天马思宏数码科技有限公司 | 废水 | 废水监测点1 | 2019-04-18 | 锑 | 纺织染整工业水污染物排放标准(GB4287-2012)(GB4287-2012)(GB4287-2012) | 0.1 | 0.0034 | mg/l
杭州经济技术开发区 | 杭州天马思宏数码科技有限公司 | 废水 | 废水监测点1 | 2019-04-18 | 铜 | 污水综合排放标准 | 1 | <0.01 | mg/L
杭州经济技术开发区 | 杭州天马思宏数码科技有限公司 | 废水 | 废水监测点1 | 2019-04-18 | 五日生化需氧量 | 纺织染整工业水污染物排放标准(GB4287-2012)(GB4287-2012)(GB4287-2012) | 50 | 2.9 | mg/l
杭州经济技术开发区 | 杭州天马思宏数码科技有限公司 | 废水 | 废水监测点1 | 2019-04-18 | 悬浮物 | 纺织染整工业水污染物排放标准(GB4287-2012)(GB4287-2012)(GB4287-2012) | 100 | 24 | mg/l
杭州经济技术开发区 | 杭州天马思宏数码科技有限公司 | 废水 | 废水监测点1 | 2019-04-18 | 总磷（以P计） | 纺织染整工业水污染物排放标准(GB4287-2012)(GB4287-2012)(GB4287-2012) | 1.5 | 0.70 | mg/l
杭州经济技术开发区 | 杭州天马思宏数码科技有限公司 | 废水 | 废水监测点1 | 2019-04-18 | 总氮（以N计） | 纺织染整工业水污染物排放标准(GB4287-2012)(GB4287-2012)(GB4287-2012) | 30 | 34.8 | mg/l | 是
杭州经济技术开发区 | 杭州娃哈哈集团有限公司 | 废水 | 废水总排口 | 2019-04-18 | pH值 | 污水综合排放标准 | 6-9 | 7.73 | 无量纲
杭州经济技术开发区 | 杭州娃哈哈集团有限公司 | 废水 | 废水总排口 | 2019-04-18 | 氨氮（NH3-N） | 工业企业氮、磷污染物间接排放限值 | 35 | 5.88 | mg/l
杭州经济技术开发区 | 杭州娃哈哈集团有限公司 | 废水 | 废水总排口 | 2019-04-18 | 动植物油 | 污水综合排放标准 | 100 | 0.17 | mg/L
杭州经济技术开发区 | 杭州娃哈哈集团有限公司 | 废水 | 废水总排口 | 2019-04-18 | 化学需氧量 | 污水综合排放标准 | 500 | 96 | mg/l
杭州经济技术开发区 | 杭州娃哈哈集团有限公司 | 废水 | 废水总排口 | 2019-04-18 | 五日生化需氧量 | 污水综合排放标准 | 300 | 38.7 | mg/l
杭州经济技术开发区 | 杭州娃哈哈集团有限公司 | 废水 | 废水总排口 | 2019-04-18 | 悬浮物 | 污水综合排放标准 | 400 | 56 | mg/l
杭州经济技术开发区 | 杭州娃哈哈集团有限公司 | 废水 | 废水总排口 | 2019-04-18 | 总锌 | 污水综合排放标准 | 5.0 | <0.05 | mg/l
杭州经济技术开发区 | 杭州万事利丝绸数码印花有限公司 | 废水 | 废水监测点1 | 2019-04-17 | pH值 | 纺织染整工业水污染物排放标准(GB4287-2012)(GB4287-2012)(GB4287-2012) | 6-9 | 6.68 | 无量纲
杭州经济技术开发区 | 杭州万事利丝绸数码印花有限公司 | 废水 | 废水监测点1 | 2019-04-17 | 氨氮（NH3-N） | 纺织染整工业水污染物排放标准(GB4287-2012)(GB4287-2012)(GB4287-2012) | 20 | 0.830 | mg/l
杭州经济技术开发区 | 杭州万事利丝绸数码印花有限公司 | 废水 | 废水监测点1 | 2019-04-17 | 苯胺类 | 纺织染整工业水污染物排放标准(GB4287-2012)(GB4287-2012)(GB4287-2012) | 1.0 | <0.03 | mg/L
杭州经济技术开发区 | 杭州万事利丝绸数码印花有限公司 | 废水 | 废水监测点1 | 2019-04-17 | 化学需氧量 | 纺织染整工业水污染物排放标准(GB4287-2012)(GB4287-2012)(GB4287-2012) | 200 | <4 | mg/l
杭州经济技术开发区 | 杭州万事利丝绸数码印花有限公司 | 废水 | 废水监测点1 | 2019-04-17 | 可吸附有机卤素化合物（AOX） | 纺织染整工业水污染物排放标准(GB4287-2012)(GB4287-2012)(GB4287-2012) | 12 | 0.05 | mg/L
杭州经济技术开发区 | 杭州万事利丝绸数码印花有限公司 | 废水 | 废水监测点1 | 2019-04-17 | 硫化物 | 纺织染整工业水污染物排放标准(GB4287-2012)(GB4287-2012)(GB4287-2012) | 0.5 | <0.005 | mg/l
杭州经济技术开发区 | 杭州万事利丝绸数码印花有限公司 | 废水 | 废水监测点1 | 2019-04-17 | 六价铬 | 纺织染整工业水污染物排放标准(GB4287-2012)(GB4287-2012)(GB4287-2012) | 0 | <0.004 | mg/L
杭州经济技术开发区 | 杭州万事利丝绸数码印花有限公司 | 废水 | 废水监测点1 | 2019-04-17 | 色度 | 纺织染整工业水污染物排放标准(GB4287-2012)(GB4287-2012)(GB4287-2012) | 80 | 2 | 倍
杭州经济技术开发区 | 杭州万事利丝绸数码印花有限公司 | 废水 | 废水监测点1 | 2019-04-17 | 锑 | 纺织染整工业水污染物排放标准(GB4287-2012)(GB4287-2012)(GB4287-2012) | 0.1 | 0.0011 | mg/l
杭州经济技术开发区 | 杭州万事利丝绸数码印花有限公司 | 废水 | 废水监测点1 | 2019-04-17 | 铜 | 污水综合排放标准 | 1 | <0.01 | mg/L
杭州经济技术开发区 | 杭州万事利丝绸数码印花有限公司 | 废水 | 废水监测点1 | 2019-04-17 | 五日生化需氧量 | 纺织染整工业水污染物排放标准(GB4287-2012)(GB4287-2012)(GB4287-2012) | 50 | <0.5 | mg/l
杭州经济技术开发区 | 杭州万事利丝绸数码印花有限公司 | 废水 | 废水监测点1 | 2019-04-17 | 悬浮物 | 纺织染整工业水污染物排放标准(GB4287-2012)(GB4287-2012)(GB4287-2012) | 100 | <4 | mg/l
杭州经济技术开发区 | 杭州万事利丝绸数码印花有限公司 | 废水 | 废水监测点1 | 2019-04-17 | 总氮（以N计） | 纺织染整工业水污染物排放标准(GB4287-2012)(GB4287-2012)(GB4287-2012) | 30 | 9.87 | mg/l
杭州经济技术开发区 | 杭州万事利丝绸数码印花有限公司 | 废水 | 废水监测点1 | 2019-04-17 | 总磷（以P计） | 纺织染整工业水污染物排放标准(GB4287-2012)(GB4287-2012)(GB4287-2012) | 1.5 | 0.10 | mg/l
杭州经济技术开发区 | 杭州味全食品有限公司 | 废水 | 污水总排口 | 2019-04-16 | pH值 | 污水综合排放标准 | 6-9 | 6.93 | 无量纲
杭州经济技术开发区 | 杭州味全食品有限公司 | 废水 | 污水总排口 | 2019-04-16 | 氨氮（NH3-N） | 工业企业氮、磷污染物间接排放限值 | 35 | 3.6 | mg/l
杭州经济技术开发区 | 杭州味全食品有限公司 | 废水 | 污水总排口 | 2019-04-16 | 动植物油 | 污水综合排放标准 | 100 | 0.24 | mg/L
杭州经济技术开发区 | 杭州味全食品有限公司 | 废水 | 污水总排口 | 2019-04-16 | 化学需氧量 | 污水综合排放标准 | 500 | 16 | mg/l
杭州经济技术开发区 | 杭州味全食品有限公司 | 废水 | 污水总排口 | 2019-04-16 | 铅 | 污水综合排放标准 | 1 | 0.010 | mg/l
杭州经济技术开发区 | 杭州味全食品有限公司 | 废水 | 污水总排口 | 2019-04-16 | 五日生化需氧量 | 污水综合排放标准 | 300 | 5.3 | mg/l
杭州经济技术开发区 | 杭州味全食品有限公司 | 废水 | 污水总排口 | 2019-04-16 | 硝酸盐氮 | 污水综合排放标准 |  | 1.60 | mg/l
杭州经济技术开发区 | 杭州味全食品有限公司 | 废水 | 污水总排口 | 2019-04-16 | 悬浮物 | 污水综合排放标准 | 400 | 24 | mg/l
杭州经济技术开发区 | 杭州味全食品有限公司 | 废水 | 污水总排口 | 2019-04-16 | 总锌 | 污水综合排放标准 | 5.0 | <0.05 | mg/l
杭州经济技术开发区 | 浙江福发纺织有限公司 | 废水 | 废水监测点1 | 2019-04-17 | pH值 | 纺织染整工业水污染物排放标准(GB4287-2012)(GB4287-2012)(GB4287-2012) | 6-9 | 7.73 | 无量纲
杭州经济技术开发区 | 浙江福发纺织有限公司 | 废水 | 废水监测点1 | 2019-04-17 | 氨氮（NH3-N） | 纺织染整工业水污染物排放标准(GB4287-2012)(GB4287-2012)(GB4287-2012) | 20 | 1.31 | mg/l
杭州经济技术开发区 | 浙江福发纺织有限公司 | 废水 | 废水监测点1 | 2019-04-17 | 苯胺类 | 纺织染整工业水污染物排放标准(GB4287-2012)(GB4287-2012)(GB4287-2012) | 1.0 | 0.179 | mg/L
杭州经济技术开发区 | 浙江福发纺织有限公司 | 废水 | 废水监测点1 | 2019-04-17 | 二氧化氯 | 纺织染整工业水污染物排放标准(GB4287-2012)(GB4287-2012)(GB4287-2012) | 0.5 | <0.09 | mg/L
杭州经济技术开发区 | 浙江福发纺织有限公司 | 废水 | 废水监测点1 | 2019-04-17 | 化学需氧量 | 纺织染整工业水污染物排放标准(GB4287-2012)(GB4287-2012)(GB4287-2012) | 200 | 57 | mg/l
杭州经济技术开发区 | 浙江福发纺织有限公司 | 废水 | 废水监测点1 | 2019-04-17 | 可吸附有机卤化物 | 纺织染整工业水污染物排放标准(GB4287-2012)(GB4287-2012)(GB4287-2012) | 15 | 0.051 | mg/l
杭州经济技术开发区 | 浙江福发纺织有限公司 | 废水 | 废水监测点1 | 2019-04-17 | 硫化物 | 纺织染整工业水污染物排放标准(GB4287-2012)(GB4287-2012)(GB4287-2012) | 1.0 | <0.005 | mg/l
杭州经济技术开发区 | 浙江福发纺织有限公司 | 废水 | 废水监测点1 | 2019-04-17 | 六价铬 | 纺织染整工业水污染物排放标准(GB4287-2012)(GB4287-2012)(GB4287-2012) | 0.5 | <0.004 | mg/L
杭州经济技术开发区 | 浙江福发纺织有限公司 | 废水 | 废水监测点1 | 2019-04-17 | 色度 | 纺织染整工业水污染物排放标准(GB4287-2012)(GB4287-2012)(GB4287-2012) | 80 | 16 | 倍
杭州经济技术开发区 | 浙江福发纺织有限公司 | 废水 | 废水监测点1 | 2019-04-17 | 铜 | 污水综合排放标准 | 1 | <0.02 | mg/L
杭州经济技术开发区 | 浙江福发纺织有限公司 | 废水 | 废水监测点1 | 2019-04-17 | 五日生化需氧量 | 纺织染整工业水污染物排放标准(GB4287-2012)(GB4287-2012)(GB4287-2012) | 50 | 14.4 | mg/l
杭州经济技术开发区 | 浙江福发纺织有限公司 | 废水 | 废水监测点1 | 2019-04-17 | 悬浮物 | 纺织染整工业水污染物排放标准(GB4287-2012)(GB4287-2012)(GB4287-2012) | 100 | 5 | mg/l
杭州经济技术开发区 | 浙江福发纺织有限公司 | 废水 | 废水监测点1 | 2019-04-17 | 总氮（以N计） | 纺织染整工业水污染物排放标准(GB4287-2012)(GB4287-2012)(GB4287-2012) | 30 | 3.66 | mg/l
杭州经济技术开发区 | 浙江福发纺织有限公司 | 废水 | 废水监测点1 | 2019-04-17 | 总磷（以P计） | 纺织染整工业水污染物排放标准(GB4287-2012)(GB4287-2012)(GB4287-2012) | 1.5 | 0.08 | mg/l
杭州经济技术开发区 | 浙江福发纺织有限公司 | 废水 | 废水监测点1 | 2019-04-17 | 总锑 | 纺织染整工业水污染物排放标准(GB4287-2012)(GB4287-2012)(GB4287-2012) | 0.1 | 0.0077 | mg/L
杭州经济技术开发区 | 浙江福发纺织有限公司 | 废水 | 废水监测点1 | 2019-04-17 | 总有机碳 | 污水综合排放标准 | 60 | 18.1 | mg/L
杭州经济技术开发区 | 浙江禾田化工有限公司 | 废水 | 废水监测点1 | 2019-04-19 | pH值 | 污水综合排放标准 | 6-9 | 6.88 | 无量纲
杭州经济技术开发区 | 浙江禾田化工有限公司 | 废水 | 废水监测点1 | 2019-04-19 | 氨氮（NH3-N） | 污水综合排放标准 | 35 | 0.465 | mg/l
杭州经济技术开发区 | 浙江禾田化工有限公司 | 废水 | 废水监测点1 | 2019-04-19 | 化学需氧量 | 污水综合排放标准 | 500 | 90 | mg/l
杭州经济技术开发区 | 浙江禾田化工有限公司 | 废水 | 废水监测点1 | 2019-04-19 | 石油类 | 污水综合排放标准 | 20 | 0.25 | mg/l
杭州经济技术开发区 | 浙江禾田化工有限公司 | 废水 | 废水监测点1 | 2019-04-19 | 五日生化需氧量 | 污水综合排放标准 | 300 | 24.6 | mg/l
杭州经济技术开发区 | 浙江太古可口可乐饮料有限公司 | 废水 | 市政污水管网杭州中萃污水排放口 | 2019-04-16 | pH值 | 污水综合排放标准DB | 6-9 | 7.13 | 无量纲 |  |  | 65.72
杭州经济技术开发区 | 浙江太古可口可乐饮料有限公司 | 废水 | 市政污水管网杭州中萃污水排放口 | 2019-04-16 | 氨氮（NH3-N） | 浙江省工业企业废水氮、磷污染物间接排放限值 | 0-35 | 5.47 | mg/l |  |  | 65.72
杭州经济技术开发区 | 浙江太古可口可乐饮料有限公司 | 废水 | 市政污水管网杭州中萃污水排放口 | 2019-04-16 | 化学需氧量 | 污水综合排放标准 | 500 | 13 | mg/l |  |  | 65.72
杭州经济技术开发区 | 浙江太古可口可乐饮料有限公司 | 废水 | 市政污水管网杭州中萃污水排放口 | 2019-04-16 | 五日生化需氧量 | 污水综合排放标准 | 300 | 5.0 | mg/l |  |  | 65.72
杭州经济技术开发区 | 浙江太古可口可乐饮料有限公司 | 废水 | 市政污水管网杭州中萃污水排放口 | 2019-04-16 | 悬浮物 | 污水综合排放标准 | 400 | 22 | mg/l |  |  | 65.72
杭州经济技术开发区 | 中策橡胶集团有限公司 | 废水 | 总排口 | 2019-04-16 | pH值 | 橡胶制品工业污染物排放标准 | 6-9 | 6.96 | 无量纲
杭州经济技术开发区 | 中策橡胶集团有限公司 | 废水 | 总排口 | 2019-04-16 | 氨氮（NH3-N） | 橡胶制品工业污染物排放标准 | 30 | 0.152 | mg/l
杭州经济技术开发区 | 中策橡胶集团有限公司 | 废水 | 总排口 | 2019-04-16 | 化学需氧量 | 橡胶制品工业污染物排放标准 | 300 | 97 | mg/l
杭州经济技术开发区 | 中策橡胶集团有限公司 | 废水 | 总排口 | 2019-04-16 | 硫化物 | 污水综合排放标准 | 1.0 | <0.005 | mg/l
杭州经济技术开发区 | 中策橡胶集团有限公司 | 废水 | 总排口 | 2019-04-16 | 石油类 | 橡胶制品工业污染物排放标准 | 10 | 0.88 | mg/l
杭州经济技术开发区 | 中策橡胶集团有限公司 | 废水 | 总排口 | 2019-04-16 | 五日生化需氧量 | 橡胶制品工业污染物排放标准 | 80 | 34.0 | mg/l
杭州经济技术开发区 | 中策橡胶集团有限公司 | 废水 | 总排口 | 2019-04-16 | 悬浮物 | 橡胶制品工业污染物排放标准 | 150 | 55 | mg/l
杭州经济技术开发区 | 中策橡胶集团有限公司 | 废水 | 总排口 | 2019-04-16 | 总磷（以P计） | 橡胶制品工业污染物排放标准 | 1.0 | 0.72 | mg/l
签发： |  |  |  | 审核： | [5 empty] | 经办：

## 工业废气
20190522杭州市省控企业污染源工业废气监测数据审核表
行政区 | 企业名称 | 监测 类型 | 监测点 | 监测日期 | 监测项目 | 标准名称 | 限值 | 实测/进口/昼间 | 折算/排放/夜间 | 单位 | 是否 超标 | 备注 | 废气排放
[13 empty] | 流量(m3/h) | 温度(℃) | 湿度(%) | 含氧量(%) | 流速(m/s) | 生产负荷(%)
建德市 | 建德海螺水泥有限责任公司 | 废气 | 2线回转窑窑头 | 2019-04-22 | 颗粒物 | 水泥工业大气污染物排放标准 | 20 | <20 | <20 | mg/m3 |  |  | 396000 | 97 | 4.2 |  | 11.7 | 100
建德市 | 建德海螺水泥有限责任公司 | 废气 | 2线回转窑窑尾 | 2019-04-22 | 氨 | 水泥工业大气污染物排放标准 | 8 | 2.59 | 2.22 | mg/m3 |  |  | 439000 | 85.3 | 5.3 | 8.2 | 4.98 | 95
建德市 | 建德海螺水泥有限责任公司 | 废气 | 2线回转窑窑尾 | 2019-04-22 | 氮氧化物 | 水泥工业大气污染物排放标准 | 320 | 298 | 256 | mg/m3 |  |  | 439000 | 85.3 | 5.3 | 8.2 | 4.98 | 95
建德市 | 建德海螺水泥有限责任公司 | 废气 | 2线回转窑窑尾 | 2019-04-22 | 二氧化硫 | 水泥工业大气污染物排放标准 | 100 | 55 | 47 | mg/m3 |  |  | 439000 | 85.3 | 5.3 | 8.2 | 4.98 | 95
建德市 | 建德海螺水泥有限责任公司 | 废气 | 2线回转窑窑尾 | 2019-04-22 | 氟化物 | 水泥工业大气污染物排放标准 | 3 | 1.62 | 1.39 | mg/m3 |  |  | 439000 | 85.3 | 5.3 | 8.2 | 4.98 | 95
建德市 | 建德海螺水泥有限责任公司 | 废气 | 2线回转窑窑尾 | 2019-04-22 | 颗粒物 | 水泥工业大气污染物排放标准 | 20 | <20 | <20 | mg/m3 |  |  | 439000 | 85.3 | 5.3 | 8.2 | 4.98 | 95
建德市 | 建德海螺水泥有限责任公司 | 废气 | 2线煤磨 | 2019-04-22 | 颗粒物 | 水泥工业大气污染物排放标准 | 20 | <20 | <20 | mg/m3 |  |  | 86700 | 61 | 3.8 |  | 19.3 | 100
建德市 | 建德红狮水泥有限公司 | 废气 | 2号线窑尾除尘器后 | 2019-04-22 | 氨 | 水泥工业大气污染物排放标准 | 8 | 1.10 | 0.835 | mg/m3 |  |  | 509000 | 109 | 8.3 | 6.5 | 13.7 | 95
建德市 | 建德红狮水泥有限公司 | 废气 | 2号线窑尾除尘器后 | 2019-04-22 | 氮氧化物 | 水泥工业大气污染物排放标准 | 320 | 196 | 149 | mg/m3 |  |  | 509000 | 109 | 8.3 | 6.5 | 13.7 | 95
建德市 | 建德红狮水泥有限公司 | 废气 | 2号线窑尾除尘器后 | 2019-04-22 | 二氧化硫 | 水泥工业大气污染物排放标准 | 100 | 16 | 12 | mg/m3 |  |  | 509000 | 109 | 8.3 | 6.5 | 13.7 | 95
建德市 | 建德红狮水泥有限公司 | 废气 | 2号线窑尾除尘器后 | 2019-04-22 | 氟化物 | 水泥工业大气污染物排放标准 | 3 | 2.03 | 1.54 | mg/m3 |  |  | 509000 | 109 | 8.3 | 6.5 | 13.7 | 95
建德市 | 建德红狮水泥有限公司 | 废气 | 2号线窑尾除尘器后 | 2019-04-22 | 颗粒物 | 水泥工业大气污染物排放标准 | 20 | <20 | <20 | mg/m3 |  |  | 509000 | 109 | 8.3 | 6.5 | 13.7 | 95
建德市 | 建德红狮水泥有限公司 | 废气 | 2号线窑头除尘器后 | 2019-04-22 | 颗粒物 | 水泥工业大气污染物排放标准 | 20 | <20 | <20 | mg/m3 |  |  | 337000 | 115 | 5.7 |  | 8.87 | 95
建德市 | 建德红狮水泥有限公司 | 废气 | 2号线煤磨除尘器后 | 2019-04-22 | 颗粒物 | 水泥工业大气污染物排放标准 | 20 | <20 | <20 | mg/m3 |  |  | 70300 | 56 | 4.6 |  | 14.9 | 100
建德市 | 建德南方水泥有限公司 | 废气 | 煤磨除尘器后 | 2019-04-11 | 颗粒物 | 水泥工业大气污染物排放标准 | 20 | <20 | <20 | mg/m3 |  |  | 135000 | 41 | 4.6 |  | 17.7 | 95
建德市 | 建德南方水泥有限公司 | 废气 | 窑尾除尘器后 | 2019-04-11 | 氨 | 水泥工业大气污染物排放标准 | 8 | 2.13 | 1.66 | mg/m3 |  |  | 392000 | 95 | 8.7 | 6.9 | 13 | 95
建德市 | 建德南方水泥有限公司 | 废气 | 窑尾除尘器后 | 2019-04-11 | 氮氧化物 | 水泥工业大气污染物排放标准 | 320 | 317 | 247 | mg/m3 |  |  | 392000 | 95 | 8.7 | 6.9 | 13 | 95
建德市 | 建德南方水泥有限公司 | 废气 | 窑尾除尘器后 | 2019-04-11 | 二氧化硫 | 水泥工业大气污染物排放标准 | 100 | 16 | 12 | mg/m3 |  |  | 392000 | 95 | 8.7 | 6.9 | 13 | 95
建德市 | 建德南方水泥有限公司 | 废气 | 窑尾除尘器后 | 2019-04-11 | 氟化物 | 水泥工业大气污染物排放标准 | 3 | 1.90 | 1.48 | mg/m3 |  |  | 392000 | 95 | 8.7 | 6.9 | 13 | 95
建德市 | 建德南方水泥有限公司 | 废气 | 窑尾除尘器后 | 2019-04-11 | 颗粒物 | 水泥工业大气污染物排放标准 | 20 | <20 | <20 | mg/m3 |  |  | 392000 | 95 | 8.7 | 6.9 | 13 | 95
建德市 | 浙江大洋生物科技集团股份有限公司 | 废气 | 废气排放口处理设施后 | 2019-04-19 | 氮氧化物 | 火电厂大气污染物排放标准(GB13223-2011)(GB13223-2011) | 50 | 5 | 6 | mg/m3 |  |  | 69500 | 44 | 7.55 | 8.8 | 15.9 | 95
建德市 | 浙江大洋生物科技集团股份有限公司 | 废气 | 废气排放口处理设施后 | 2019-04-19 | 二氧化硫 | 火电厂大气污染物排放标准(GB13223-2011)(GB13223-2011) | 35 | 5 | 6 | mg/m3 |  |  | 69500 | 44 | 7.55 | 8.8 | 15.9 | 95
建德市 | 浙江大洋生物科技集团股份有限公司 | 废气 | 废气排放口处理设施后 | 2019-04-19 | 林格曼黑度 | 火电厂大气污染物排放标准(GB13223-2011)(GB13223-2011) | 1 | <1 | <1 | 级 |  |  | 69500 | 44 | 7.55 | 8.8 | 15.9 | 95
建德市 | 浙江建德建业热电有限公司 | 废气 | 废气排放口除尘器后 | 2019-04-08 | 氮氧化物 | 火电厂大气污染物排放标准(GB13223-2011)(GB13223-2011) | 50 | 34 | 42 | mg/m3 |  |  | 136000 | 84.5 | 8.1 | 8.8 | 1.3 | 95
建德市 | 浙江建德建业热电有限公司 | 废气 | 废气排放口除尘器后 | 2019-04-08 | 二氧化硫 | 火电厂大气污染物排放标准(GB13223-2011)(GB13223-2011) | 35 | 14 | 17 | mg/m3 |  |  | 136000 | 84.5 | 8.1 | 8.8 | 1.3 | 95
建德市 | 浙江新安化工集团股份有限公司建德化工二厂 | 废气 | 定向转化炉处理设施后 | 2019-04-15 | 氮氧化物 | 危险废物焚烧污染控制标准 | 500 | 21 | 70 | mg/m3 |  |  | 28900 | 138 | 9.8 | 18 | 2.3 | 90
建德市 | 浙江新安化工集团股份有限公司建德化工二厂 | 废气 | 定向转化炉处理设施后 | 2019-04-15 | 二氧化硫 | 危险废物焚烧污染控制标准 | 200 | 5 | 17 | mg/m3 |  |  | 28900 | 138 | 9.8 | 18 | 2.3 | 90
建德市 | 浙江新安化工集团股份有限公司建德化工二厂 | 废气 | 定向转化炉处理设施后 | 2019-04-15 | 氯化氢 | 危险废物焚烧污染控制标准 | 60 | 1.81 | 6.03 | mg/m3 |  |  | 28900 | 138 | 9.8 | 18 | 2.3 | 90
建德市 | 浙江新安化工集团股份有限公司建德化工二厂 | 废气 | 定向转化炉处理设施后 | 2019-04-15 | 烟尘 | 危险废物焚烧污染控制标准 | 65 | <20 | <20 | mg/m3 |  |  | 28900 | 138 | 9.8 | 18 | 2.3 | 90
建德市 | 浙江新安化工集团股份有限公司建德化工二厂 | 废气 | 定向转化炉处理设施后 | 2019-04-15 | 烟气黑度 | 危险废物焚烧污染控制标准 | 1 | <1 | <1 | 级 |  |  | 28900 | 138 | 9.8 | 18 | 2.3 | 90
建德市 | 浙江新安化工集团股份有限公司建德化工二厂 | 废气 | 草甘膦原药离心废气出口处理设施后 | 2019-04-15 | 氯化氢 | 大气污染物综合排放标准 | 100 | 2.12 | 2.12 | mg/m3 |  |  | 773 |  |  |  |  | 95
建德市 | 浙江新安化工集团股份有限公司建德化工二厂 | 废气 | 草甘膦罐区废气出口处理设施后 | 2019-04-15 | 氯化氢 | 大气污染物综合排放标准 | 100 | 2.04 | 2.04 | mg/m3 |  |  | 794 |  |  |  |  | 95
建德市 | 浙江新安化工集团股份有限公司建德化工二厂 | 废气 | 酸碱罐区废气出口处理设施后 | 2019-04-15 | 氯化氢 | 大气污染物综合排放标准 | 100 | 2.79 | 2.79 | mg/m3 |  |  | 589 |  |  |  |  | 90
建德市 | 浙江新安化工集团股份有限公司建德农药厂 | 废气 | 定向转化炉处理设施后 | 2019-04-15 | 氮氧化物 | 危险废物焚烧污染控制标准 | 500 | 21 | 70 | mg/m3 |  |  | 28900 | 138 | 9.8 | 18 | 2.3 | 90
建德市 | 浙江新安化工集团股份有限公司建德农药厂 | 废气 | 定向转化炉处理设施后 | 2019-04-15 | 二氧化硫 | 危险废物焚烧污染控制标准 | 200 | 5 | 17 | mg/m3 |  |  | 28900 | 138 | 9.8 | 18 | 2.3 | 90
建德市 | 浙江新安化工集团股份有限公司建德农药厂 | 废气 | 定向转化炉处理设施后 | 2019-04-15 | 氯化氢 | 危险废物焚烧污染控制标准 | 60 | 1.81 | 6.03 | mg/m3 |  |  | 28900 | 138 | 9.8 | 18 | 2.3 | 90
建德市 | 浙江新安化工集团股份有限公司建德农药厂 | 废气 | 定向转化炉处理设施后 | 2019-04-15 | 烟尘 | 危险废物焚烧污染控制标准 | 65 | <20 | <20 | mg/m3 |  |  | 28900 | 138 | 9.8 | 18 | 2.3 | 90
建德市 | 浙江新安化工集团股份有限公司建德农药厂 | 废气 | 定向转化炉处理设施后 | 2019-04-15 | 烟气黑度 | 危险废物焚烧污染控制标准 | 1 | <1 | <1 | 级 |  |  | 28900 | 138 | 9.8 | 18 | 2.3 | 90
建德市 | 浙江新安化工集团股份有限公司建德农药厂 | 废气 | 颗粒剂包装水吸收塔处理设施后 | 2019-04-15 | 甲醇 | 大气污染物综合排放标准 | 190 | 115 | 115 | mg/m3 |  |  | 2400 | 26 | 14.2 |  | 7.44 | 90
建德市 | 浙江新安化工集团股份有限公司建德农药厂 | 废气 | 水剂酸吸收塔处理设施后 | 2019-04-15 | 氨 | 恶臭污染物排放标准 | 4.9 | 0.039 | 0.039 | mg/m3 |  |  | 6060 |  |  |  |  | 95
建德市 | 浙江新安化工集团股份有限公司建德热电厂 | 废气 | 废气排放口处理设施后 | 2019-04-18 | 氮氧化物 | 火电厂大气污染物排放标准(GB13223-2011)(GB13223-2011) | 50 | 21 | 19 | mg/m3 |  |  | 278000 | 57.1 | 4.12 | 4.5 | 2.67 | 95
建德市 | 浙江新安化工集团股份有限公司建德热电厂 | 废气 | 废气排放口处理设施后 | 2019-04-18 | 二氧化硫 | 火电厂大气污染物排放标准(GB13223-2011)(GB13223-2011) | 35 | 12 | 11 | mg/m3 |  |  | 278000 | 57.1 | 4.12 | 4.5 | 2.67 | 95
建德市 | 浙江新安化工集团股份有限公司建德热电厂 | 废气 | 废气排放口处理设施后 | 2019-04-18 | 林格曼黑度 | 火电厂大气污染物排放标准(GB13223-2011)(GB13223-2011) | 1 | <1 | <1 | 级 |  |  | 278000 | 57.1 | 4.12 | 4.5 | 2.67 | 95
建德市 | 浙江新化化工股份有限公司（大洋基地） | 废气 | 工业锅炉处理设施后断面 | 2019-04-12 | 氮氧化物 | 锅炉大气污染物排放标准 | 150 | 58 | 77 | mg/m3 |  |  | 46100 | 57.1 | 13.1 | 11.9 | 2.35 | 95
建德市 | 浙江新化化工股份有限公司（大洋基地） | 废气 | 工业锅炉处理设施后断面 | 2019-04-12 | 二氧化硫 | 锅炉大气污染物排放标准 | 50 | 10 | 13 | mg/m3 |  |  | 46100 | 57.1 | 13.1 | 11.9 | 2.35 | 95
建德市 | 浙江新化化工股份有限公司（大洋基地） | 废气 | 工业锅炉处理设施后断面 | 2019-04-12 | 颗粒物 | 锅炉大气污染物排放标准 | 20 | <20 | <20 | mg/m3 |  |  | 46100 | 57.1 | 13.1 | 11.9 | 2.35 | 95
建德市 | 浙江新化化工股份有限公司（大洋基地） | 废气 | 工业锅炉处理设施后断面 | 2019-04-12 | 林格曼黑度 | 锅炉大气污染物排放标准 | 1 | <1 | <1 | 级 |  |  | 46100 | 57.1 | 13.1 | 11.9 | 2.35 | 95
建德市 | 中策橡胶（建德）有限公司 | 废气 | 工业锅炉处理设施后 | 2019-04-17 | 氮氧化物 | 锅炉大气污染物排放标准 | 150 | 12 | 12 | mg/m3 |  |  | 50000 | 54 | 12.3 | 9.4 | 9.4 | 95
建德市 | 中策橡胶（建德）有限公司 | 废气 | 工业锅炉处理设施后 | 2019-04-17 | 二氧化硫 | 锅炉大气污染物排放标准 | 50 | 14 | 14 | mg/m3 |  |  | 50000 | 54 | 12.3 | 9.4 | 9.4 | 95
建德市 | 中策橡胶（建德）有限公司 | 废气 | 工业锅炉处理设施后 | 2019-04-17 | 颗粒物 | 锅炉大气污染物排放标准 | 20 | <20 | <20 | mg/m3 |  |  | 50000 | 54 | 12.3 | 9.4 | 9.4 | 95
建德市 | 中策橡胶（建德）有限公司 | 废气 | 工业锅炉处理设施后 | 2019-04-17 | 林格曼黑度 | 锅炉大气污染物排放标准 | 1 | <1 | <1 | 级 |  |  | 50000 | 54 | 12.3 | 9.4 | 9.4 | 95
杭州经济技术开发区 | 拜耳作物科学（中国）有限公司 | 废气 | 废气监测点1 | 2019-04-17 | 臭气浓度 | 恶臭污染物排放标准 | 6000 | 174 | 174 | 无量纲 |  |  | 4088 | 36.1 | 5.6 |  | 4.1
杭州经济技术开发区 | 拜耳作物科学（中国）有限公司 | 废气 | 废气监测点1 | 2019-04-17 | 氮氧化物 | 危险废物焚烧污染控制标准 | 500 | 86 | 83 | mg/m3 |  |  | 4088 | 36.1 | 5.6 |  | 4.1
杭州经济技术开发区 | 拜耳作物科学（中国）有限公司 | 废气 | 废气监测点1 | 2019-04-17 | 二氧化硫 | 危险废物焚烧污染控制标准 | 300 | 3 | 3 | mg/m3 |  |  | 4088 | 36.1 | 5.6 |  | 4.1
杭州经济技术开发区 | 拜耳作物科学（中国）有限公司 | 废气 | 废气监测点1 | 2019-04-17 | 非甲烷总烃 | 大气污染物综合排放标准 | 120 | 2.9 | 2.8 | mg/m3 |  |  | 4088 | 36.1 | 5.6 |  | 4.1
杭州经济技术开发区 | 拜耳作物科学（中国）有限公司 | 废气 | 废气监测点1 | 2019-04-17 | 颗粒物 | 危险废物焚烧污染控制标准 | 80 | 3.3 | 3.2 | mg/m3 |  |  | 4088 | 36.1 | 5.6 |  | 4.1
杭州经济技术开发区 | 拜耳作物科学（中国）有限公司 | 废气 | 废气监测点1 | 2019-04-17 | 硫酸雾 | 大气污染物综合排放标准 | 45 | 2.89 | 2.81 | mg/m3 |  |  | 4088 | 36.1 | 5.6 |  | 4.1
杭州经济技术开发区 | 拜耳作物科学（中国）有限公司 | 废气 | 废气监测点1 | 2019-04-17 | 氯苯 | 大气污染物综合排放标准 | 120 | <0.12 | <0.12 | mg/m3 |  |  | 4088 | 36.1 | 5.6 |  | 4.1
杭州经济技术开发区 | 拜耳作物科学（中国）有限公司 | 废气 | 废气监测点1 | 2019-04-17 | 氯化氢 | 危险废物焚烧污染控制标准 | 70 | 14.5 | 14.1 | mg/m3 |  |  | 4088 | 36.1 | 5.6 |  | 4.1
杭州经济技术开发区 | 拜耳作物科学（中国）有限公司 | 废气 | 废气监测点1 | 2019-04-17 | 一氧化碳 | 危险废物焚烧污染控制标准 | 80 | <3 | <3 | mg/m3 |  |  | 4088 | 36.1 | 5.6 |  | 4.1
杭州经济技术开发区 | 杭州朝阳橡胶有限公司 | 废气 | 炼胶A7-3出口 | 2019-04-17 | 臭气浓度 | 恶臭污染物排放标准 | 6000 | 550 | 550 | 无量纲 |  |  | 16786 | 23 |  |  | 7.3
杭州经济技术开发区 | 杭州朝阳橡胶有限公司 | 废气 | 炼胶A7-3出口 | 2019-04-17 | 非甲烷总烃 | 橡胶制品工业污染物排放标准 | 10 | 2.23 | 2.23 | mg/m3 |  |  | 16786 | 23 |  |  | 7.3
杭州经济技术开发区 | 杭州朝阳橡胶有限公司 | 废气 | 炼胶A7-3出口 | 2019-04-17 | 颗粒物 | 橡胶制品工业污染物排放标准 | 12 | 9.9 | 9.9 | mg/m3 |  |  | 16786 | 23 |  |  | 7.3
杭州经济技术开发区 | 杭州朝阳橡胶有限公司 | 废气 | 炼胶A7-3出口 | 2019-04-17 | 硫化氢 | 恶臭污染物排放标准 | 1.3 | 0.0004 | 0.0004 | mg/m3 |  |  | 16786 | 23 |  |  | 7.3
杭州经济技术开发区 | 杭州朝阳橡胶有限公司 | 废气 | 炼胶A3-3-1出口 | 2019-04-17 | 臭气浓度 | 恶臭污染物排放标准 | 6000 | 733 | 733 | 无量纲 |  |  | 24665 | 25 |  |  | 10.8
杭州经济技术开发区 | 杭州朝阳橡胶有限公司 | 废气 | 炼胶A3-3-1出口 | 2019-04-17 | 非甲烷总烃 | 橡胶制品工业污染物排放标准 | 10 | 1.52 | 1.52 | mg/m3 |  |  | 24665 | 25 |  |  | 10.8
杭州经济技术开发区 | 杭州朝阳橡胶有限公司 | 废气 | 炼胶A3-3-1出口 | 2019-04-17 | 颗粒物 | 橡胶制品工业污染物排放标准 | 12 | 7.9 | 7.9 | mg/m3 |  |  | 24665 | 25 |  |  | 10.8
杭州经济技术开发区 | 杭州朝阳橡胶有限公司 | 废气 | 炼胶A3-3-1出口 | 2019-04-17 | 硫化氢 | 恶臭污染物排放标准 | 1.3 | 0.0005 | 0.0005 | mg/m3 |  |  | 24665 | 25 |  |  | 10.8
杭州经济技术开发区 | 杭州朝阳橡胶有限公司 | 废气 | 硫化G1排口 | 2019-04-17 | 臭气浓度 | 恶臭污染物排放标准 | 6000 | 977 | 977 | 无量纲 |  |  | 17551 | 35 |  |  | 11.2
杭州经济技术开发区 | 杭州朝阳橡胶有限公司 | 废气 | 硫化G1排口 | 2019-04-17 | 非甲烷总烃 | 橡胶制品工业污染物排放标准 | 10 | 1.11 | 1.11 | mg/m3 |  |  | 17551 | 35 |  |  | 11.2
杭州经济技术开发区 | 杭州朝阳橡胶有限公司 | 废气 | 硫化G1排口 | 2019-04-17 | 颗粒物 | 橡胶制品工业污染物排放标准 | 12 | 5.8 | 5.8 | mg/m3 |  |  | 17551 | 35 |  |  | 11.2
杭州经济技术开发区 | 杭州朝阳橡胶有限公司 | 废气 | 硫化G1排口 | 2019-04-17 | 硫化氢 | 恶臭污染物排放标准 | 0.33 | 0.003 | 0.003 | mg/m3 |  |  | 17551 | 35 |  |  | 11.2
杭州经济技术开发区 | 杭州朝阳橡胶有限公司 | 废气 | 硫化G7出口 | 2019-04-17 | 臭气浓度 | 恶臭污染物排放标准 | 2000 | 1303 | 1303 | 无量纲 |  |  | 15973 | 34 |  |  | 10.1
杭州经济技术开发区 | 杭州朝阳橡胶有限公司 | 废气 | 硫化G7出口 | 2019-04-17 | 非甲烷总烃 | 橡胶制品工业污染物排放标准 | 10 | 1.82 | 1.82 | mg/m3 |  |  | 15973 | 34 |  |  | 10.1
杭州经济技术开发区 | 杭州朝阳橡胶有限公司 | 废气 | 硫化G7出口 | 2019-04-17 | 颗粒物 | 橡胶制品工业污染物排放标准 | 12 | 4.2 | 4.2 | mg/m3 |  |  | 15973 | 34 |  |  | 10.1
杭州经济技术开发区 | 杭州朝阳橡胶有限公司 | 废气 | 硫化G7出口 | 2019-04-17 | 硫化氢 | 恶臭污染物排放标准 | 0.33 | 0.0002 | 0.0002 | mg/m3 |  |  | 15973 | 34 |  |  | 10.1
杭州经济技术开发区 | 杭州得力纺织有限公司 | 废气 | 监测点1 | 2019-04-16 | 氨 | 恶臭污染物排放标准 | 4.9 | 0.144 | 0.144 | mg/m3 |  |  | 25151 | 39 | 6.9
杭州经济技术开发区 | 杭州得力纺织有限公司 | 废气 | 监测点1 | 2019-04-16 | 苯 | 大气污染物综合排放标准 | 1.0 | 0.0313 | 0.0313 | mg/m3 |  |  | 25151 | 39 | 6.9
杭州经济技术开发区 | 杭州得力纺织有限公司 | 废气 | 监测点1 | 2019-04-16 | 苯系物 | 浙江省纺织染整工业大气污染物排放标准 | 5 | 0.0241 | 0.0241 | mg/m3 |  |  | 25151 | 39 | 6.9
杭州经济技术开发区 | 杭州得力纺织有限公司 | 废气 | 监测点1 | 2019-04-16 | 臭气浓度 | 恶臭污染物排放标准 | 300 | 234 | 234 | 无量纲 |  |  | 25151 | 39 | 6.9
杭州经济技术开发区 | 杭州得力纺织有限公司 | 废气 | 监测点1 | 2019-04-16 | 非甲烷总烃 | 大气污染物综合排放标准 | 120 | 21 | 21 | mg/m3 |  |  | 25151 | 39 | 6.9
杭州经济技术开发区 | 杭州得力纺织有限公司 | 废气 | 监测点1 | 2019-04-16 | 甲醛 | 大气污染物综合排放标准 | 2.0 | 1.98 | 1.98 | mg/m3 |  |  | 25151 | 39 | 6.9
杭州经济技术开发区 | 杭州得力纺织有限公司 | 废气 | 监测点1 | 2019-04-16 | 颗粒物 | 大气污染物排放限值 | 15 | <1.0 | <1.0 | mg/m3 |  |  | 25151 | 39 | 6.9
杭州经济技术开发区 | 杭州得力纺织有限公司 | 废气 | 监测点1 | 2019-04-16 | 硫化氢 | 恶臭污染物排放标准 | 0.33 | <0.0001 | <0.0001 | mg/m3 |  |  | 25151 | 39 | 6.9
杭州经济技术开发区 | 杭州得力纺织有限公司 | 废气 | 监测点1 | 2019-04-16 | 染整油烟 | 浙江省纺织染整工业大气污染物排放标准 | 15 | 0.993 | 0.993 | mg/m3 |  |  | 25151 | 39 | 6.9
杭州经济技术开发区 | 杭州华电下沙热电有限公司 | 废气 | #1燃气锅炉烟囱排放口 | 2019-04-22 | 氮氧化物 | 锅炉大气污染物排放标准 | 150 | 20 | 20 | mg/m3 |  |  | 25096 | 100 | 6.5 | 11.3 | 9
杭州经济技术开发区 | 杭州华电下沙热电有限公司 | 废气 | #1燃气锅炉烟囱排放口 | 2019-04-22 | 二氧化硫 | 锅炉大气污染物排放标准 | 50 | <3 | <3 | mg/m3 |  |  | 25096 | 100 | 6.5 | 11.3 | 9
杭州经济技术开发区 | 杭州华电下沙热电有限公司 | 废气 | #1燃气锅炉烟囱排放口 | 2019-04-22 | 颗粒物 | 锅炉大气污染物排放标准 | 20 | 8.3 | 8.3 | mg/m3 |  |  | 25096 | 100 | 6.5 | 11.3 | 9
杭州经济技术开发区 | 杭州华电下沙热电有限公司 | 废气 | #1燃气锅炉烟囱排放口 | 2019-04-22 | 林格曼黑度 | 锅炉大气污染物排放标准 | 1 | <1 | <1 | 级 |  |  | 25096 | 100 | 6.5 | 11.3 | 9
杭州经济技术开发区 | 杭州华电下沙热电有限公司 | 废气 | #2燃气锅炉烟囱排放口 | 2019-04-22 | 氮氧化物 | 锅炉大气污染物排放标准 | 150 | 19 | 19 | mg/m3 |  |  | 25402 | 102 | 6.5 | 11.2 | 9
杭州经济技术开发区 | 杭州华电下沙热电有限公司 | 废气 | #2燃气锅炉烟囱排放口 | 2019-04-22 | 二氧化硫 | 锅炉大气污染物排放标准 | 50 | <3 | <3 | mg/m3 |  |  | 25402 | 102 | 6.5 | 11.2 | 9
杭州经济技术开发区 | 杭州华电下沙热电有限公司 | 废气 | #2燃气锅炉烟囱排放口 | 2019-04-22 | 颗粒物 | 锅炉大气污染物排放标准 | 20 | 9.2 | 9.2 | mg/m3 |  |  | 25402 | 102 | 6.5 | 11.2 | 9
杭州经济技术开发区 | 杭州华电下沙热电有限公司 | 废气 | #2燃气锅炉烟囱排放口 | 2019-04-22 | 林格曼黑度 | 锅炉大气污染物排放标准 | 1 | <1 | <1 | 级 |  |  | 25402 | 102 | 6.5 | 11.2 | 9
杭州经济技术开发区 | 杭州华丝夏莎纺织科技有限公司 | 废气 | 废气监测点1 | 2019-04-16 | 非甲烷总烃 | 大气污染物综合排放标准 | 40 | 1.07 | 1.07 | mg/m3 |  |  | 5010 | 74 |  |  | 8.4
杭州经济技术开发区 | 杭州华丝夏莎纺织科技有限公司 | 废气 | 废气监测点1 | 2019-04-16 | 颗粒物 | 浙江省纺织染整工业大气污染物排放标准 | 15 | <1.0 | <1.0 | mg/m3 |  |  | 5010 | 74 |  |  | 8.4
杭州经济技术开发区 | 杭州华丝夏莎纺织科技有限公司 | 废气 | 废气监测点2 | 2019-04-16 | 非甲烷总烃 | 大气污染物综合排放标准 | 40 | 1.97 | 1.97 | mg/m3 |  |  | 6800 | 70 |  |  | 11.1
杭州经济技术开发区 | 杭州华丝夏莎纺织科技有限公司 | 废气 | 废气监测点2 | 2019-04-16 | 颗粒物 | 浙江省纺织染整工业大气污染物排放标准 | 15 | <1 | <1 | mg/m3 |  |  | 6800 | 70 |  |  | 11.1
杭州经济技术开发区 | 杭州锦锋实业有限公司 | 废气 | 排气筒 | 2019-04-15 | 氨 | 恶臭污染物排放标准 | 4.9 | 0.0126 | 0.0126 | mg/m3 |  |  | 1210 | 55 |  |  | 7
杭州经济技术开发区 | 杭州锦锋实业有限公司 | 废气 | 排气筒 | 2019-04-15 | 臭气浓度 | 浙江省纺织染整工业大气污染物排放标准 | 300 | 231 | 231 | 无量纲 |  |  | 1210 | 55 |  |  | 7
杭州经济技术开发区 | 杭州锦锋实业有限公司 | 废气 | 排气筒 | 2019-04-15 | 非甲烷总烃 | 大气污染物综合排放标准 | 120 | 0.60 | 0.60 | mg/m3 |  |  | 1210 | 55 |  |  | 7
杭州经济技术开发区 | 杭州锦锋实业有限公司 | 废气 | 排气筒 | 2019-04-15 | 颗粒物 | 浙江省纺织染整工业大气污染物排放标准 | 15 | <1 | <1 | mg/m3 |  |  | 1210 | 55 |  |  | 7
杭州经济技术开发区 | 杭州锦锋实业有限公司 | 废气 | 排气筒 | 2019-04-15 | 硫化氢 | 恶臭污染物排放标准 | 0.33 | <0.03 | <0.03 | mg/m3 |  |  | 1210 | 55 |  |  | 7
杭州经济技术开发区 | 杭州天马思宏数码科技有限公司 | 废气 | 废气监测点1 | 2019-04-18 | 臭气浓度 | 恶臭污染物排放标准 | 2000 | 173 | 173 | 无量纲 |  |  | 31900 | 38 |  |  | 8.6
杭州经济技术开发区 | 杭州天马思宏数码科技有限公司 | 废气 | 废气监测点1 | 2019-04-18 | 颗粒物 | 浙江省纺织染整工业大气污染物排放标准 | 15 | 1.1 | 1.1 | mg/m3 |  |  | 31900 | 38 |  |  | 8.6
杭州经济技术开发区 | 杭州天马思宏数码科技有限公司 | 废气 | 废气监测点1 | 2019-04-18 | 染整油烟 | 浙江省纺织染整工业大气污染物排放标准 | 15 | 0.9 | 0.9 | mg/m3 |  |  | 31900 | 38 |  |  | 8.6
杭州经济技术开发区 | 杭州万事利丝绸数码印花有限公司 | 废气 | 废气监测点1 | 2019-04-17 | 氨 | 恶臭污染物排放标准 |  | 0.120 | 0.120 | mg/m3 |  |  | 12200 | 35 |  |  | 10.5
杭州经济技术开发区 | 杭州万事利丝绸数码印花有限公司 | 废气 | 废气监测点1 | 2019-04-17 | 臭气浓度 | 恶臭污染物排放标准 | 300 | 231 | 231 | 无量纲 |  |  | 12200 | 35 |  |  | 10.5
杭州经济技术开发区 | 杭州万事利丝绸数码印花有限公司 | 废气 | 废气监测点1 | 2019-04-17 | 颗粒物 | 浙江省纺织染整工业大气污染物排放标准 | 15 | <1.0 | <1.0 | mg/m3 |  |  | 12200 | 35 |  |  | 10.5
杭州经济技术开发区 | 杭州万事利丝绸数码印花有限公司 | 废气 | 废气监测点1 | 2019-04-17 | 硫化氢 | 恶臭污染物排放标准 |  | <0.03 | <0.03 | mg/m3 |  |  | 12200 | 35 |  |  | 10.5
杭州经济技术开发区 | 杭州万事利丝绸数码印花有限公司 | 废气 | 废气监测点1 | 2019-04-17 | 染整油烟 | 浙江省纺织染整工业大气污染物排放标准 | 15 | 0.4 | 0.4 | mg/m3 |  |  | 12200 | 35 |  |  | 10.5
杭州经济技术开发区 | 杭州下沙生物科技有限公司 | 废气 | 废气处理设施总排口 | 2019-04-16 | 甲醇 | 大气污染物综合排放标准 | 190 | <0.004 | <0.004 | mg/m3 |  |  | 30146 | 17 |  |  | 11.6
杭州经济技术开发区 | 杭州下沙生物科技有限公司 | 废气 | 废气处理设施总排口 | 2019-04-16 | 氯苯 | 大气污染物综合排放标准 | 60 | 0.17 | 0.17 | mg/m3 |  |  | 30146 | 17 |  |  | 11.6
杭州经济技术开发区 | 杭州下沙生物科技有限公司 | 废气 | 废气处理设施总排口 | 2019-04-16 | 正己烷 |  |  | 3.4 | 3.4 | mg/m3 |  |  | 30146 | 17 |  |  | 11.6
杭州经济技术开发区 | 浙江福发纺织有限公司 | 废气 | 废气监测点1 | 2019-04-17 | 氨 | 恶臭污染物排放标准 | 4.9 | 0.0334 | 0.0334 | mg/m3 |  |  | 12715 | 32.4 | 4.6 |  | 9.2
杭州经济技术开发区 | 浙江福发纺织有限公司 | 废气 | 废气监测点1 | 2019-04-17 | 苯 | 大气污染物综合排放标准 | 1 | <0.0015 | <0.0015 | mg/m3 |  |  | 12715 | 32.4 | 4.6 |  | 9.2
杭州经济技术开发区 | 浙江福发纺织有限公司 | 废气 | 废气监测点1 | 2019-04-17 | 苯系物 | 浙江省纺织染整工业大气污染物排放标准 | 5 | 0.015 | 0.015 | mg/m3 |  |  | 12715 | 32.4 | 4.6 |  | 9.2
杭州经济技术开发区 | 浙江福发纺织有限公司 | 废气 | 废气监测点1 | 2019-04-17 | 臭气浓度 | 恶臭污染物排放标准 | 300 | 132 | 132 | 无量纲 |  |  | 12715 | 32.4 | 4.6 |  | 9.2
杭州经济技术开发区 | 浙江福发纺织有限公司 | 废气 | 废气监测点1 | 2019-04-17 | 非甲烷总烃 | 大气污染物综合排放标准 | 120 | 11 | 11 | mg/m3 |  |  | 12715 | 32.4 | 4.6 |  | 9.2
杭州经济技术开发区 | 浙江福发纺织有限公司 | 废气 | 废气监测点1 | 2019-04-17 | 甲醛 | 浙江省纺织染整工业大气污染物排放标准 | 2.0 | 2.09 | 2.09 | mg/m3 | 是 |  | 12715 | 32.4 | 4.6 |  | 9.2
杭州经济技术开发区 | 浙江福发纺织有限公司 | 废气 | 废气监测点1 | 2019-04-17 | 颗粒物 | 浙江省纺织染整工业大气污染物排放标准 | 15 | <1.0 | <1.0 | mg/m3 |  |  | 12715 | 32.4 | 4.6 |  | 9.2
杭州经济技术开发区 | 浙江福发纺织有限公司 | 废气 | 废气监测点1 | 2019-04-17 | 硫化氢 | 恶臭污染物排放标准 | 0.33 | <0.007 | <0.007 | mg/m3 |  |  | 12715 | 32.4 | 4.6 |  | 9.2
杭州经济技术开发区 | 浙江福发纺织有限公司 | 废气 | 废气监测点1 | 2019-04-17 | 染整油烟 | 浙江省纺织染整工业大气污染物排放标准 | 15 | 41.1 | 41.1 | mg/m3 | 是 |  | 12715 | 32.4 | 4.6 |  | 9.2
杭州经济技术开发区 | 浙江禾田化工有限公司 | 废气 | 废气监测点1 | 2019-04-19 | 二甲苯 | 大气污染物综合排放标准 | 70 | <1 | <1 | mg/m3 |  |  | 408 | 30 | 2.9 |  | 4
杭州经济技术开发区 | 浙江禾田化工有限公司 | 废气 | 废气监测点1 | 2019-04-19 | 非甲烷总烃 | 大气污染物综合排放标准 | 120 | 3.8 | 3.8 | mg/m3 |  |  | 408 | 30 | 2.9 |  | 4
杭州经济技术开发区 | 浙江禾田化工有限公司 | 废气 | 废气监测点1 | 2019-04-19 | 甲苯 | 大气污染物综合排放标准 | 40 | 2.41 | 2.41 | mg/m3 |  |  | 408 | 30 | 2.9 |  | 4
杭州经济技术开发区 | 浙江禾田化工有限公司 | 废气 | 废气监测点1 | 2019-04-19 | 臭气浓度 | 恶臭污染物排放标准 | 2000 | 131 | 131 | 无量纲 |  |  | 408 | 30 | 2.9 |  | 4
杭州经济技术开发区 | 中策橡胶集团有限公司 | 废气 | 炼胶8#出口 | 2019-04-16 | 臭气浓度 | 恶臭污染物排放标准 | 6000 | 733 | 733 | 无量纲 |  |  | 30795 | 27 |  |  | 8.1
杭州经济技术开发区 | 中策橡胶集团有限公司 | 废气 | 炼胶8#出口 | 2019-04-16 | 非甲烷总烃 | 橡胶制品工业污染物排放标准 | 10 | 1.21 | 1.21 | mg/m3 |  |  | 30795 | 27 |  |  | 8.1
杭州经济技术开发区 | 中策橡胶集团有限公司 | 废气 | 炼胶8#出口 | 2019-04-16 | 颗粒物 | 橡胶制品工业污染物排放标准 | 12 | 6.6 | 6.6 | mg/m3 |  |  | 30795 | 27 |  |  | 8.1
杭州经济技术开发区 | 中策橡胶集团有限公司 | 废气 | 炼胶8#出口 | 2019-04-16 | 硫化氢 | 恶臭污染物排放标准 | 0.90 | 0.0007 | 0.0007 | mg/m3 |  |  | 30795 | 27 |  |  | 8.1
杭州经济技术开发区 | 中策橡胶集团有限公司 | 废气 | 炼胶9#出口 | 2019-04-16 | 臭气浓度 | 恶臭污染物排放标准 | 6000 | 977 | 977 | 无量纲 |  |  | 10881 | 23 |  |  | 7
杭州经济技术开发区 | 中策橡胶集团有限公司 | 废气 | 炼胶9#出口 | 2019-04-16 | 非甲烷总烃 | 橡胶制品工业污染物排放标准 | 10 | 2.10 | 2.10 | mg/m3 |  |  | 10881 | 23 |  |  | 7
杭州经济技术开发区 | 中策橡胶集团有限公司 | 废气 | 炼胶9#出口 | 2019-04-16 | 颗粒物 | 橡胶制品工业污染物排放标准 | 12 | 6.9 | 6.9 | mg/m3 |  |  | 10881 | 23 |  |  | 7
杭州经济技术开发区 | 中策橡胶集团有限公司 | 废气 | 炼胶9#出口 | 2019-04-16 | 硫化氢 | 恶臭污染物排放标准 | 0.90 | 0.0002 | 0.0002 | mg/m3 |  |  | 10881 | 23 |  |  | 7
杭州经济技术开发区 | 中策橡胶集团有限公司 | 废气 | 硫化1#出口 | 2019-04-16 | 臭气浓度 | 恶臭污染物排放标准 | 6000 | 1303 | 1303 | 无量纲 |  |  | 25780 | 34 |  |  | 7.3
杭州经济技术开发区 | 中策橡胶集团有限公司 | 废气 | 硫化1#出口 | 2019-04-16 | 非甲烷总烃 | 橡胶制品工业污染物排放标准 | 10 | 1.22 | 1.22 | mg/m3 |  |  | 25780 | 34 |  |  | 7.3
杭州经济技术开发区 | 中策橡胶集团有限公司 | 废气 | 硫化1#出口 | 2019-04-16 | 颗粒物 | 橡胶制品工业污染物排放标准 | 12 | 8.3 | 8.3 | mg/m3 |  |  | 25780 | 34 |  |  | 7.3
杭州经济技术开发区 | 中策橡胶集团有限公司 | 废气 | 硫化1#出口 | 2019-04-16 | 硫化氢 | 恶臭污染物排放标准 | 0.90 | 0.0011 | 0.0011 | mg/m3 |  |  | 25780 | 34 |  |  | 7.3
杭州经济技术开发区 | 中策橡胶集团有限公司 | 废气 | 硫化2#出口 | 2019-04-16 | 臭气浓度 | 恶臭污染物排放标准 | 6000 | 1303 | 1303 | 无量纲 |  |  | 20891 | 35 |  |  | 9
杭州经济技术开发区 | 中策橡胶集团有限公司 | 废气 | 硫化2#出口 | 2019-04-16 | 非甲烷总烃 | 橡胶制品工业污染物排放标准 | 10 | 1.76 | 1.76 | mg/m3 |  |  | 20891 | 35 |  |  | 9
杭州经济技术开发区 | 中策橡胶集团有限公司 | 废气 | 硫化2#出口 | 2019-04-16 | 颗粒物 | 橡胶制品工业污染物排放标准 | 12 | 9.0 | 9.0 | mg/m3 |  |  | 20891 | 35 |  |  | 9
杭州经济技术开发区 | 中策橡胶集团有限公司 | 废气 | 硫化2#出口 | 2019-04-16 | 硫化氢 | 恶臭污染物排放标准 | 0.90 | 0.0008 | 0.0008 | mg/m3 |  |  | 20891 | 35 |  |  | 9
杭州经济技术开发区 | 中策橡胶集团有限公司 | 废气 | 废气总排口 | 2019-04-16 | 二氧化硫 | 浙江省燃煤电厂大气污染物排放标准 | 35 | <3 | <3 | mg/m3 |  |  | 130857 | 57 |  |  | 8.8
杭州经济技术开发区 | 中策橡胶集团有限公司 | 废气 | 废气总排口 | 2019-04-16 | 汞及其化合物 | 燃煤电厂大气污染物排放标准 | 0.03 | <0.0003 | <0.0003 | mg/m3 |  |  | 130857 | 57 |  |  | 8.8
杭州经济技术开发区 | 中策橡胶集团有限公司 | 废气 | 废气总排口 | 2019-04-16 | 颗粒物 | 浙江省燃煤电厂大气污染物排放标准 | 10 | 2.7 | 2.7 | mg/m3 |  |  | 130857 | 57 |  |  | 8.8
杭州经济技术开发区 | 中策橡胶集团有限公司 | 废气 | 废气总排口 | 2019-04-16 | 烟气黑度（林格曼黑度，级） | 浙江省燃煤电厂大气污染物排放标准 | 1 | <1 | <1 | 级 |  |  | 130857 | 57 |  |  | 8.8
签发： |  |  |  | 审核： | [5 empty] | 经办：

## 污水厂
20190522杭州市省控企业污染源污水处理厂监测数据审核表
行政区 | 企业名称 | 监测类型 | 监测点 | 监测日期 | 监测项目 | 标准名称 | 限值 | 实测/进口/昼间 | 折算/排放/夜间 | 单位 | 是否 超标 | 备注 | 废水排放
[13 empty] | 流量(万吨/天) | 水温(℃) | 生产负荷(%)
建德市 | 安仁污水处理厂 | 废水 | 出口 | 2019-04-11 | pH值 | 城镇污水处理厂污染物排放标准 | 6-9 | 7.52 | 7.24 | 无量纲 |  |  | 0.18 | 17 | 80
建德市 | 安仁污水处理厂 | 废水 | 出口 | 2019-04-11 | 氨氮（NH3-N） | 城镇污水处理厂污染物排放标准 | 5 | 3.48 | 1.78 | mg/L |  |  | 0.18 | 17 | 80
建德市 | 安仁污水处理厂 | 废水 | 出口 | 2019-04-11 | 粪大肠菌群数 | 城镇污水处理厂污染物排放标准 | 1000 | 24000 | 430 | 个/L |  |  | 0.18 | 17 | 80
建德市 | 安仁污水处理厂 | 废水 | 出口 | 2019-04-11 | 化学需氧量 | 城镇污水处理厂污染物排放标准 | 50 | 26.8 | 13.0 | mg/L |  |  | 0.18 | 17 | 80
建德市 | 安仁污水处理厂 | 废水 | 出口 | 2019-04-11 | 六价铬 | 城镇污水处理厂污染物排放标准 | 0.05 | 0.032 | <0.004 | mg/L |  |  | 0.18 | 17 | 80
建德市 | 安仁污水处理厂 | 废水 | 出口 | 2019-04-11 | 色度 | 城镇污水处理厂污染物排放标准 | 30 | 32 | 8 | 倍 |  |  | 0.18 | 17 | 80
建德市 | 安仁污水处理厂 | 废水 | 出口 | 2019-04-11 | 五日生化需氧量 | 城镇污水处理厂污染物排放标准 | 10 | 8 | 2 | mg/L |  |  | 0.18 | 17 | 80
建德市 | 安仁污水处理厂 | 废水 | 出口 | 2019-04-11 | 石油类 | 城镇污水处理厂污染物排放标准 | 5 | 0.08 | <0.06 | mg/L |  |  | 0.18 | 17 | 80
建德市 | 安仁污水处理厂 | 废水 | 出口 | 2019-04-11 | 烷基汞 | 城镇污水处理厂污染物排放标准 | 0 | 0 | 0 | mg/L |  |  | 0.18 | 17 | 80
建德市 | 安仁污水处理厂 | 废水 | 出口 | 2019-04-11 | 悬浮物 | 城镇污水处理厂污染物排放标准 | 10 | 21 | 9 | mg/L |  |  | 0.18 | 17 | 80
建德市 | 安仁污水处理厂 | 废水 | 出口 | 2019-04-11 | 阴离子表面活性剂（LAS） | 城镇污水处理厂污染物排放标准 | 0.5 | 0.39 | <0.05 | mg/L |  |  | 0.18 | 17 | 80
建德市 | 安仁污水处理厂 | 废水 | 出口 | 2019-04-11 | 总氮（以N计） | 城镇污水处理厂污染物排放标准 | 15 | 5.10 | 3.62 | mg/L |  |  | 0.18 | 17 | 80
建德市 | 安仁污水处理厂 | 废水 | 出口 | 2019-04-11 | 总镉 | 城镇污水处理厂污染物排放标准 | 0.01 | <0.0001 | <0.0001 | mg/L |  |  | 0.18 | 17 | 80
建德市 | 安仁污水处理厂 | 废水 | 出口 | 2019-04-11 | 总铬 | 城镇污水处理厂污染物排放标准 | 0.1 | <0.05 | <0.05 | mg/L |  |  | 0.18 | 17 | 80
建德市 | 安仁污水处理厂 | 废水 | 出口 | 2019-04-11 | 总汞 | 城镇污水处理厂污染物排放标准 | 0.001 | <0.00004 | <0.00004 | mg/L |  |  | 0.18 | 17 | 80
建德市 | 安仁污水处理厂 | 废水 | 出口 | 2019-04-11 | 总磷（以P计） | 城镇污水处理厂污染物排放标准 | 0.5 | 0.67 | 0.25 | mg/L |  |  | 0.18 | 17 | 80
建德市 | 安仁污水处理厂 | 废水 | 出口 | 2019-04-11 | 总铅 | 城镇污水处理厂污染物排放标准 | 0.1 | <0.002 | <0.002 | mg/L |  |  | 0.18 | 17 | 80
建德市 | 安仁污水处理厂 | 废水 | 出口 | 2019-04-11 | 总砷 | 城镇污水处理厂污染物排放标准 | 0.1 | 0.0006 | 0.0005 | mg/L |  |  | 0.18 | 17 | 80
建德市 | 大慈岩污水处理厂 | 废水 | 出口 | 2019-04-09 | pH值 | 城镇污水处理厂污染物排放标准 | 6-9 | 6.88 | 7.3 | 无量纲 |  |  | 0.1099 | 17.6 | 95
建德市 | 大慈岩污水处理厂 | 废水 | 出口 | 2019-04-09 | 氨氮（NH3-N） | 城镇污水处理厂污染物排放标准 | 5;8 | 2.39 | 0.09 | mg/L |  |  | 0.1099 | 17.6 | 95
建德市 | 大慈岩污水处理厂 | 废水 | 出口 | 2019-04-09 | 粪大肠菌群数 | 城镇污水处理厂污染物排放标准 | 1000 | 24000.0 | 805.0 | 个/L |  |  | 0.1099 | 17.6 | 95
建德市 | 大慈岩污水处理厂 | 废水 | 出口 | 2019-04-09 | 化学需氧量 | 城镇污水处理厂污染物排放标准 | 50 | 23.6 | <20 | mg/L |  |  | 0.1099 | 17.6 | 95
建德市 | 大慈岩污水处理厂 | 废水 | 出口 | 2019-04-09 | 六价铬 | 城镇污水处理厂污染物排放标准 | 0.05 | 0.036 | <0.004 | mg/L |  |  | 0.1099 | 17.6 | 95
建德市 | 大慈岩污水处理厂 | 废水 | 出口 | 2019-04-09 | 色度 | 城镇污水处理厂污染物排放标准 | 30 | 32.0 | 8.0 | 倍 |  |  | 0.1099 | 17.6 | 95
建德市 | 大慈岩污水处理厂 | 废水 | 出口 | 2019-04-09 | 石油类 | 城镇污水处理厂污染物排放标准 | 1 | 0.07 | 0.05 | mg/L |  |  | 0.1099 | 17.6 | 95
建德市 | 大慈岩污水处理厂 | 废水 | 出口 | 2019-04-09 | 烷基汞 | 城镇污水处理厂污染物排放标准 | 0 | 0.0 | 0.0 | mg/L |  |  | 0.1099 | 17.6 | 95
建德市 | 大慈岩污水处理厂 | 废水 | 出口 | 2019-04-09 | 五日生化需氧量 | 城镇污水处理厂污染物排放标准 | 10 | 6.0 | 2.0 | mg/L |  |  | 0.1099 | 17.6 | 95
建德市 | 大慈岩污水处理厂 | 废水 | 出口 | 2019-04-09 | 悬浮物 | 城镇污水处理厂污染物排放标准 | 10 | 29.0 | 7.0 | mg/L |  |  | 0.1099 | 17.6 | 95
建德市 | 大慈岩污水处理厂 | 废水 | 出口 | 2019-04-09 | 阴离子表面活性剂（LAS） | 城镇污水处理厂污染物排放标准 | 0.5 | 0.26 | <0.05 | mg/L |  |  | 0.1099 | 17.6 | 95
建德市 | 大慈岩污水处理厂 | 废水 | 出口 | 2019-04-09 | 总氮（以N计） | 城镇污水处理厂污染物排放标准 | 15 | 4.1 | 3.61 | mg/L |  |  | 0.1099 | 17.6 | 95
建德市 | 大慈岩污水处理厂 | 废水 | 出口 | 2019-04-09 | 总镉 | 城镇污水处理厂污染物排放标准 | 0.01 | <0.0001 | <0.0001 | mg/L |  |  | 0.1099 | 17.6 | 95
建德市 | 大慈岩污水处理厂 | 废水 | 出口 | 2019-04-09 | 总铬 | 城镇污水处理厂污染物排放标准 | 0.1 | <0.05 | <0.05 | mg/L |  |  | 0.1099 | 17.6 | 95
建德市 | 大慈岩污水处理厂 | 废水 | 出口 | 2019-04-09 | 总汞 | 城镇污水处理厂污染物排放标准 | 0.001 | <0.00004 | <0.00004 | mg/L |  |  | 0.1099 | 17.6 | 95
建德市 | 大慈岩污水处理厂 | 废水 | 出口 | 2019-04-09 | 总磷（以P计） | 城镇污水处理厂污染物排放标准 | 0.5 | 0.26 | 0.02 | mg/L |  |  | 0.1099 | 17.6 | 95
建德市 | 大慈岩污水处理厂 | 废水 | 出口 | 2019-04-09 | 总铅 | 城镇污水处理厂污染物排放标准 | 0.1 | <0.002 | <0.002 | mg/L |  |  | 0.1099 | 17.6 | 95
建德市 | 大慈岩污水处理厂 | 废水 | 出口 | 2019-04-09 | 总砷 | 城镇污水处理厂污染物排放标准 | 0.1 | <0.0003 | <0.0003 | mg/L |  |  | 0.1099 | 17.6 | 95
建德市 | 大同污水处理厂 | 废水 | 出口 | 2019-04-09 | pH值 | 城镇污水处理厂污染物排放标准 | 6-9 | 6.88 | 7.32 | 无量纲 |  |  | 0.1922 | 17.5 | 80
建德市 | 大同污水处理厂 | 废水 | 出口 | 2019-04-09 | 氨氮（NH3-N） | 城镇污水处理厂污染物排放标准 | 5;8 | 7.8 | 0.12 | mg/L |  |  | 0.1922 | 17.5 | 80
建德市 | 大同污水处理厂 | 废水 | 出口 | 2019-04-09 | 粪大肠菌群数 | 城镇污水处理厂污染物排放标准 | 1000 | 24000.0 | 380.0 | 个/L |  |  | 0.1922 | 17.5 | 80
建德市 | 大同污水处理厂 | 废水 | 出口 | 2019-04-09 | 化学需氧量 | 城镇污水处理厂污染物排放标准 | 50 | 52.0 | <20 | mg/L |  |  | 0.1922 | 17.5 | 80
建德市 | 大同污水处理厂 | 废水 | 出口 | 2019-04-09 | 六价铬 | 城镇污水处理厂污染物排放标准 | 0.05 | 0.034 | <0.004 | mg/L |  |  | 0.1922 | 17.5 | 80
建德市 | 大同污水处理厂 | 废水 | 出口 | 2019-04-09 | 色度 | 城镇污水处理厂污染物排放标准 | 30 | 32.0 | 8.0 | 倍 |  |  | 0.1922 | 17.5 | 80
建德市 | 大同污水处理厂 | 废水 | 出口 | 2019-04-09 | 石油类 | 城镇污水处理厂污染物排放标准 | 1 | 0.32 | 0.06 | mg/L |  |  | 0.1922 | 17.5 | 80
建德市 | 大同污水处理厂 | 废水 | 出口 | 2019-04-09 | 烷基汞 | 城镇污水处理厂污染物排放标准 | 0 | 0.0 | 0.0 | mg/L |  |  | 0.1922 | 17.5 | 80
建德市 | 大同污水处理厂 | 废水 | 出口 | 2019-04-09 | 五日生化需氧量 | 城镇污水处理厂污染物排放标准 | 10 | 11.0 | 2.0 | mg/L |  |  | 0.1922 | 17.5 | 80
建德市 | 大同污水处理厂 | 废水 | 出口 | 2019-04-09 | 悬浮物 | 城镇污水处理厂污染物排放标准 | 10 | 24.0 | 6.0 | mg/L |  |  | 0.1922 | 17.5 | 80
建德市 | 大同污水处理厂 | 废水 | 出口 | 2019-04-09 | 阴离子表面活性剂（LAS） | 城镇污水处理厂污染物排放标准 | 0.5 | 0.56 | <0.05 | mg/L |  |  | 0.1922 | 17.5 | 80
建德市 | 大同污水处理厂 | 废水 | 出口 | 2019-04-09 | 总氮（以N计） | 城镇污水处理厂污染物排放标准 | 15 | 11.0 | 10.6 | mg/L |  |  | 0.1922 | 17.5 | 80
建德市 | 大同污水处理厂 | 废水 | 出口 | 2019-04-09 | 总镉 | 城镇污水处理厂污染物排放标准 | 0.01 | <0.0001 | <0.0001 | mg/L |  |  | 0.1922 | 17.5 | 80
建德市 | 大同污水处理厂 | 废水 | 出口 | 2019-04-09 | 总铬 | 城镇污水处理厂污染物排放标准 | 0.1 | <0.05 | <0.05 | mg/L |  |  | 0.1922 | 17.5 | 80
建德市 | 大同污水处理厂 | 废水 | 出口 | 2019-04-09 | 总汞 | 城镇污水处理厂污染物排放标准 | 0.001 | <0.00004 | <0.00004 | mg/L |  |  | 0.1922 | 17.5 | 80
建德市 | 大同污水处理厂 | 废水 | 出口 | 2019-04-09 | 总磷（以P计） | 城镇污水处理厂污染物排放标准 | 0.5 | 0.69 | 0.06 | mg/L |  |  | 0.1922 | 17.5 | 80
建德市 | 大同污水处理厂 | 废水 | 出口 | 2019-04-09 | 总铅 | 城镇污水处理厂污染物排放标准 | 0.1 | <0.002 | <0.002 | mg/L |  |  | 0.1922 | 17.5 | 80
建德市 | 大同污水处理厂 | 废水 | 出口 | 2019-04-09 | 总砷 | 城镇污水处理厂污染物排放标准 | 0.1 | <0.0003 | <0.0003 | mg/L |  |  | 0.1922 | 17.5 | 80
建德市 | 大洋镇污水处理厂 | 废水 | 出口 | 2019-04-11 | pH值 | 城镇污水处理厂污染物排放标准 | 6-9 | 7.49 | 7.29 | 无量纲 |  |  | 0.289 | 17.5 | 40
建德市 | 大洋镇污水处理厂 | 废水 | 出口 | 2019-04-11 | 氨氮（NH3-N） | 城镇污水处理厂污染物排放标准 | 5 | 5.1 | 0.12 | mg/L |  |  | 0.289 | 17.5 | 40
建德市 | 大洋镇污水处理厂 | 废水 | 出口 | 2019-04-11 | 粪大肠菌群数 | 城镇污水处理厂污染物排放标准 | 1000 | 24000.0 | <20 | 个/L |  |  | 0.289 | 17.5 | 40
建德市 | 大洋镇污水处理厂 | 废水 | 出口 | 2019-04-11 | 化学需氧量 | 城镇污水处理厂污染物排放标准 | 50 | 69.4 | <20 | mg/L |  |  | 0.289 | 17.5 | 40
建德市 | 大洋镇污水处理厂 | 废水 | 出口 | 2019-04-11 | 六价铬 | 城镇污水处理厂污染物排放标准 | 0.05 | 0.022 | <0.004 | mg/L |  |  | 0.289 | 17.5 | 40
建德市 | 大洋镇污水处理厂 | 废水 | 出口 | 2019-04-11 | 色度 | 城镇污水处理厂污染物排放标准 | 30 | 32.0 | 8.0 | 倍 |  |  | 0.289 | 17.5 | 40
建德市 | 大洋镇污水处理厂 | 废水 | 出口 | 2019-04-11 | 五日生化需氧量 | 城镇污水处理厂污染物排放标准 | 10 | 16.0 | 2.0 | mg/L |  |  | 0.289 | 17.5 | 40
建德市 | 大洋镇污水处理厂 | 废水 | 出口 | 2019-04-11 | 石油类 | 城镇污水处理厂污染物排放标准 | 1 | 0.06 | <0.06 | mg/L |  |  | 0.289 | 17.5 | 40
建德市 | 大洋镇污水处理厂 | 废水 | 出口 | 2019-04-11 | 烷基汞 | 城镇污水处理厂污染物排放标准 | 0 | 0.0 | 0.0 | mg/L |  |  | 0.289 | 17.5 | 40
建德市 | 大洋镇污水处理厂 | 废水 | 出口 | 2019-04-11 | 悬浮物 | 城镇污水处理厂污染物排放标准 | 10 | 26.0 | 8.0 | mg/L |  |  | 0.289 | 17.5 | 40
建德市 | 大洋镇污水处理厂 | 废水 | 出口 | 2019-04-11 | 阴离子表面活性剂（LAS） | 城镇污水处理厂污染物排放标准 | 0.5 | 0.64 | <0.05 | mg/L |  |  | 0.289 | 17.5 | 40
建德市 | 大洋镇污水处理厂 | 废水 | 出口 | 2019-04-11 | 总氮（以N计） | 城镇污水处理厂污染物排放标准 | 15 | 8.64 | 2.69 | mg/L |  |  | 0.289 | 17.5 | 40
建德市 | 大洋镇污水处理厂 | 废水 | 出口 | 2019-04-11 | 总镉 | 城镇污水处理厂污染物排放标准 | 0.01 | <0.0001 | <0.0001 | mg/L |  |  | 0.289 | 17.5 | 40
建德市 | 大洋镇污水处理厂 | 废水 | 出口 | 2019-04-11 | 总铬 | 城镇污水处理厂污染物排放标准 | 0.1 | <0.05 | <0.05 | mg/L |  |  | 0.289 | 17.5 | 40
建德市 | 大洋镇污水处理厂 | 废水 | 出口 | 2019-04-11 | 总汞 | 城镇污水处理厂污染物排放标准 | 0.001 | <0.00004 | <0.00004 | mg/L |  |  | 0.289 | 17.5 | 40
建德市 | 大洋镇污水处理厂 | 废水 | 出口 | 2019-04-11 | 总磷（以P计） | 城镇污水处理厂污染物排放标准 | 0.5 | 1.54 | 0.16 | mg/L |  |  | 0.289 | 17.5 | 40
建德市 | 大洋镇污水处理厂 | 废水 | 出口 | 2019-04-11 | 总铅 | 城镇污水处理厂污染物排放标准 | 0.1 | <0.002 | <0.002 | mg/L |  |  | 0.289 | 17.5 | 40
建德市 | 大洋镇污水处理厂 | 废水 | 出口 | 2019-04-11 | 总砷 | 城镇污水处理厂污染物排放标准 | 0.1 | <0.0003 | <0.0003 | mg/L |  |  | 0.289 | 17.5 | 40
建德市 | 杭州建德污水处理有限公司 | 废水 | 出口 | 2019-04-11 | pH值 | 城镇污水处理厂污染物排放标准 | 6-9 | 6.9 | 7.34 | 无量纲 |  |  | 4.0968 | 18 | 100
建德市 | 杭州建德污水处理有限公司 | 废水 | 出口 | 2019-04-11 | 氨氮（NH3-N） | 城镇污水处理厂污染物排放标准 | 5 | 4.88 | 0.18 | mg/L |  |  | 4.0968 | 18 | 100
建德市 | 杭州建德污水处理有限公司 | 废水 | 出口 | 2019-04-11 | 粪大肠菌群数 | 城镇污水处理厂污染物排放标准 | 1000 | 24000.0 | 135.0 | 个/L |  |  | 4.0968 | 18 | 100
建德市 | 杭州建德污水处理有限公司 | 废水 | 出口 | 2019-04-11 | 化学需氧量 | 城镇污水处理厂污染物排放标准 | 50 | 150.0 | <20 | mg/L |  |  | 4.0968 | 18 | 100
建德市 | 杭州建德污水处理有限公司 | 废水 | 出口 | 2019-04-11 | 六价铬 | 城镇污水处理厂污染物排放标准 | 0.05 | 0.008 | <0.004 | mg/L |  |  | 4.0968 | 18 | 100
建德市 | 杭州建德污水处理有限公司 | 废水 | 出口 | 2019-04-11 | 色度 | 城镇污水处理厂污染物排放标准 | 30 | 64.0 | 16.0 | 倍 |  |  | 4.0968 | 18 | 100
建德市 | 杭州建德污水处理有限公司 | 废水 | 出口 | 2019-04-11 | 石油类 | 城镇污水处理厂污染物排放标准 | 1 | 0.46 | <0.06 | mg/L |  |  | 4.0968 | 18 | 100
建德市 | 杭州建德污水处理有限公司 | 废水 | 出口 | 2019-04-11 | 烷基汞 | 城镇污水处理厂污染物排放标准 | 0 | 0.0 | 0.0 | mg/L |  |  | 4.0968 | 18 | 100
建德市 | 杭州建德污水处理有限公司 | 废水 | 出口 | 2019-04-11 | 五日生化需氧量 | 城镇污水处理厂污染物排放标准 | 10 | 122.0 | 3.0 | mg/L |  |  | 4.0968 | 18 | 100
建德市 | 杭州建德污水处理有限公司 | 废水 | 出口 | 2019-04-11 | 悬浮物 | 城镇污水处理厂污染物排放标准 | 10 | 62.0 | 8.0 | mg/L |  |  | 4.0968 | 18 | 100
建德市 | 杭州建德污水处理有限公司 | 废水 | 出口 | 2019-04-11 | 阴离子表面活性剂（LAS） | 城镇污水处理厂污染物排放标准 | 0.5 | 0.18 | <0.05 | mg/L |  |  | 4.0968 | 18 | 100
建德市 | 杭州建德污水处理有限公司 | 废水 | 出口 | 2019-04-11 | 总氮（以N计） | 城镇污水处理厂污染物排放标准 | 15 | 7.67 | 4.95 | mg/L |  |  | 4.0968 | 18 | 100
建德市 | 杭州建德污水处理有限公司 | 废水 | 出口 | 2019-04-11 | 总镉 | 城镇污水处理厂污染物排放标准 | 0.01 | <0.0001 | <0.0001 | mg/L |  |  | 4.0968 | 18 | 100
建德市 | 杭州建德污水处理有限公司 | 废水 | 出口 | 2019-04-11 | 总铬 | 城镇污水处理厂污染物排放标准 | 0.1 | <0.05 | <0.05 | mg/L |  |  | 4.0968 | 18 | 100
建德市 | 杭州建德污水处理有限公司 | 废水 | 出口 | 2019-04-11 | 总汞 | 城镇污水处理厂污染物排放标准 | 0.001 | <0.00004 | <0.00004 | mg/L |  |  | 4.0968 | 18 | 100
建德市 | 杭州建德污水处理有限公司 | 废水 | 出口 | 2019-04-11 | 总磷（以P计） | 城镇污水处理厂污染物排放标准 | 0.5 | 0.47 | 0.13 | mg/L |  |  | 4.0968 | 18 | 100
建德市 | 杭州建德污水处理有限公司 | 废水 | 出口 | 2019-04-11 | 总铅 | 城镇污水处理厂污染物排放标准 | 0.1 | <0.002 | <0.002 | mg/L |  |  | 4.0968 | 18 | 100
建德市 | 杭州建德污水处理有限公司 | 废水 | 出口 | 2019-04-11 | 总砷 | 城镇污水处理厂污染物排放标准 | 0.1 | <0.0003 | <0.0003 | mg/L |  |  | 4.0968 | 18 | 100
建德市 | 建德市梅城污水处理厂 | 废水 | 出水 | 2019-04-11 | pH值 | 城镇污水处理厂污染物排放标准 | 6-9 | 7.13 | 7.08 | 无量纲 |  |  | 0.2496 | 18 | 60
建德市 | 建德市梅城污水处理厂 | 废水 | 出水 | 2019-04-11 | 氨氮（NH3-N） | 城镇污水处理厂污染物排放标准 | 5;8 | 4.29 | 0.1 | mg/L |  |  | 0.2496 | 18 | 60
建德市 | 建德市梅城污水处理厂 | 废水 | 出水 | 2019-04-11 | 粪大肠菌群数 | 城镇污水处理厂污染物排放标准 | 1000 | 24000.0 | 360.0 | 个/L |  |  | 0.2496 | 18 | 60
建德市 | 建德市梅城污水处理厂 | 废水 | 出水 | 2019-04-11 | 化学需氧量 | 城镇污水处理厂污染物排放标准 | 50 | 48.9 | 13.0 | mg/L |  |  | 0.2496 | 18 | 60
建德市 | 建德市梅城污水处理厂 | 废水 | 出水 | 2019-04-11 | 六价铬 | 城镇污水处理厂污染物排放标准 | 0.05 | 0.034 | <0.004 | mg/L |  |  | 0.2496 | 18 | 60
建德市 | 建德市梅城污水处理厂 | 废水 | 出水 | 2019-04-11 | 色度 | 城镇污水处理厂污染物排放标准 | 30 | 32.0 | 8.0 | 倍 |  |  | 0.2496 | 18 | 60
建德市 | 建德市梅城污水处理厂 | 废水 | 出水 | 2019-04-11 | 石油类 | 城镇污水处理厂污染物排放标准 | 1 | 0.13 | <0.06 | mg/L |  |  | 0.2496 | 18 | 60
建德市 | 建德市梅城污水处理厂 | 废水 | 出水 | 2019-04-11 | 烷基汞 | 城镇污水处理厂污染物排放标准 | 0 | 0.0 | 0.0 | mg/L |  |  | 0.2496 | 18 | 60
建德市 | 建德市梅城污水处理厂 | 废水 | 出水 | 2019-04-11 | 五日生化需氧量 | 城镇污水处理厂污染物排放标准 | 10 | 8.0 | 3.0 | mg/L |  |  | 0.2496 | 18 | 60
建德市 | 建德市梅城污水处理厂 | 废水 | 出水 | 2019-04-11 | 悬浮物 | 城镇污水处理厂污染物排放标准 | 10 | 26.0 | 6.0 | mg/L |  |  | 0.2496 | 18 | 60
建德市 | 建德市梅城污水处理厂 | 废水 | 出水 | 2019-04-11 | 阴离子表面活性剂（LAS） | 城镇污水处理厂污染物排放标准 | 0.5 | 0.28 | <0.05 | mg/L |  |  | 0.2496 | 18 | 60
建德市 | 建德市梅城污水处理厂 | 废水 | 出水 | 2019-04-11 | 总氮（以N计） | 城镇污水处理厂污染物排放标准 | 15 | 5.82 | 4.0 | mg/L |  |  | 0.2496 | 18 | 60
建德市 | 建德市梅城污水处理厂 | 废水 | 出水 | 2019-04-11 | 总镉 | 城镇污水处理厂污染物排放标准 | 0.01 | <0.0001 | <0.0001 | mg/L |  |  | 0.2496 | 18 | 60
建德市 | 建德市梅城污水处理厂 | 废水 | 出水 | 2019-04-11 | 总铬 | 城镇污水处理厂污染物排放标准 | 0.1 | <0.05 | <0.05 | mg/L |  |  | 0.2496 | 18 | 60
建德市 | 建德市梅城污水处理厂 | 废水 | 出水 | 2019-04-11 | 总汞 | 城镇污水处理厂污染物排放标准 | 0.001 | <0.00004 | <0.00004 | mg/L |  |  | 0.2496 | 18 | 60
建德市 | 建德市梅城污水处理厂 | 废水 | 出水 | 2019-04-11 | 总铅 | 城镇污水处理厂污染物排放标准 | 0.1 | <0.002 | <0.002 | mg/L |  |  | 0.2496 | 18 | 60
建德市 | 建德市梅城污水处理厂 | 废水 | 出水 | 2019-04-11 | 总砷 | 城镇污水处理厂污染物排放标准 | 0.1 | <0.0003 | <0.0003 | mg/L |  |  | 0.2496 | 18 | 60
建德市 | 建德市梅城污水处理厂 | 废水 | 出水 | 2019-04-11 | 总磷（以P计） | 城镇污水处理厂污染物排放标准 | 0.5 | 1.08 | 0.16 | mg/L |  |  | 0.2496 | 18 | 60
建德市 | 李家镇污水处理厂 | 废水 | 出口 | 2019-04-09 | pH值 | 城镇污水处理厂污染物排放标准 | 6-9 | 7.1 | 7.29 | 无量纲 |  |  | 0.048 | 20 | 60
建德市 | 李家镇污水处理厂 | 废水 | 出口 | 2019-04-09 | 氨氮（NH3-N） | 城镇污水处理厂污染物排放标准 | 5 | 11.8 | 1.73 | mg/L |  |  | 0.048 | 20 | 60
建德市 | 李家镇污水处理厂 | 废水 | 出口 | 2019-04-09 | 粪大肠菌群数 | 城镇污水处理厂污染物排放标准 | 1000 | 24000.0 | 390.0 | 个/L |  |  | 0.048 | 20 | 60
建德市 | 李家镇污水处理厂 | 废水 | 出口 | 2019-04-09 | 化学需氧量 | 城镇污水处理厂污染物排放标准 | 50 | 244.0 | 13.0 | mg/L |  |  | 0.048 | 20 | 60
建德市 | 李家镇污水处理厂 | 废水 | 出口 | 2019-04-09 | 六价铬 | 城镇污水处理厂污染物排放标准 | 0.05 | 0.026 | <0.004 | mg/L |  |  | 0.048 | 20 | 60
建德市 | 李家镇污水处理厂 | 废水 | 出口 | 2019-04-09 | 色度 | 城镇污水处理厂污染物排放标准 | 30 | 32.0 | 8.0 | 倍 |  |  | 0.048 | 20 | 60
建德市 | 李家镇污水处理厂 | 废水 | 出口 | 2019-04-09 | 五日生化需氧量 | 城镇污水处理厂污染物排放标准 | 10 | 135.0 | 2.0 | mg/L |  |  | 0.048 | 20 | 60
建德市 | 李家镇污水处理厂 | 废水 | 出口 | 2019-04-09 | 石油类 | 城镇污水处理厂污染物排放标准 | 1 | 0.56 | 0.09 | mg/L |  |  | 0.048 | 20 | 60
建德市 | 李家镇污水处理厂 | 废水 | 出口 | 2019-04-09 | 烷基汞 | 城镇污水处理厂污染物排放标准 | 0 | 0.0 | 0.0 | mg/L |  |  | 0.048 | 20 | 60
建德市 | 李家镇污水处理厂 | 废水 | 出口 | 2019-04-09 | 悬浮物 | 城镇污水处理厂污染物排放标准 | 10 | 24.0 | 5.0 | mg/L |  |  | 0.048 | 20 | 60
建德市 | 李家镇污水处理厂 | 废水 | 出口 | 2019-04-09 | 阴离子表面活性剂（LAS） | 城镇污水处理厂污染物排放标准 | 0.5 | 0.38 | <0.05 | mg/L |  |  | 0.048 | 20 | 60
建德市 | 李家镇污水处理厂 | 废水 | 出口 | 2019-04-09 | 总氮（以N计） | 城镇污水处理厂污染物排放标准 | 15 | 19.6 | 2.4 | mg/L |  |  | 0.048 | 20 | 60
建德市 | 李家镇污水处理厂 | 废水 | 出口 | 2019-04-09 | 总镉 | 城镇污水处理厂污染物排放标准 | 0.01 | <0.0001 | <0.0001 | mg/L |  |  | 0.048 | 20 | 60
建德市 | 李家镇污水处理厂 | 废水 | 出口 | 2019-04-09 | 总铬 | 城镇污水处理厂污染物排放标准 | 0.1 | <0.05 | <0.05 | mg/L |  |  | 0.048 | 20 | 60
建德市 | 李家镇污水处理厂 | 废水 | 出口 | 2019-04-09 | 总汞 | 城镇污水处理厂污染物排放标准 | 0.001 | <0.00004 | <0.00004 | mg/L |  |  | 0.048 | 20 | 60
建德市 | 李家镇污水处理厂 | 废水 | 出口 | 2019-04-09 | 总磷（以P计） | 城镇污水处理厂污染物排放标准 | 0.5 | 0.12 | <0.01 | mg/L |  |  | 0.048 | 20 | 60
建德市 | 李家镇污水处理厂 | 废水 | 出口 | 2019-04-09 | 总铅 | 城镇污水处理厂污染物排放标准 | 0.1 | <0.002 | <0.002 | mg/L |  |  | 0.048 | 20 | 60
建德市 | 李家镇污水处理厂 | 废水 | 出口 | 2019-04-09 | 总砷 | 城镇污水处理厂污染物排放标准 | 0.1 | 8.0E-4 | 4.0E-4 | mg/L |  |  | 0.048 | 20 | 60
建德市 | 莲花镇污水处理厂 | 废水 | 出口 | 2019-04-09 | pH值 | 城镇污水处理厂污染物排放标准 | 6-9 | 7.74 | 7.05 | 无量纲 |  |  | 0.0144 | 20 | 30
建德市 | 莲花镇污水处理厂 | 废水 | 出口 | 2019-04-09 | 氨氮（NH3-N） | 城镇污水处理厂污染物排放标准 | 5 | 17.3 | 0.93 | mg/L |  |  | 0.0144 | 20 | 30
建德市 | 莲花镇污水处理厂 | 废水 | 出口 | 2019-04-09 | 粪大肠菌群数 | 城镇污水处理厂污染物排放标准 | 1000 | 24000 | 288 | 个/L |  |  | 0.0144 | 20 | 30
建德市 | 莲花镇污水处理厂 | 废水 | 出口 | 2019-04-09 | 化学需氧量 | 城镇污水处理厂污染物排放标准 | 50 | 482 | 13.0 | mg/L |  |  | 0.0144 | 20 | 30
建德市 | 莲花镇污水处理厂 | 废水 | 出口 | 2019-04-09 | 六价铬 | 城镇污水处理厂污染物排放标准 | 0.05 | 0.039 | <0.004 | mg/L |  |  | 0.0144 | 20 | 30
建德市 | 莲花镇污水处理厂 | 废水 | 出口 | 2019-04-09 | 色度 | 城镇污水处理厂污染物排放标准 | 30 | 32 | 8 | 倍 |  |  | 0.0144 | 20 | 30
建德市 | 莲花镇污水处理厂 | 废水 | 出口 | 2019-04-09 | 五日生化需氧量 | 城镇污水处理厂污染物排放标准 | 10 | 250 | 3 | mg/L |  |  | 0.0144 | 20 | 30
建德市 | 莲花镇污水处理厂 | 废水 | 出口 | 2019-04-09 | 石油类 | 城镇污水处理厂污染物排放标准 | 1 | 12.3 | 0.13 | mg/L |  |  | 0.0144 | 20 | 30
建德市 | 莲花镇污水处理厂 | 废水 | 出口 | 2019-04-09 | 烷基汞 | 城镇污水处理厂污染物排放标准 | 0 | 0 | 0 | mg/L |  |  | 0.0144 | 20 | 30
建德市 | 莲花镇污水处理厂 | 废水 | 出口 | 2019-04-09 | 悬浮物 | 城镇污水处理厂污染物排放标准 | 10 | 28 | 7 | mg/L |  |  | 0.0144 | 20 | 30
建德市 | 莲花镇污水处理厂 | 废水 | 出口 | 2019-04-09 | 阴离子表面活性剂（LAS） | 城镇污水处理厂污染物排放标准 | 0.5 | 0.16 | 0.06 | mg/L |  |  | 0.0144 | 20 | 30
建德市 | 莲花镇污水处理厂 | 废水 | 出口 | 2019-04-09 | 总氮（以N计） | 城镇污水处理厂污染物排放标准 | 15 | 19.4 | 2.80 | mg/L |  |  | 0.0144 | 20 | 30
建德市 | 莲花镇污水处理厂 | 废水 | 出口 | 2019-04-09 | 总镉 | 城镇污水处理厂污染物排放标准 | 0.01 | <0.0001 | <0.0001 | mg/L |  |  | 0.0144 | 20 | 30
建德市 | 莲花镇污水处理厂 | 废水 | 出口 | 2019-04-09 | 总铬 | 城镇污水处理厂污染物排放标准 | 0.1 | <0.05 | <0.05 | mg/L |  |  | 0.0144 | 20 | 30
建德市 | 莲花镇污水处理厂 | 废水 | 出口 | 2019-04-09 | 总汞 | 城镇污水处理厂污染物排放标准 | 0.001 | <0.00004 | <0.00004 | mg/L |  |  | 0.0144 | 20 | 30
建德市 | 莲花镇污水处理厂 | 废水 | 出口 | 2019-04-09 | 总磷（以P计） | 城镇污水处理厂污染物排放标准 | 0.5 | 6.26 | 0.03 | mg/L |  |  | 0.0144 | 20 | 30
建德市 | 莲花镇污水处理厂 | 废水 | 出口 | 2019-04-09 | 总铅 | 城镇污水处理厂污染物排放标准 | 0.1 | <0.002 | <0.002 | mg/L |  |  | 0.0144 | 20 | 30
建德市 | 莲花镇污水处理厂 | 废水 | 出口 | 2019-04-09 | 总砷 | 城镇污水处理厂污染物排放标准 | 0.1 | <0.0003 | <0.0003 | mg/L |  |  | 0.0144 | 20 | 30
建德市 | 乾潭污水处理厂 | 废水 | 排口 | 2019-04-11 | pH值 | 城镇污水处理厂污染物排放标准 | 6-9 | 7.38 | 7.22 | 无量纲 |  |  | 0.3562 | 17.8 | 72
建德市 | 乾潭污水处理厂 | 废水 | 排口 | 2019-04-11 | 氨氮（NH3-N） | 城镇污水处理厂污染物排放标准 | 5 | 3.03 | 0.14 | mg/L |  |  | 0.3562 | 17.8 | 72
建德市 | 乾潭污水处理厂 | 废水 | 排口 | 2019-04-11 | 粪大肠菌群数 | 城镇污水处理厂污染物排放标准 | 1000 | 24000 | 18 | 个/L |  |  | 0.3562 | 17.8 | 72
建德市 | 乾潭污水处理厂 | 废水 | 排口 | 2019-04-11 | 化学需氧量 | 城镇污水处理厂污染物排放标准 | 50 | 97.8 | 13.0 | mg/L |  |  | 0.3562 | 17.8 | 72
建德市 | 乾潭污水处理厂 | 废水 | 排口 | 2019-04-11 | 六价铬 | 城镇污水处理厂污染物排放标准 | 0.05 | 0.024 | <0.004 | mg/L |  |  | 0.3562 | 17.8 | 72
建德市 | 乾潭污水处理厂 | 废水 | 排口 | 2019-04-11 | 色度 | 城镇污水处理厂污染物排放标准 | 30 | 32 | 8 | 倍 |  |  | 0.3562 | 17.8 | 72
建德市 | 乾潭污水处理厂 | 废水 | 排口 | 2019-04-11 | 五日生化需氧量 | 城镇污水处理厂污染物排放标准 | 10 | 42 | 3 | mg/L |  |  | 0.3562 | 17.8 | 72
建德市 | 乾潭污水处理厂 | 废水 | 排口 | 2019-04-11 | 石油类 | 城镇污水处理厂污染物排放标准 | 1 | 0.10 | <0.06 | mg/L |  |  | 0.3562 | 17.8 | 72
建德市 | 乾潭污水处理厂 | 废水 | 排口 | 2019-04-11 | 烷基汞 | 城镇污水处理厂污染物排放标准 | 0 | 0 | 0 | mg/L |  |  | 0.3562 | 17.8 | 72
建德市 | 乾潭污水处理厂 | 废水 | 排口 | 2019-04-11 | 悬浮物 | 城镇污水处理厂污染物排放标准 | 10 | 16 | 6 | mg/L |  |  | 0.3562 | 17.8 | 72
建德市 | 乾潭污水处理厂 | 废水 | 排口 | 2019-04-11 | 阴离子表面活性剂（LAS） | 城镇污水处理厂污染物排放标准 | 0.5 | 0.24 | <0.05 | mg/L |  |  | 0.3562 | 17.8 | 72
建德市 | 乾潭污水处理厂 | 废水 | 排口 | 2019-04-11 | 总氮（以N计） | 城镇污水处理厂污染物排放标准 | 15 | 6.29 | 2.20 | mg/L |  |  | 0.3562 | 17.8 | 72
建德市 | 乾潭污水处理厂 | 废水 | 排口 | 2019-04-11 | 总镉 | 城镇污水处理厂污染物排放标准 | 0.01 | <0.0001 | <0.0001 | mg/L |  |  | 0.3562 | 17.8 | 72
建德市 | 乾潭污水处理厂 | 废水 | 排口 | 2019-04-11 | 总铬 | 城镇污水处理厂污染物排放标准 | 0.1 | <0.05 | <0.05 | mg/L |  |  | 0.3562 | 17.8 | 72
建德市 | 乾潭污水处理厂 | 废水 | 排口 | 2019-04-11 | 总汞 | 城镇污水处理厂污染物排放标准 | 0.001 | <0.00004 | <0.00004 | mg/L |  |  | 0.3562 | 17.8 | 72
建德市 | 乾潭污水处理厂 | 废水 | 排口 | 2019-04-11 | 总磷（以P计） | 城镇污水处理厂污染物排放标准 | 0.5 | 0.50 | 0.08 | mg/L |  |  | 0.3562 | 17.8 | 72
建德市 | 乾潭污水处理厂 | 废水 | 排口 | 2019-04-11 | 总铅 | 城镇污水处理厂污染物排放标准 | 0.1 | <0.002 | <0.002 | mg/L |  |  | 0.3562 | 17.8 | 72
建德市 | 乾潭污水处理厂 | 废水 | 排口 | 2019-04-11 | 总砷 | 城镇污水处理厂污染物排放标准 | 0.1 | <0.0003 | <0.0003 | mg/L |  |  | 0.3562 | 17.8 | 72
签发： |  |  |  | 审核： | [5 empty] | 经办：

## 危废废水
20190522杭州市省控企业污染源危废废水监测数据审核表
行政区 | 企业名称 | 监测类型 | 监测点 | 监测日期 | 监测项目 | 标准名称 | 限值 | 折算/排放/夜间 | 单位 | 是否 超标 | 备注 | 废水排放
[12 empty] | 流量(m３/H) | 水温(℃) | 生产负荷(%)
建德市 | 国际香料香精（杭州）有限公司 | 废水 | 标排口 | 2019-04-15 | pH值 | 污水综合排放标准 | 6-9 | 7.49 | 无量纲 |  |  | 20 | 28 | 100
建德市 | 国际香料香精（杭州）有限公司 | 废水 | 标排口 | 2019-04-15 | 氨氮（NH3-N） | 工业企业氮、磷污染物间接排放限值 | 35 | 0.61 | mg/L |  |  | 20 | 28 | 100
建德市 | 国际香料香精（杭州）有限公司 | 废水 | 标排口 | 2019-04-15 | 化学需氧量 | 污水综合排放标准 | 500 | 66.6 | mg/L |  |  | 20 | 28 | 100
建德市 | 国际香料香精（杭州）有限公司 | 废水 | 标排口 | 2019-04-15 | 五日生化需氧量 | 污水综合排放标准 | 300 | 7.0 | mg/L |  |  | 20 | 28 | 100
建德市 | 国际香料香精（杭州）有限公司 | 废水 | 标排口 | 2019-04-15 | 悬浮物 | 污水综合排放标准 | 400 | 14.0 | mg/L |  |  | 20 | 28 | 100
建德市 | 国际香料香精（杭州）有限公司 | 废水 | 标排口 | 2019-04-15 | 总氮（以N计） | 磷肥工业水污染物排放标准 | 20 | 5.23 | mg/L |  |  | 20 | 28 | 100
建德市 | 国际香料香精（杭州）有限公司 | 废水 | 标排口 | 2019-04-15 | 总磷（以P计） | 工业企业氮、磷污染物间接排放限值 | 8 | 0.04 | mg/L |  |  | 20 | 28 | 100
建德市 | 浙江大洋生物科技集团股份有限公司 | 废水 | 处理设施排口 | 2019-04-01 | pH值 | 污水综合排放标准 | 6-9 | 8.15 | 无量纲 |  |  | 32.4 |  | 70
建德市 | 浙江大洋生物科技集团股份有限公司 | 废水 | 处理设施排口 | 2019-04-01 | 氨氮（NH3-N） | 污水综合排放标准 | 15 | 0.26 | mg/L |  |  | 32.4 |  | 70
建德市 | 浙江大洋生物科技集团股份有限公司 | 废水 | 处理设施排口 | 2019-04-01 | 化学需氧量 | 污水综合排放标准 | 100 | 39.8 | mg/L |  |  | 32.4 |  | 70
建德市 | 浙江大洋生物科技集团股份有限公司 | 废水 | 处理设施排口 | 2019-04-01 | 磷酸盐（以P计） | 污水综合排放标准 | 0.5 | 0.03 | mg/L |  |  | 32.4 |  | 70
建德市 | 浙江大洋生物科技集团股份有限公司 | 废水 | 处理设施排口 | 2019-04-01 | 五日生化需氧量 | 污水综合排放标准 | 20 | 7.0 | mg/L |  |  | 32.4 |  | 70
建德市 | 浙江大洋生物科技集团股份有限公司 | 废水 | 处理设施排口 | 2019-04-01 | 悬浮物 | 污水综合排放标准 | 70 | 10.0 | mg/L |  |  | 32.4 |  | 70
建德市 | 浙江大洋生物科技集团股份有限公司 | 废水 | 处理设施排口 | 2019-04-01 | 总氮（以N计） | 污水综合排放标准DB | 35 | 14.5 | mg/L |  |  | 32.4 |  | 70
建德市 | 浙江建业化工股份有限公司 | 废水 | 标排口 | 2019-04-08 | pH值 | 石油化学工业污染物排放标准 | 6.0-9.0 | 8.58 | 无量纲 |  |  | 12.44 |  | 80
建德市 | 浙江建业化工股份有限公司 | 废水 | 标排口 | 2019-04-08 | 氨氮（NH3-N） | 工业企业氮、磷污染物间接排放限值 | 35 | 0.13 | mg/L |  |  | 12.44 |  | 80
建德市 | 浙江建业化工股份有限公司 | 废水 | 标排口 | 2019-04-08 | 氟化物 | 石油化学工业污染物排放标准 | 15 | 2.24 | mg/L |  |  | 12.44 |  | 80
建德市 | 浙江建业化工股份有限公司 | 废水 | 标排口 | 2019-04-08 | 化学需氧量 | 石油化学工业污染物排放标准 | 50 | 32.7 | mg/L |  |  | 12.44 |  | 80
建德市 | 浙江建业化工股份有限公司 | 废水 | 标排口 | 2019-04-08 | 挥发酚 | 石油化学工业污染物排放标准 | 0.5 | 0.017 | mg/L |  |  | 12.44 |  | 80
建德市 | 浙江建业化工股份有限公司 | 废水 | 标排口 | 2019-04-08 | 可吸附有机卤素化合物（AOX） | 石油化学工业污染物排放标准 | 5.0 | 0.358 | mg/L |  |  | 12.44 |  | 80
建德市 | 浙江建业化工股份有限公司 | 废水 | 标排口 | 2019-04-08 | 硫化物 | 石油化学工业污染物排放标准 | 1.0 | 0.007 | mg/L |  |  | 12.44 |  | 80
建德市 | 浙江建业化工股份有限公司 | 废水 | 标排口 | 2019-04-08 | 氰化物（总氰化合物） | 石油化学工业污染物排放标准 | 0.5 | 0.094 | mg/L |  |  | 12.44 |  | 80
建德市 | 浙江建业化工股份有限公司 | 废水 | 标排口 | 2019-04-08 | 五日生化需氧量 | 石油化学工业污染物排放标准 | 10 | 5.0 | mg/L |  |  | 12.44 |  | 80
建德市 | 浙江建业化工股份有限公司 | 废水 | 标排口 | 2019-04-08 | 悬浮物 | 石油化学工业污染物排放标准 | 50 | 8.0 | mg/L |  |  | 12.44 |  | 80
建德市 | 浙江建业化工股份有限公司 | 废水 | 标排口 | 2019-04-08 | 总氮（以N计） | 石油化学工业污染物排放标准 | 30 | 9.66 | mg/L |  |  | 12.44 |  | 80
建德市 | 浙江建业化工股份有限公司 | 废水 | 标排口 | 2019-04-08 | 总钒 | 石油化学工业污染物排放标准 | 1.0 | 0.902 | mg/L |  |  | 12.44 |  | 80
建德市 | 浙江建业化工股份有限公司 | 废水 | 标排口 | 2019-04-08 | 总磷（以P计） | 工业企业氮、磷污染物间接排放限值 | 8 | 1.64 | mg/L |  |  | 12.44 |  | 80
建德市 | 浙江建业化工股份有限公司 | 废水 | 标排口 | 2019-04-08 | 总铜 | 石油化学工业污染物排放标准 | 0.5 | <0.05 | mg/L |  |  | 12.44 |  | 80
建德市 | 浙江建业化工股份有限公司 | 废水 | 标排口 | 2019-04-08 | 总锌 | 石油化学工业污染物排放标准 | 2.0 | <0.05 | mg/L |  |  | 12.44 |  | 80
建德市 | 浙江新安化工集团股份有限公司建德化工二厂 | 废水 | 处理设施排口 | 2019-04-15 | pH值 | 污水综合排放标准 | 6-9 | 7.31 | 无量纲 |  |  | 54 | 25 | 100
建德市 | 浙江新安化工集团股份有限公司建德化工二厂 | 废水 | 处理设施排口 | 2019-04-15 | 氨氮（NH3-N） | 工业企业氮、磷污染物间接排放限值 | 35 | 1.72 | mg/L |  |  | 54 | 25 | 100
建德市 | 浙江新安化工集团股份有限公司建德化工二厂 | 废水 | 处理设施排口 | 2019-04-15 | 化学需氧量 | 污水综合排放标准 | 500 | 60.3 | mg/L |  |  | 54 | 25 | 100
建德市 | 浙江新安化工集团股份有限公司建德化工二厂 | 废水 | 处理设施排口 | 2019-04-15 | 五日生化需氧量 | 污水综合排放标准 | 300 | 7 | mg/L |  |  | 54 | 25 | 100
建德市 | 浙江新安化工集团股份有限公司建德化工二厂 | 废水 | 处理设施排口 | 2019-04-15 | 悬浮物 | 污水综合排放标准 | 400 | 19 | mg/L |  |  | 54 | 25 | 100
建德市 | 浙江新安化工集团股份有限公司建德化工二厂 | 废水 | 处理设施排口 | 2019-04-15 | 总氮（以N计） | 污水综合排放标准DB | 35 | 25.9 | mg/L |  |  | 54 | 25 | 100
建德市 | 浙江新安化工集团股份有限公司建德化工二厂 | 废水 | 处理设施排口 | 2019-04-15 | 总磷（以P计） | 工业企业氮、磷污染物间接排放限值 | 8 | 0.31 | mg/L |  |  | 54 | 25 | 100
建德市 | 浙江新安化工集团股份有限公司建德农药厂 | 废水 | 废水排放口 | 2019-04-15 | pH值 | 污水综合排放标准 | 6-9 | 7.31 | 无量纲 |  |  | 54 | 25 | 100
建德市 | 浙江新安化工集团股份有限公司建德农药厂 | 废水 | 废水排放口 | 2019-04-15 | 氨氮（NH3-N） | 工业企业氮、磷污染物间接排放限值 | 35 | 1.72 | mg/L |  |  | 54 | 25 | 100
建德市 | 浙江新安化工集团股份有限公司建德农药厂 | 废水 | 废水排放口 | 2019-04-15 | 化学需氧量 | 污水综合排放标准 | 500 | 60.3 | mg/L |  |  | 54 | 25 | 100
建德市 | 浙江新安化工集团股份有限公司建德农药厂 | 废水 | 废水排放口 | 2019-04-15 | 五日生化需氧量 | 污水综合排放标准 | 300 | 7 | mg/L |  |  | 54 | 25 | 100
建德市 | 浙江新安化工集团股份有限公司建德农药厂 | 废水 | 废水排放口 | 2019-04-15 | 悬浮物 | 污水综合排放标准 | 400 | 19 | mg/L |  |  | 54 | 25 | 100
建德市 | 浙江新安化工集团股份有限公司建德农药厂 | 废水 | 废水排放口 | 2019-04-15 | 总氮（以N计） | 污水综合排放标准DB | 35 | 25.9 | mg/L |  |  | 54 | 25 | 100
建德市 | 浙江新安化工集团股份有限公司建德农药厂 | 废水 | 废水排放口 | 2019-04-15 | 总磷（以P计） | 工业企业氮、磷污染物间接排放限值 | 8 | 0.31 | mg/L |  |  | 54 | 25 | 100
杭州经济技术开发区 | 中策橡胶集团有限公司 | 废水 | 总排口 | 2019-04-16 | pH值 | 橡胶制品工业污染物排放标准 | 6-9 | 6.96 | 无量纲
杭州经济技术开发区 | 中策橡胶集团有限公司 | 废水 | 总排口 | 2019-04-16 | 氨氮（NH3-N） | 橡胶制品工业污染物排放标准 | 30 | 0.152 | mg/l
杭州经济技术开发区 | 中策橡胶集团有限公司 | 废水 | 总排口 | 2019-04-16 | 化学需氧量 | 橡胶制品工业污染物排放标准 | 300 | 97 | mg/l
杭州经济技术开发区 | 中策橡胶集团有限公司 | 废水 | 总排口 | 2019-04-16 | 硫化物 | 污水综合排放标准 | 1.0 | <0.005 | mg/l
杭州经济技术开发区 | 中策橡胶集团有限公司 | 废水 | 总排口 | 2019-04-16 | 石油类 | 橡胶制品工业污染物排放标准 | 10 | 0.88 | mg/l
杭州经济技术开发区 | 中策橡胶集团有限公司 | 废水 | 总排口 | 2019-04-16 | 五日生化需氧量 | 橡胶制品工业污染物排放标准 | 80 | 34.0 | mg/l
杭州经济技术开发区 | 中策橡胶集团有限公司 | 废水 | 总排口 | 2019-04-16 | 悬浮物 | 橡胶制品工业污染物排放标准 | 150 | 55 | mg/l
杭州经济技术开发区 | 中策橡胶集团有限公司 | 废水 | 总排口 | 2019-04-16 | 总磷（以P计） | 橡胶制品工业污染物排放标准 | 1.0 | 0.72 | mg/l
签发： |  |  |  | 审核： | [5 empty] | 经办：

## 危废废气
20190522杭州市省控企业污染源危废废气监测数据审核表
行政区 | 企业名称 | 监测 类型 | 监测点 | 监测日期 | 监测项目 | 标准名称 | 限值 | 实测/进口/昼间 | 折算/排放/夜间 | 单位 | 是否 超标 | 备注 | 废气排放
[13 empty] | 流量(m3/h) | 温度(℃) | 湿度(%) | 含氧量(%) | 流速(m/s) | 生产负荷(%)
建德市 | 杭州卡洛实业有限公司 | 废气 | 天然气锅炉处理设施后 | 2019-04-23 | 氮氧化物 | 锅炉大气污染物排放标准 | 150 | 128 | 115 | mg/m3 |  |  | 13600 | 147 | 6.3 | 1.6 | 32 | 95
建德市 | 杭州卡洛实业有限公司 | 废气 | 天然气锅炉处理设施后 | 2019-04-23 | 二氧化硫 | 锅炉大气污染物排放标准 | 50 | 9 | 8 | mg/m3 |  |  | 13600 | 147 | 6.3 | 1.6 | 32 | 95
建德市 | 杭州卡洛实业有限公司 | 废气 | 天然气锅炉处理设施后 | 2019-04-23 | 颗粒物 | 锅炉大气污染物排放标准 | 20 | <20 | <20 | mg/m3 |  |  | 13600 | 147 | 6.3 | 1.6 | 32 | 95
建德市 | 杭州卡洛实业有限公司 | 废气 | 天然气锅炉处理设施后 | 2019-04-23 | 林格曼黑度 | 锅炉大气污染物排放标准 | 1 | <1 | <1 | 级 |  |  | 13600 | 147 | 6.3 | 1.6 | 32 | 95
建德市 | 杭州市第二固废处置中心（杭州杭新固废处置中心） | 废气 | 焚烧炉处理设施后 | 2019-04-18 | 氮氧化物 | 危险废物焚烧污染控制标准 | 500 | 73 | 63 | mg/m3 |  |  | 12000 | 120 | 23.2 | 9.4 | 7.93 | 95
建德市 | 杭州市第二固废处置中心（杭州杭新固废处置中心） | 废气 | 焚烧炉处理设施后 | 2019-04-18 | 二氧化硫 | 危险废物焚烧污染控制标准 | 400 | 8 | 7 | mg/m3 |  |  | 12000 | 120 | 23.2 | 9.4 | 7.93 | 95
建德市 | 杭州市第二固废处置中心（杭州杭新固废处置中心） | 废气 | 焚烧炉处理设施后 | 2019-04-18 | 氯化氢 | 危险废物焚烧污染控制标准 | 100 | 4.47 | 3.85 | mg/m3 |  |  | 12000 | 120 | 23.2 | 9.4 | 7.93 | 95
建德市 | 杭州市第二固废处置中心（杭州杭新固废处置中心） | 废气 | 焚烧炉处理设施后 | 2019-04-18 | 烟尘 | 危险废物焚烧污染控制标准 | 100 | <20 | <20 | mg/m3 |  |  | 12000 | 120 | 23.2 | 9.4 | 7.93 | 95
建德市 | 杭州市第二固废处置中心（杭州杭新固废处置中心） | 废气 | 焚烧炉处理设施后 | 2019-04-18 | 烟气黑度 | 危险废物焚烧污染控制标准 | 1 | <1 | <1 | 级 |  |  | 12000 | 120 | 23.2 | 9.4 | 7.93 | 95
建德市 | 杭州市第二固废处置中心（杭州杭新固废处置中心） | 废气 | 焚烧炉处理设施后 | 2019-04-18 | 铅及其化合物 | 危险废物焚烧污染控制标准 | 1.0 | 0.02 | 0.02 | mg/m3 |  |  | 12000 | 120 | 23.2 | 9.4 | 7.93 | 95
建德市 | 杭州市第二固废处置中心（杭州杭新固废处置中心） | 无组织 | 厂界南 | 2019-04-18 | 氨 | 恶臭污染物排放标准 | 1.0 |  | 0.11 | mg/m3
建德市 | 杭州市第二固废处置中心（杭州杭新固废处置中心） | 无组织 | 厂界南 | 2019-04-18 | 硫化氢 | 恶臭污染物排放标准 | 0.03 |  | 0.002 | mg/m3
建德市 | 杭州市第二固废处置中心（杭州杭新固废处置中心） | 无组织 | 厂界东 | 2019-04-18 | 氨 | 恶臭污染物排放标准 | 1.0 |  | 0.08 | mg/m3
建德市 | 杭州市第二固废处置中心（杭州杭新固废处置中心） | 无组织 | 厂界东 | 2019-04-18 | 硫化氢 | 恶臭污染物排放标准 | 0.03 |  | 0.002 | mg/m3
建德市 | 杭州市第二固废处置中心（杭州杭新固废处置中心） | 无组织 | 厂界北 | 2019-04-18 | 氨 | 恶臭污染物排放标准 | 1.0 |  | 0.20 | mg/m3
建德市 | 杭州市第二固废处置中心（杭州杭新固废处置中心） | 无组织 | 厂界北 | 2019-04-18 | 硫化氢 | 恶臭污染物排放标准 | 0.03 |  | 0.002 | mg/m3
建德市 | 杭州市第二固废处置中心（杭州杭新固废处置中心） | 无组织 | 厂界西 | 2019-04-18 | 氨 | 恶臭污染物排放标准 | 1.0 |  | 0.23 | mg/m3
建德市 | 杭州市第二固废处置中心（杭州杭新固废处置中心） | 无组织 | 厂界西 | 2019-04-18 | 硫化氢 | 恶臭污染物排放标准 | 0.03 |  | 0.002 | mg/m3
建德市 | 浙江大洋生物科技集团股份有限公司 | 废气 | 废气排放口处理设施后 | 2019-04-19 | 氮氧化物 | 火电厂大气污染物排放标准(GB13223-2011)(GB13223-2011) | 50 | 5 | 6 | mg/m3 |  |  | 69500 | 44 | 7.55 | 8.8 | 15.9 | 95
建德市 | 浙江大洋生物科技集团股份有限公司 | 废气 | 废气排放口处理设施后 | 2019-04-19 | 二氧化硫 | 火电厂大气污染物排放标准(GB13223-2011)(GB13223-2011) | 35 | 5 | 6 | mg/m3 |  |  | 69500 | 44 | 7.55 | 8.8 | 15.9 | 95
建德市 | 浙江大洋生物科技集团股份有限公司 | 废气 | 废气排放口处理设施后 | 2019-04-19 | 林格曼黑度 | 火电厂大气污染物排放标准(GB13223-2011)(GB13223-2011) | 1 | <1 | <1 | 级 |  |  | 69500 | 44 | 7.55 | 8.8 | 15.9 | 95
建德市 | 浙江新安化工集团股份有限公司建德化工二厂 | 废气 | 定向转化炉处理设施后 | 2019-04-15 | 氮氧化物 | 危险废物焚烧污染控制标准 | 500 | 21 | 70 | mg/m3 |  |  | 28900 | 138 | 9.8 | 18 | 2.3 | 90
建德市 | 浙江新安化工集团股份有限公司建德化工二厂 | 废气 | 定向转化炉处理设施后 | 2019-04-15 | 二氧化硫 | 危险废物焚烧污染控制标准 | 200 | 5 | 17 | mg/m3 |  |  | 28900 | 138 | 9.8 | 18 | 2.3 | 90
建德市 | 浙江新安化工集团股份有限公司建德化工二厂 | 废气 | 定向转化炉处理设施后 | 2019-04-15 | 氯化氢 | 危险废物焚烧污染控制标准 | 60 | 1.81 | 6.03 | mg/m3 |  |  | 28900 | 138 | 9.8 | 18 | 2.3 | 90
建德市 | 浙江新安化工集团股份有限公司建德化工二厂 | 废气 | 定向转化炉处理设施后 | 2019-04-15 | 烟尘 | 危险废物焚烧污染控制标准 | 65 | <20 | <20 | mg/m3 |  |  | 28900 | 138 | 9.8 | 18 | 2.3 | 90
建德市 | 浙江新安化工集团股份有限公司建德化工二厂 | 废气 | 定向转化炉处理设施后 | 2019-04-15 | 烟气黑度 | 危险废物焚烧污染控制标准 | 1 | <1 | <1 | 级 |  |  | 28900 | 138 | 9.8 | 18 | 2.3 | 90
建德市 | 浙江新安化工集团股份有限公司建德化工二厂 | 废气 | 草甘膦原药离心废气出口处理设施后 | 2019-04-15 | 氯化氢 | 大气污染物综合排放标准 | 100 | 2.12 | 2.12 | mg/m3 |  |  | 773 |  |  |  |  | 95
建德市 | 浙江新安化工集团股份有限公司建德化工二厂 | 废气 | 草甘膦罐区废气出口处理设施后 | 2019-04-15 | 氯化氢 | 大气污染物综合排放标准 | 100 | 2.04 | 2.04 | mg/m3 |  |  | 794 |  |  |  |  | 95
建德市 | 浙江新安化工集团股份有限公司建德化工二厂 | 废气 | 酸碱罐区废气出口处理设施后 | 2019-04-15 | 氯化氢 | 大气污染物综合排放标准 | 100 | 2.79 | 2.79 | mg/m3 |  |  | 589 |  |  |  |  | 90
建德市 | 浙江新安化工集团股份有限公司建德农药厂 | 废气 | 定向转化炉处理设施后 | 2019-04-15 | 氮氧化物 | 危险废物焚烧污染控制标准 | 500 | 21 | 70 | mg/m3 |  |  | 28900 | 138 | 9.8 | 18 | 2.3 | 90
建德市 | 浙江新安化工集团股份有限公司建德农药厂 | 废气 | 定向转化炉处理设施后 | 2019-04-15 | 二氧化硫 | 危险废物焚烧污染控制标准 | 200 | 5 | 17 | mg/m3 |  |  | 28900 | 138 | 9.8 | 18 | 2.3 | 90
建德市 | 浙江新安化工集团股份有限公司建德农药厂 | 废气 | 定向转化炉处理设施后 | 2019-04-15 | 氯化氢 | 危险废物焚烧污染控制标准 | 60 | 1.81 | 6.03 | mg/m3 |  |  | 28900 | 138 | 9.8 | 18 | 2.3 | 90
建德市 | 浙江新安化工集团股份有限公司建德农药厂 | 废气 | 定向转化炉处理设施后 | 2019-04-15 | 烟尘 | 危险废物焚烧污染控制标准 | 65 | <20 | <20 | mg/m3 |  |  | 28900 | 138 | 9.8 | 18 | 2.3 | 90
建德市 | 浙江新安化工集团股份有限公司建德农药厂 | 废气 | 定向转化炉处理设施后 | 2019-04-15 | 烟气黑度 | 危险废物焚烧污染控制标准 | 1 | <1 | <1 | 级 |  |  | 28900 | 138 | 9.8 | 18 | 2.3 | 90
建德市 | 浙江新安化工集团股份有限公司建德农药厂 | 废气 | 颗粒剂包装水吸收塔处理设施后 | 2019-04-15 | 甲醇 | 大气污染物综合排放标准 | 190 | 115 | 115 | mg/m3 |  |  | 2400 | 26 | 14.2 |  | 7.44 | 90
建德市 | 浙江新安化工集团股份有限公司建德农药厂 | 废气 | 水剂酸吸收塔处理设施后 | 2019-04-15 | 氨 | 恶臭污染物排放标准 | 4.9 | 0.039 | 0.039 | mg/m3 |  |  | 6060 |  |  |  |  | 95
杭州经济技术开发区 | 中策橡胶集团有限公司 | 废气 | 炼胶8#出口 | 2019-04-16 | 臭气浓度 | 恶臭污染物排放标准 | 6000 | 733 | 733 | 无量纲 |  |  | 30795 | 27 |  |  | 8.1
杭州经济技术开发区 | 中策橡胶集团有限公司 | 废气 | 炼胶8#出口 | 2019-04-16 | 非甲烷总烃 | 橡胶制品工业污染物排放标准 | 10 | 1.21 | 1.21 | mg/m3 |  |  | 30795 | 27 |  |  | 8.1
杭州经济技术开发区 | 中策橡胶集团有限公司 | 废气 | 炼胶8#出口 | 2019-04-16 | 颗粒物 | 橡胶制品工业污染物排放标准 | 12 | 6.6 | 6.6 | mg/m3 |  |  | 30795 | 27 |  |  | 8.1
杭州经济技术开发区 | 中策橡胶集团有限公司 | 废气 | 炼胶8#出口 | 2019-04-16 | 硫化氢 | 恶臭污染物排放标准 | 0.90 | 0.0007 | 0.0007 | mg/m3 |  |  | 30795 | 27 |  |  | 8.1
杭州经济技术开发区 | 中策橡胶集团有限公司 | 废气 | 炼胶9#出口 | 2019-04-16 | 臭气浓度 | 恶臭污染物排放标准 | 6000 | 977 | 977 | 无量纲 |  |  | 10881 | 23 |  |  | 7
杭州经济技术开发区 | 中策橡胶集团有限公司 | 废气 | 炼胶9#出口 | 2019-04-16 | 非甲烷总烃 | 橡胶制品工业污染物排放标准 | 10 | 2.10 | 2.10 | mg/m3 |  |  | 10881 | 23 |  |  | 7
杭州经济技术开发区 | 中策橡胶集团有限公司 | 废气 | 炼胶9#出口 | 2019-04-16 | 颗粒物 | 橡胶制品工业污染物排放标准 | 12 | 6.9 | 6.9 | mg/m3 |  |  | 10881 | 23 |  |  | 7
杭州经济技术开发区 | 中策橡胶集团有限公司 | 废气 | 炼胶9#出口 | 2019-04-16 | 硫化氢 | 恶臭污染物排放标准 | 0.90 | 0.0002 | 0.0002 | mg/m3 |  |  | 10881 | 23 |  |  | 7
杭州经济技术开发区 | 中策橡胶集团有限公司 | 废气 | 硫化1#出口 | 2019-04-16 | 臭气浓度 | 恶臭污染物排放标准 | 6000 | 1303 | 1303 | 无量纲 |  |  | 25780 | 34 |  |  | 7.3
杭州经济技术开发区 | 中策橡胶集团有限公司 | 废气 | 硫化1#出口 | 2019-04-16 | 非甲烷总烃 | 橡胶制品工业污染物排放标准 | 10 | 1.22 | 1.22 | mg/m3 |  |  | 25780 | 34 |  |  | 7.3
杭州经济技术开发区 | 中策橡胶集团有限公司 | 废气 | 硫化1#出口 | 2019-04-16 | 颗粒物 | 橡胶制品工业污染物排放标准 | 12 | 8.3 | 8.3 | mg/m3 |  |  | 25780 | 34 |  |  | 7.3
杭州经济技术开发区 | 中策橡胶集团有限公司 | 废气 | 硫化1#出口 | 2019-04-16 | 硫化氢 | 恶臭污染物排放标准 | 0.90 | 0.0011 | 0.0011 | mg/m3 |  |  | 25780 | 34 |  |  | 7.3
杭州经济技术开发区 | 中策橡胶集团有限公司 | 废气 | 硫化2#出口 | 2019-04-16 | 臭气浓度 | 恶臭污染物排放标准 | 6000 | 1303 | 1303 | 无量纲 |  |  | 20891 | 35 |  |  | 9
杭州经济技术开发区 | 中策橡胶集团有限公司 | 废气 | 硫化2#出口 | 2019-04-16 | 非甲烷总烃 | 橡胶制品工业污染物排放标准 | 10 | 1.76 | 1.76 | mg/m3 |  |  | 20891 | 35 |  |  | 9
杭州经济技术开发区 | 中策橡胶集团有限公司 | 废气 | 硫化2#出口 | 2019-04-16 | 颗粒物 | 橡胶制品工业污染物排放标准 | 12 | 9.0 | 9.0 | mg/m3 |  |  | 20891 | 35 |  |  | 9
杭州经济技术开发区 | 中策橡胶集团有限公司 | 废气 | 硫化2#出口 | 2019-04-16 | 硫化氢 | 恶臭污染物排放标准 | 0.90 | 0.0008 | 0.0008 | mg/m3 |  |  | 20891 | 35 |  |  | 9
杭州经济技术开发区 | 中策橡胶集团有限公司 | 废气 | 废气总排口 | 2019-04-16 | 二氧化硫 | 浙江省燃煤电厂大气污染物排放标准 | 35 | <3 | <3 | mg/m3 |  |  | 130857 | 57 |  |  | 8.8
杭州经济技术开发区 | 中策橡胶集团有限公司 | 废气 | 废气总排口 | 2019-04-16 | 汞及其化合物 | 燃煤电厂大气污染物排放标准 | 0.03 | <0.0003 | <0.0003 | mg/m3 |  |  | 130857 | 57 |  |  | 8.8
杭州经济技术开发区 | 中策橡胶集团有限公司 | 废气 | 废气总排口 | 2019-04-16 | 颗粒物 | 浙江省燃煤电厂大气污染物排放标准 | 10 | 2.7 | 2.7 | mg/m3 |  |  | 130857 | 57 |  |  | 8.8
杭州经济技术开发区 | 中策橡胶集团有限公司 | 废气 | 废气总排口 | 2019-04-16 | 烟气黑度（林格曼黑度，级） | 浙江省燃煤电厂大气污染物排放标准 | 1 | <1 | <1 | 级 |  |  | 130857 | 57 |  |  | 8.8
签发： |  |  |  | 审核： | [5 empty] | 经办：

## 土壤废水
20190522杭州市省控企业污染源土壤废水监测数据审核表
行政区 | 企业名称 | 监测类型 | 监测点 | 监测日期 | 监测项目 | 标准名称 | 限值 | 折算/排放/夜间 | 单位 | 是否 超标 | 备注 | 废水排放
[12 empty] | 流量(m３/h) | 水温(℃) | 生产负荷(%)
建德市 | 建德市垃圾填埋场（寿昌填埋场） | 废水 | 标排口 | 2019-04-29 | 氨氮（NH3-N） | 生活垃圾填埋场污染控制标准 | 25 | 0.14 | mg/L |  |  | 9.96 | 18 | 90
建德市 | 建德市垃圾填埋场（寿昌填埋场） | 废水 | 标排口 | 2019-04-29 | 粪大肠菌群数 | 生活垃圾填埋场污染控制标准 | 10000 | 68 | 个/L |  |  | 9.96 | 18 | 90
建德市 | 建德市垃圾填埋场（寿昌填埋场） | 废水 | 标排口 | 2019-04-29 | 化学需氧量 | 生活垃圾填埋场污染控制标准 | 100 | <20 | mg/L |  |  | 9.96 | 18 | 90
建德市 | 建德市垃圾填埋场（寿昌填埋场） | 废水 | 标排口 | 2019-04-29 | 六价铬 | 生活垃圾填埋场污染控制标准 | 0.05 | <0.004 | mg/L |  |  | 9.96 | 18 | 90
建德市 | 建德市垃圾填埋场（寿昌填埋场） | 废水 | 标排口 | 2019-04-29 | 色度 | 生活垃圾填埋场污染控制标准 | 40 | 8 | 倍 |  |  | 9.96 | 18 | 90
建德市 | 建德市垃圾填埋场（寿昌填埋场） | 废水 | 标排口 | 2019-04-29 | 五日生化需氧量 | 生活垃圾填埋场污染控制标准 | 30 | 4.8 | mg/L |  |  | 9.96 | 18 | 90
建德市 | 建德市垃圾填埋场（寿昌填埋场） | 废水 | 标排口 | 2019-04-29 | 悬浮物 | 生活垃圾填埋场污染控制标准 | 30 | 4 | mg/L |  |  | 9.96 | 18 | 90
建德市 | 建德市垃圾填埋场（寿昌填埋场） | 废水 | 标排口 | 2019-04-29 | 总氮（以N计） | 生活垃圾填埋场污染控制标准 | 40 | 6.60 | mg/L |  |  | 9.96 | 18 | 90
建德市 | 建德市垃圾填埋场（寿昌填埋场） | 废水 | 标排口 | 2019-04-29 | 总镉 | 生活垃圾填埋场污染控制标准 | 0.01 | <0.0001 | mg/L |  |  | 9.96 | 18 | 90
建德市 | 建德市垃圾填埋场（寿昌填埋场） | 废水 | 标排口 | 2019-04-29 | 总铬 | 生活垃圾填埋场污染控制标准 | 0.1 | <0.05 | mg/L |  |  | 9.96 | 18 | 90
建德市 | 建德市垃圾填埋场（寿昌填埋场） | 废水 | 标排口 | 2019-04-29 | 总汞 | 生活垃圾填埋场污染控制标准 | 0.001 | <0.00004 | mg/L |  |  | 9.96 | 18 | 90
建德市 | 建德市垃圾填埋场（寿昌填埋场） | 废水 | 标排口 | 2019-04-29 | 总磷（以P计） | 生活垃圾填埋场污染控制标准 | 3 | 0.06 | mg/L |  |  | 9.96 | 18 | 90
建德市 | 建德市垃圾填埋场（寿昌填埋场） | 废水 | 标排口 | 2019-04-29 | 总铅 | 生活垃圾填埋场污染控制标准 | 0.1 | <0.002 | mg/L |  |  | 9.96 | 18 | 90
建德市 | 建德市垃圾填埋场（寿昌填埋场） | 废水 | 标排口 | 2019-04-29 | 总砷 | 生活垃圾填埋场污染控制标准 | 0.1 | 0.0042 | mg/L |  |  | 9.96 | 18 | 90
签发： |  |  |  | 审核： | [5 empty] | 经办：

## 其他废水
20190522杭州市省控企业污染源其他废水监测数据审核表
行政区 | 企业名称 | 监测类型 | 监测点 | 监测日期 | 监测项目 | 标准名称 | 限值 | 折算/排放/夜间 | 单位 | 是否 超标 | 备注 | 废水排放
[12 empty] | 流量(m３/H) | 水温(℃) | 生产负荷(%)
建德市 | 国际香料香精（杭州）有限公司 | 废水 | 标排口 | 2019-04-15 | pH值 | 污水综合排放标准 | 6-9 | 7.49 | 无量纲 |  |  | 20 | 28 | 100
建德市 | 国际香料香精（杭州）有限公司 | 废水 | 标排口 | 2019-04-15 | 氨氮（NH3-N） | 工业企业氮、磷污染物间接排放限值 | 35 | 0.61 | mg/L |  |  | 20 | 28 | 100
建德市 | 国际香料香精（杭州）有限公司 | 废水 | 标排口 | 2019-04-15 | 化学需氧量 | 污水综合排放标准 | 500 | 66.6 | mg/L |  |  | 20 | 28 | 100
建德市 | 国际香料香精（杭州）有限公司 | 废水 | 标排口 | 2019-04-15 | 五日生化需氧量 | 污水综合排放标准 | 300 | 7.0 | mg/L |  |  | 20 | 28 | 100
建德市 | 国际香料香精（杭州）有限公司 | 废水 | 标排口 | 2019-04-15 | 悬浮物 | 污水综合排放标准 | 400 | 14.0 | mg/L |  |  | 20 | 28 | 100
建德市 | 国际香料香精（杭州）有限公司 | 废水 | 标排口 | 2019-04-15 | 总氮（以N计） | 磷肥工业水污染物排放标准 | 20 | 5.23 | mg/L |  |  | 20 | 28 | 100
建德市 | 国际香料香精（杭州）有限公司 | 废水 | 标排口 | 2019-04-15 | 总磷（以P计） | 工业企业氮、磷污染物间接排放限值 | 8 | 0.04 | mg/L |  |  | 20 | 28 | 100
建德市 | 浙江大洋生物科技集团股份有限公司 | 废水 | 处理设施排口 | 2019-04-01 | pH值 | 污水综合排放标准 | 6-9 | 8.15 | 无量纲 |  |  | 32.4 |  | 70
建德市 | 浙江大洋生物科技集团股份有限公司 | 废水 | 处理设施排口 | 2019-04-01 | 氨氮（NH3-N） | 污水综合排放标准 | 15 | 0.26 | mg/L |  |  | 32.4 |  | 70
建德市 | 浙江大洋生物科技集团股份有限公司 | 废水 | 处理设施排口 | 2019-04-01 | 化学需氧量 | 污水综合排放标准 | 100 | 39.8 | mg/L |  |  | 32.4 |  | 70
建德市 | 浙江大洋生物科技集团股份有限公司 | 废水 | 处理设施排口 | 2019-04-01 | 磷酸盐（以P计） | 污水综合排放标准 | 0.5 | 0.03 | mg/L |  |  | 32.4 |  | 70
建德市 | 浙江大洋生物科技集团股份有限公司 | 废水 | 处理设施排口 | 2019-04-01 | 五日生化需氧量 | 污水综合排放标准 | 20 | 7.0 | mg/L |  |  | 32.4 |  | 70
建德市 | 浙江大洋生物科技集团股份有限公司 | 废水 | 处理设施排口 | 2019-04-01 | 悬浮物 | 污水综合排放标准 | 70 | 10.0 | mg/L |  |  | 32.4 |  | 70
建德市 | 浙江大洋生物科技集团股份有限公司 | 废水 | 处理设施排口 | 2019-04-01 | 总氮（以N计） | 污水综合排放标准DB | 35 | 14.5 | mg/L |  |  | 32.4 |  | 70
建德市 | 浙江建业化工股份有限公司 | 废水 | 标排口 | 2019-04-08 | pH值 | 石油化学工业污染物排放标准 | 6.0-9.0 | 8.58 | 无量纲 |  |  | 12.44 |  | 80
建德市 | 浙江建业化工股份有限公司 | 废水 | 标排口 | 2019-04-08 | 氨氮（NH3-N） | 工业企业氮、磷污染物间接排放限值 | 35 | 0.13 | mg/L |  |  | 12.44 |  | 80
建德市 | 浙江建业化工股份有限公司 | 废水 | 标排口 | 2019-04-08 | 氟化物 | 石油化学工业污染物排放标准 | 15 | 2.24 | mg/L |  |  | 12.44 |  | 80
建德市 | 浙江建业化工股份有限公司 | 废水 | 标排口 | 2019-04-08 | 化学需氧量 | 石油化学工业污染物排放标准 | 50 | 32.7 | mg/L |  |  | 12.44 |  | 80
建德市 | 浙江建业化工股份有限公司 | 废水 | 标排口 | 2019-04-08 | 挥发酚 | 石油化学工业污染物排放标准 | 0.5 | 0.017 | mg/L |  |  | 12.44 |  | 80
建德市 | 浙江建业化工股份有限公司 | 废水 | 标排口 | 2019-04-08 | 可吸附有机卤素化合物（AOX） | 石油化学工业污染物排放标准 | 5.0 | 0.358 | mg/L |  |  | 12.44 |  | 80
建德市 | 浙江建业化工股份有限公司 | 废水 | 标排口 | 2019-04-08 | 硫化物 | 石油化学工业污染物排放标准 | 1.0 | 0.007 | mg/L |  |  | 12.44 |  | 80
建德市 | 浙江建业化工股份有限公司 | 废水 | 标排口 | 2019-04-08 | 氰化物（总氰化合物） | 石油化学工业污染物排放标准 | 0.5 | 0.094 | mg/L |  |  | 12.44 |  | 80
建德市 | 浙江建业化工股份有限公司 | 废水 | 标排口 | 2019-04-08 | 五日生化需氧量 | 石油化学工业污染物排放标准 | 10 | 5.0 | mg/L |  |  | 12.44 |  | 80
建德市 | 浙江建业化工股份有限公司 | 废水 | 标排口 | 2019-04-08 | 悬浮物 | 石油化学工业污染物排放标准 | 50 | 8.0 | mg/L |  |  | 12.44 |  | 80
建德市 | 浙江建业化工股份有限公司 | 废水 | 标排口 | 2019-04-08 | 总氮（以N计） | 石油化学工业污染物排放标准 | 30 | 9.66 | mg/L |  |  | 12.44 |  | 80
建德市 | 浙江建业化工股份有限公司 | 废水 | 标排口 | 2019-04-08 | 总钒 | 石油化学工业污染物排放标准 | 1.0 | 0.902 | mg/L |  |  | 12.44 |  | 80
建德市 | 浙江建业化工股份有限公司 | 废水 | 标排口 | 2019-04-08 | 总磷（以P计） | 工业企业氮、磷污染物间接排放限值 | 8 | 1.64 | mg/L |  |  | 12.44 |  | 80
建德市 | 浙江建业化工股份有限公司 | 废水 | 标排口 | 2019-04-08 | 总铜 | 石油化学工业污染物排放标准 | 0.5 | <0.05 | mg/L |  |  | 12.44 |  | 80
建德市 | 浙江建业化工股份有限公司 | 废水 | 标排口 | 2019-04-08 | 总锌 | 石油化学工业污染物排放标准 | 2.0 | <0.05 | mg/L |  |  | 12.44 |  | 80
建德市 | 浙江新安化工集团股份有限公司建德化工二厂 | 废水 | 处理设施排口 | 2019-04-15 | pH值 | 污水综合排放标准 | 6-9 | 7.31 | 无量纲 |  |  | 54 | 25 | 100
建德市 | 浙江新安化工集团股份有限公司建德化工二厂 | 废水 | 处理设施排口 | 2019-04-15 | 氨氮（NH3-N） | 工业企业氮、磷污染物间接排放限值 | 35 | 1.72 | mg/L |  |  | 54 | 25 | 100
建德市 | 浙江新安化工集团股份有限公司建德化工二厂 | 废水 | 处理设施排口 | 2019-04-15 | 化学需氧量 | 污水综合排放标准 | 500 | 60.3 | mg/L |  |  | 54 | 25 | 100
建德市 | 浙江新安化工集团股份有限公司建德化工二厂 | 废水 | 处理设施排口 | 2019-04-15 | 五日生化需氧量 | 污水综合排放标准 | 300 | 7 | mg/L |  |  | 54 | 25 | 100
建德市 | 浙江新安化工集团股份有限公司建德化工二厂 | 废水 | 处理设施排口 | 2019-04-15 | 悬浮物 | 污水综合排放标准 | 400 | 19 | mg/L |  |  | 54 | 25 | 100
建德市 | 浙江新安化工集团股份有限公司建德化工二厂 | 废水 | 处理设施排口 | 2019-04-15 | 总氮（以N计） | 污水综合排放标准DB | 35 | 25.9 | mg/L |  |  | 54 | 25 | 100
建德市 | 浙江新安化工集团股份有限公司建德化工二厂 | 废水 | 处理设施排口 | 2019-04-15 | 总磷（以P计） | 工业企业氮、磷污染物间接排放限值 | 8 | 0.31 | mg/L |  |  | 54 | 25 | 100
建德市 | 浙江新安化工集团股份有限公司建德农药厂 | 废水 | 废水排放口 | 2019-04-15 | pH值 | 污水综合排放标准 | 6-9 | 7.31 | 无量纲 |  |  | 54 | 25 | 100
建德市 | 浙江新安化工集团股份有限公司建德农药厂 | 废水 | 废水排放口 | 2019-04-15 | 氨氮（NH3-N） | 工业企业氮、磷污染物间接排放限值 | 35 | 1.72 | mg/L |  |  | 54 | 25 | 100
建德市 | 浙江新安化工集团股份有限公司建德农药厂 | 废水 | 废水排放口 | 2019-04-15 | 化学需氧量 | 污水综合排放标准 | 500 | 60.3 | mg/L |  |  | 54 | 25 | 100
建德市 | 浙江新安化工集团股份有限公司建德农药厂 | 废水 | 废水排放口 | 2019-04-15 | 五日生化需氧量 | 污水综合排放标准 | 300 | 7 | mg/L |  |  | 54 | 25 | 100
建德市 | 浙江新安化工集团股份有限公司建德农药厂 | 废水 | 废水排放口 | 2019-04-15 | 悬浮物 | 污水综合排放标准 | 400 | 19 | mg/L |  |  | 54 | 25 | 100
建德市 | 浙江新安化工集团股份有限公司建德农药厂 | 废水 | 废水排放口 | 2019-04-15 | 总氮（以N计） | 污水综合排放标准DB | 35 | 25.9 | mg/L |  |  | 54 | 25 | 100
建德市 | 浙江新安化工集团股份有限公司建德农药厂 | 废水 | 废水排放口 | 2019-04-15 | 总磷（以P计） | 工业企业氮、磷污染物间接排放限值 | 8 | 0.31 | mg/L |  |  | 54 | 25 | 100
杭州经济技术开发区 | 拜耳作物科学（中国）有限公司 | 废水 | 废水监测点1 | 2019-04-17 | pH值 | 污水综合排放标准 | 6-9 | 7.53 | 无量纲
杭州经济技术开发区 | 拜耳作物科学（中国）有限公司 | 废水 | 废水监测点1 | 2019-04-17 | 氨氮（NH3-N） | 污水综合排放标准 | 45 | 0.027 | mg/l
杭州经济技术开发区 | 拜耳作物科学（中国）有限公司 | 废水 | 废水监测点1 | 2019-04-17 | 氟化物 | 污水综合排放标准 | 20 | 3.65 | mg/l
杭州经济技术开发区 | 拜耳作物科学（中国）有限公司 | 废水 | 废水监测点1 | 2019-04-17 | 氯苯 | 污水综合排放标准 | 1.0 | <0.1 | mg/l
杭州经济技术开发区 | 拜耳作物科学（中国）有限公司 | 废水 | 废水监测点1 | 2019-04-17 | 石油类 | 污水综合排放标准 | 20 | <0.06 | mg/l
杭州经济技术开发区 | 拜耳作物科学（中国）有限公司 | 废水 | 废水监测点1 | 2019-04-17 | 五日生化需氧量 | 污水综合排放标准 | 300 | 6.4 | mg/l
杭州经济技术开发区 | 拜耳作物科学（中国）有限公司 | 废水 | 废水监测点1 | 2019-04-17 | 悬浮物 | 污水综合排放标准 | 400 | 4 | mg/l
杭州经济技术开发区 | 杭州朝阳橡胶有限公司 | 废水 | 1号废水在线排口 | 2019-04-17 | pH值 | 橡胶制品工业污染物排放标准 | 6-9 | 6.92 | 无量纲
杭州经济技术开发区 | 杭州朝阳橡胶有限公司 | 废水 | 1号废水在线排口 | 2019-04-17 | 氨氮（NH3-N） | 橡胶制品工业污染物排放标准 | 30 | 6.09 | mg/l
杭州经济技术开发区 | 杭州朝阳橡胶有限公司 | 废水 | 1号废水在线排口 | 2019-04-17 | 化学需氧量 | 橡胶制品工业污染物排放标准 | 300 | 96 | mg/l
杭州经济技术开发区 | 杭州朝阳橡胶有限公司 | 废水 | 1号废水在线排口 | 2019-04-17 | 石油类 | 橡胶制品工业污染物排放标准 | 10 | 0.32 | mg/l
杭州经济技术开发区 | 杭州朝阳橡胶有限公司 | 废水 | 1号废水在线排口 | 2019-04-17 | 五日生化需氧量 | 橡胶制品工业污染物排放标准 | 80 | 30.0 | mg/l
杭州经济技术开发区 | 杭州朝阳橡胶有限公司 | 废水 | 1号废水在线排口 | 2019-04-17 | 悬浮物 | 橡胶制品工业污染物排放标准 | 150 | 73 | mg/l
杭州经济技术开发区 | 杭州朝阳橡胶有限公司 | 废水 | 1号废水在线排口 | 2019-04-17 | 总磷（以P计） | 橡胶制品工业污染物排放标准 | 1.0 | 0.61 | mg/l
杭州经济技术开发区 | 杭州娃哈哈集团有限公司 | 废水 | 废水总排口 | 2019-04-18 | pH值 | 污水综合排放标准 | 6-9 | 7.73 | 无量纲
杭州经济技术开发区 | 杭州娃哈哈集团有限公司 | 废水 | 废水总排口 | 2019-04-18 | 氨氮（NH3-N） | 工业企业氮、磷污染物间接排放限值 | 35 | 5.88 | mg/l
杭州经济技术开发区 | 杭州娃哈哈集团有限公司 | 废水 | 废水总排口 | 2019-04-18 | 动植物油 | 污水综合排放标准 | 100 | 0.17 | mg/l
杭州经济技术开发区 | 杭州娃哈哈集团有限公司 | 废水 | 废水总排口 | 2019-04-18 | 化学需氧量 | 污水综合排放标准 | 500 | 96 | mg/l
杭州经济技术开发区 | 杭州娃哈哈集团有限公司 | 废水 | 废水总排口 | 2019-04-18 | 五日生化需氧量 | 污水综合排放标准 | 300 | 38.7 | mg/l
杭州经济技术开发区 | 杭州娃哈哈集团有限公司 | 废水 | 废水总排口 | 2019-04-18 | 悬浮物 | 污水综合排放标准 | 400 | 56 | mg/l
杭州经济技术开发区 | 杭州娃哈哈集团有限公司 | 废水 | 废水总排口 | 2019-04-18 | 总锌 | 污水综合排放标准 | 5.0 | <0.05 | mg/l
杭州经济技术开发区 | 杭州下沙生物科技有限公司 | 废水 | 污水站废水总排口 | 2019-04-16 | pH值 | 污水综合排放标准 | 6-9 | 7.66 | 无量纲
杭州经济技术开发区 | 杭州下沙生物科技有限公司 | 废水 | 污水站废水总排口 | 2019-04-16 | 氨氮（NH3-N） | 浙江省工业企业废水氮、磷污染物间接排放限值 | 0-35 | 0.579 | mg/l
杭州经济技术开发区 | 杭州下沙生物科技有限公司 | 废水 | 污水站废水总排口 | 2019-04-16 | 化学需氧量 | 污水综合排放标准 | 500 | 114 | mg/l
杭州经济技术开发区 | 杭州下沙生物科技有限公司 | 废水 | 污水站废水总排口 | 2019-04-16 | 总磷（以P计） | 浙江省工业企业废水氮、磷污染物间接排放限值 | 0-8 | 4.69 | mg/l
杭州经济技术开发区 | 浙江禾田化工有限公司 | 废水 | 废水监测点1 | 2019-04-19 | pH值 | 污水综合排放标准 | 6-9 | 6.88 | 无量纲
杭州经济技术开发区 | 浙江禾田化工有限公司 | 废水 | 废水监测点1 | 2019-04-19 | 氨氮（NH3-N） | 浙江省工业企业废水氮、磷污染物间接排放限值 | 35 | 0.465 | mg/l
杭州经济技术开发区 | 浙江禾田化工有限公司 | 废水 | 废水监测点1 | 2019-04-19 | 化学需氧量 | 污水综合排放标准 | 500 | 90 | mg/l
杭州经济技术开发区 | 浙江禾田化工有限公司 | 废水 | 废水监测点1 | 2019-04-19 | 石油类 | 污水综合排放标准 | 20 | 0.25 | mg/l
杭州经济技术开发区 | 浙江禾田化工有限公司 | 废水 | 废水监测点1 | 2019-04-19 | 五日生化需氧量 | 污水综合排放标准 | 300 | 24.6 | mg/l
杭州经济技术开发区 | 中策橡胶集团有限公司 | 废水 | 总排口 | 2019-04-16 | pH值 | 橡胶制品工业污染物排放标准 | 6-9 | 6.96 | 无量纲
杭州经济技术开发区 | 中策橡胶集团有限公司 | 废水 | 总排口 | 2019-04-16 | 氨氮（NH3-N） | 橡胶制品工业污染物排放标准 | 30 | 0.152 | mg/l
杭州经济技术开发区 | 中策橡胶集团有限公司 | 废水 | 总排口 | 2019-04-16 | 化学需氧量 | 橡胶制品工业污染物排放标准 | 300 | 97 | mg/l
杭州经济技术开发区 | 中策橡胶集团有限公司 | 废水 | 总排口 | 2019-04-16 | 硫化物 | 污水综合排放标准 | 1.0 | <0.005 | mg/l
杭州经济技术开发区 | 中策橡胶集团有限公司 | 废水 | 总排口 | 2019-04-16 | 石油类 | 橡胶制品工业污染物排放标准 | 10 | 0.88 | mg/l
杭州经济技术开发区 | 中策橡胶集团有限公司 | 废水 | 总排口 | 2019-04-16 | 五日生化需氧量 | 橡胶制品工业污染物排放标准 | 80 | 34.0 | mg/l
杭州经济技术开发区 | 中策橡胶集团有限公司 | 废水 | 总排口 | 2019-04-16 | 悬浮物 | 橡胶制品工业污染物排放标准 | 150 | 55 | mg/l
杭州经济技术开发区 | 中策橡胶集团有限公司 | 废水 | 总排口 | 2019-04-16 | 总磷（以P计） | 橡胶制品工业污染物排放标准 | 1.0 | 0.72 | mg/l
签发： |  |  |  | 审核： | [5 empty] | 经办：

## 其他废气
20190522杭州市省控企业污染源其他废气监测数据审核表
行政区 | 企业名称 | 监测 类型 | 监测点 | 监测日期 | 监测项目 | 标准名称 | 限值 | 实测/进口/昼间 | 折算/排放/夜间 | 单位 | 是否 超标 | 备注 | 废气排放
[13 empty] | 流量(m3/h) | 温度(℃) | 湿度(%) | 含氧量(%) | 流速(m/s) | 生产负荷(%)
建德市 | 杭州市第二固废处置中心（杭州杭新固废处置中心） | 废气 | 焚烧炉处理设施后 | 2019-04-18 | 氮氧化物 | 危险废物焚烧污染控制标准 | 500 | 73 | 63 | mg/m3 |  |  | 12000 | 120 | 23.2 | 9.4 | 7.93 | 95
建德市 | 杭州市第二固废处置中心（杭州杭新固废处置中心） | 废气 | 焚烧炉处理设施后 | 2019-04-18 | 二氧化硫 | 危险废物焚烧污染控制标准 | 400 | 8 | 7 | mg/m3 |  |  | 12000 | 120 | 23.2 | 9.4 | 7.93 | 95
建德市 | 杭州市第二固废处置中心（杭州杭新固废处置中心） | 废气 | 焚烧炉处理设施后 | 2019-04-18 | 氯化氢 | 危险废物焚烧污染控制标准 | 100 | 4.47 | 3.85 | mg/m3 |  |  | 12000 | 120 | 23.2 | 9.4 | 7.93 | 95
建德市 | 杭州市第二固废处置中心（杭州杭新固废处置中心） | 废气 | 焚烧炉处理设施后 | 2019-04-18 | 烟尘 | 危险废物焚烧污染控制标准 | 100 | <20 | <20 | mg/m3 |  |  | 12000 | 120 | 23.2 | 9.4 | 7.93 | 95
建德市 | 杭州市第二固废处置中心（杭州杭新固废处置中心） | 废气 | 焚烧炉处理设施后 | 2019-04-18 | 烟气黑度 | 危险废物焚烧污染控制标准 | 1 | <1 | <1 | 级 |  |  | 12000 | 120 | 23.2 | 9.4 | 7.93 | 95
建德市 | 杭州市第二固废处置中心（杭州杭新固废处置中心） | 废气 | 焚烧炉处理设施后 | 2019-04-18 | 铅及其化合物 | 危险废物焚烧污染控制标准 | 1.0 | 0.02 | 0.02 | mg/m3 |  |  | 12000 | 120 | 23.2 | 9.4 | 7.93 | 95
建德市 | 杭州市第二固废处置中心（杭州杭新固废处置中心） | 无组织 | 厂界南 | 2019-04-18 | 氨 | 恶臭污染物排放标准 | 1.0 |  | 0.11 | mg/m3
建德市 | 杭州市第二固废处置中心（杭州杭新固废处置中心） | 无组织 | 厂界南 | 2019-04-18 | 硫化氢 | 恶臭污染物排放标准 | 0.03 |  | 0.002 | mg/m3
建德市 | 杭州市第二固废处置中心（杭州杭新固废处置中心） | 无组织 | 厂界东 | 2019-04-18 | 氨 | 恶臭污染物排放标准 | 1.0 |  | 0.08 | mg/m3
建德市 | 杭州市第二固废处置中心（杭州杭新固废处置中心） | 无组织 | 厂界东 | 2019-04-18 | 硫化氢 | 恶臭污染物排放标准 | 0.03 |  | 0.002 | mg/m3
建德市 | 杭州市第二固废处置中心（杭州杭新固废处置中心） | 无组织 | 厂界北 | 2019-04-18 | 氨 | 恶臭污染物排放标准 | 1.0 |  | 0.20 | mg/m3
建德市 | 杭州市第二固废处置中心（杭州杭新固废处置中心） | 无组织 | 厂界北 | 2019-04-18 | 硫化氢 | 恶臭污染物排放标准 | 0.03 |  | 0.002 | mg/m3
建德市 | 杭州市第二固废处置中心（杭州杭新固废处置中心） | 无组织 | 厂界西 | 2019-04-18 | 氨 | 恶臭污染物排放标准 | 1.0 |  | 0.23 | mg/m3
建德市 | 杭州市第二固废处置中心（杭州杭新固废处置中心） | 无组织 | 厂界西 | 2019-04-18 | 硫化氢 | 恶臭污染物排放标准 | 0.03 |  | 0.002 | mg/m3
建德市 | 浙江大洋生物科技集团股份有限公司 | 废气 | 废气排放口处理设施后 | 2019-04-19 | 氮氧化物 | 火电厂大气污染物排放标准(GB13223-2011)(GB13223-2011) | 50 | 5 | 6 | mg/m3 |  |  | 69500 | 44 | 7.55 | 8.8 | 15.9 | 95
建德市 | 浙江大洋生物科技集团股份有限公司 | 废气 | 废气排放口处理设施后 | 2019-04-19 | 二氧化硫 | 火电厂大气污染物排放标准(GB13223-2011)(GB13223-2011) | 35 | 5 | 6 | mg/m3 |  |  | 69500 | 44 | 7.55 | 8.8 | 15.9 | 95
建德市 | 浙江大洋生物科技集团股份有限公司 | 废气 | 废气排放口处理设施后 | 2019-04-19 | 林格曼黑度 | 火电厂大气污染物排放标准(GB13223-2011)(GB13223-2011) | 1 | <1 | <1 | 级 |  |  | 69500 | 44 | 7.55 | 8.8 | 15.9 | 95
建德市 | 浙江新安化工集团股份有限公司建德化工二厂 | 废气 | 定向转化炉处理设施后 | 2019-04-15 | 氮氧化物 | 危险废物焚烧污染控制标准 | 500 | 21 | 70 | mg/m3 |  |  | 28900 | 138 | 9.8 | 18 | 2.3 | 90
建德市 | 浙江新安化工集团股份有限公司建德化工二厂 | 废气 | 定向转化炉处理设施后 | 2019-04-15 | 二氧化硫 | 危险废物焚烧污染控制标准 | 200 | 5 | 17 | mg/m3 |  |  | 28900 | 138 | 9.8 | 18 | 2.3 | 90
建德市 | 浙江新安化工集团股份有限公司建德化工二厂 | 废气 | 定向转化炉处理设施后 | 2019-04-15 | 氯化氢 | 危险废物焚烧污染控制标准 | 60 | 1.81 | 6.03 | mg/m3 |  |  | 28900 | 138 | 9.8 | 18 | 2.3 | 90
建德市 | 浙江新安化工集团股份有限公司建德化工二厂 | 废气 | 定向转化炉处理设施后 | 2019-04-15 | 烟尘 | 危险废物焚烧污染控制标准 | 65 | <20 | <20 | mg/m3 |  |  | 28900 | 138 | 9.8 | 18 | 2.3 | 90
建德市 | 浙江新安化工集团股份有限公司建德化工二厂 | 废气 | 定向转化炉处理设施后 | 2019-04-15 | 烟气黑度 | 危险废物焚烧污染控制标准 | 1 | <1 | <1 | 级 |  |  | 28900 | 138 | 9.8 | 18 | 2.3 | 90
建德市 | 浙江新安化工集团股份有限公司建德化工二厂 | 废气 | 草甘膦原药离心废气出口处理设施后 | 2019-04-15 | 氯化氢 | 大气污染物综合排放标准 | 100 | 2.12 | 2.12 | mg/m3 |  |  | 773 |  |  |  |  | 95
建德市 | 浙江新安化工集团股份有限公司建德化工二厂 | 废气 | 草甘膦罐区废气出口处理设施后 | 2019-04-15 | 氯化氢 | 大气污染物综合排放标准 | 100 | 2.04 | 2.04 | mg/m3 |  |  | 794 |  |  |  |  | 95
建德市 | 浙江新安化工集团股份有限公司建德化工二厂 | 废气 | 酸碱罐区废气出口处理设施后 | 2019-04-15 | 氯化氢 | 大气污染物综合排放标准 | 100 | 2.79 | 2.79 | mg/m3 |  |  | 589 |  |  |  |  | 90
建德市 | 浙江新安化工集团股份有限公司建德农药厂 | 废气 | 定向转化炉处理设施后 | 2019-04-15 | 氮氧化物 | 危险废物焚烧污染控制标准 | 500 | 21 | 70 | mg/m3 |  |  | 28900 | 138 | 9.8 | 18 | 2.3 | 90
建德市 | 浙江新安化工集团股份有限公司建德农药厂 | 废气 | 定向转化炉处理设施后 | 2019-04-15 | 二氧化硫 | 危险废物焚烧污染控制标准 | 200 | 5 | 17 | mg/m3 |  |  | 28900 | 138 | 9.8 | 18 | 2.3 | 90
建德市 | 浙江新安化工集团股份有限公司建德农药厂 | 废气 | 定向转化炉处理设施后 | 2019-04-15 | 氯化氢 | 危险废物焚烧污染控制标准 | 60 | 1.81 | 6.03 | mg/m3 |  |  | 28900 | 138 | 9.8 | 18 | 2.3 | 90
建德市 | 浙江新安化工集团股份有限公司建德农药厂 | 废气 | 定向转化炉处理设施后 | 2019-04-15 | 烟尘 | 危险废物焚烧污染控制标准 | 65 | <20 | <20 | mg/m3 |  |  | 28900 | 138 | 9.8 | 18 | 2.3 | 90
建德市 | 浙江新安化工集团股份有限公司建德农药厂 | 废气 | 定向转化炉处理设施后 | 2019-04-15 | 烟气黑度 | 危险废物焚烧污染控制标准 | 1 | <1 | <1 | 级 |  |  | 28900 | 138 | 9.8 | 18 | 2.3 | 90
建德市 | 浙江新安化工集团股份有限公司建德农药厂 | 废气 | 颗粒剂包装水吸收塔处理设施后 | 2019-04-15 | 甲醇 | 大气污染物综合排放标准 | 190 | 115 | 115 | mg/m3 |  |  | 2400 | 26 | 14.2 |  | 7.44 | 90
建德市 | 浙江新安化工集团股份有限公司建德农药厂 | 废气 | 水剂酸吸收塔处理设施后 | 2019-04-15 | 氨 | 恶臭污染物排放标准 | 4.9 | 0.039 | 0.039 | mg/m3 |  |  | 6060 |  |  |  |  | 95
杭州经济技术开发区 | 拜耳作物科学（中国）有限公司 | 废气 | 废气监测点1 | 2019-04-17 | 臭气浓度 | 恶臭污染物排放标准 | 6000 | 174 | 174 | 无量纲 |  |  | 4088 | 36.1 | 5.6 |  | 4.1
杭州经济技术开发区 | 拜耳作物科学（中国）有限公司 | 废气 | 废气监测点1 | 2019-04-17 | 氮氧化物 | 危险废物焚烧污染控制标准 | 500 | 86 | 83 | mg/m3 |  |  | 4088 | 36.1 | 5.6 |  | 4.1
杭州经济技术开发区 | 拜耳作物科学（中国）有限公司 | 废气 | 废气监测点1 | 2019-04-17 | 二氧化硫 | 危险废物焚烧污染控制标准 | 300 | 3 | 3 | mg/m3 |  |  | 4088 | 36.1 | 5.6 |  | 4.1
杭州经济技术开发区 | 拜耳作物科学（中国）有限公司 | 废气 | 废气监测点1 | 2019-04-17 | 非甲烷总烃 | 大气污染物综合排放标准 | 120 | 2.9 | 2.8 | mg/m3 |  |  | 4088 | 36.1 | 5.6 |  | 4.1
杭州经济技术开发区 | 拜耳作物科学（中国）有限公司 | 废气 | 废气监测点1 | 2019-04-17 | 颗粒物 | 危险废物焚烧污染控制标准 | 80 | 3.3 | 3.2 | mg/m3 |  |  | 4088 | 36.1 | 5.6 |  | 4.1
杭州经济技术开发区 | 拜耳作物科学（中国）有限公司 | 废气 | 废气监测点1 | 2019-04-17 | 硫酸雾 | 大气污染物综合排放标准 | 45 | 2.89 | 2.81 | mg/m3 |  |  | 4088 | 36.1 | 5.6 |  | 4.1
杭州经济技术开发区 | 拜耳作物科学（中国）有限公司 | 废气 | 废气监测点1 | 2019-04-17 | 氯苯 | 大气污染物综合排放标准 | 120 | <0.12 | <0.12 | mg/m3 |  |  | 4088 | 36.1 | 5.6 |  | 4.1
杭州经济技术开发区 | 拜耳作物科学（中国）有限公司 | 废气 | 废气监测点1 | 2019-04-17 | 氯化氢 | 危险废物焚烧污染控制标准 | 70 | 14.5 | 14.1 | mg/m3 |  |  | 4088 | 36.1 | 5.6 |  | 4.1
杭州经济技术开发区 | 拜耳作物科学（中国）有限公司 | 废气 | 废气监测点1 | 2019-04-17 | 一氧化碳 | 危险废物焚烧污染控制标准 | 80 | <3 | <3 | mg/m3 |  |  | 4088 | 36.1 | 5.6 |  | 4.1
杭州经济技术开发区 | 国际香料香精（浙江）有限公司 | 废气 | 工业废气出口 | 2019-04-16 | 臭气浓度 | 恶臭污染物排放标准 | 2000 | 234 | 234 | 无量纲 |  |  | 11084 | 27.1 | 3.6 |  | 3.7
杭州经济技术开发区 | 国际香料香精（浙江）有限公司 | 废气 | 工业废气出口 | 2019-04-16 | 氮氧化物 | 大气污染物综合排放标准 | 240 | <3 | <3 | mg/m3 |  |  | 11084 | 27.1 | 3.6 |  | 3.7
杭州经济技术开发区 | 国际香料香精（浙江）有限公司 | 废气 | 工业废气出口 | 2019-04-16 | 二氧化硫 | 工业炉窑大气污染物排放标准 | 850 | <3 | <3 | mg/m3 |  |  | 11084 | 27.1 | 3.6 |  | 3.7
杭州经济技术开发区 | 国际香料香精（浙江）有限公司 | 废气 | 工业废气出口 | 2019-04-16 | 非甲烷总烃 | 大气污染物综合排放标准 | 120 | 7.1 | 7.1 | mg/m3 |  |  | 11084 | 27.1 | 3.6 |  | 3.7
杭州经济技术开发区 | 国际香料香精（浙江）有限公司 | 废气 | 工业废气出口 | 2019-04-16 | 甲苯 | 大气污染物综合排放标准 | 40 | 0.31 | 0.31 | mg/m3 |  |  | 11084 | 27.1 | 3.6 |  | 3.7
杭州经济技术开发区 | 国际香料香精（浙江）有限公司 | 废气 | 工业废气出口 | 2019-04-16 | 甲醇 | 大气污染物综合排放标准 | 190 | 2.41 | 2.41 | mg/m3 |  |  | 11084 | 27.1 | 3.6 |  | 3.7
杭州经济技术开发区 | 国际香料香精（浙江）有限公司 | 废气 | 工业废气出口 | 2019-04-16 | 乙醛 | 大气污染物综合排放标准 | 125 | <0.4 | <0.4 | #N/A |  |  | 11084 | 27.1 | 3.6 |  | 3.7
杭州经济技术开发区 | 杭州朝阳橡胶有限公司 | 废气 | 炼胶A7-3出口 | 2019-04-17 | 臭气浓度 | 恶臭污染物排放标准 | 6000 | 550 | 550 | 无量纲 |  |  | 16786 | 23 |  |  | 7.3
杭州经济技术开发区 | 杭州朝阳橡胶有限公司 | 废气 | 炼胶A7-3出口 | 2019-04-17 | 非甲烷总烃 | 橡胶制品工业污染物排放标准 | 10 | 2.23 | 2.23 | mg/m3 |  |  | 16786 | 23 |  |  | 7.3
杭州经济技术开发区 | 杭州朝阳橡胶有限公司 | 废气 | 炼胶A7-3出口 | 2019-04-17 | 颗粒物 | 橡胶制品工业污染物排放标准 | 12 | 9.9 | 9.9 | mg/m3 |  |  | 16786 | 23 |  |  | 7.3
杭州经济技术开发区 | 杭州朝阳橡胶有限公司 | 废气 | 炼胶A7-3出口 | 2019-04-17 | 硫化氢 | 恶臭污染物排放标准 | 1.3 | 0.0004 | 0.0004 | mg/m3 |  |  | 16786 | 23 |  |  | 7.3
杭州经济技术开发区 | 杭州朝阳橡胶有限公司 | 废气 | 炼胶A3-3-1出口 | 2019-04-17 | 臭气浓度 | 恶臭污染物排放标准 | 6000 | 733 | 733 | 无量纲 |  |  | 24665 | 25 |  |  | 10.8
杭州经济技术开发区 | 杭州朝阳橡胶有限公司 | 废气 | 炼胶A3-3-1出口 | 2019-04-17 | 非甲烷总烃 | 橡胶制品工业污染物排放标准 | 10 | 1.52 | 1.52 | mg/m3 |  |  | 24665 | 25 |  |  | 10.8
杭州经济技术开发区 | 杭州朝阳橡胶有限公司 | 废气 | 炼胶A3-3-1出口 | 2019-04-17 | 颗粒物 | 橡胶制品工业污染物排放标准 | 12 | 7.9 | 7.9 | mg/m3 |  |  | 24665 | 25 |  |  | 10.8
杭州经济技术开发区 | 杭州朝阳橡胶有限公司 | 废气 | 炼胶A3-3-1出口 | 2019-04-17 | 硫化氢 | 恶臭污染物排放标准 | 1.3 | 0.0005 | 0.0005 | mg/m3 |  |  | 24665 | 25 |  |  | 10.8
杭州经济技术开发区 | 杭州朝阳橡胶有限公司 | 废气 | 硫化G1排口 | 2019-04-17 | 臭气浓度 | 恶臭污染物排放标准 | 6000 | 977 | 977 | 无量纲 |  |  | 17551 | 35 |  |  | 11.2
杭州经济技术开发区 | 杭州朝阳橡胶有限公司 | 废气 | 硫化G1排口 | 2019-04-17 | 非甲烷总烃 | 橡胶制品工业污染物排放标准 | 10 | 1.11 | 1.11 | mg/m3 |  |  | 17551 | 35 |  |  | 11.2
杭州经济技术开发区 | 杭州朝阳橡胶有限公司 | 废气 | 硫化G1排口 | 2019-04-17 | 颗粒物 | 橡胶制品工业污染物排放标准 | 12 | 5.8 | 5.8 | mg/m3 |  |  | 17551 | 35 |  |  | 11.2
杭州经济技术开发区 | 杭州朝阳橡胶有限公司 | 废气 | 硫化G1排口 | 2019-04-17 | 硫化氢 | 恶臭污染物排放标准 | 0.33 | 0.003 | 0.003 | mg/m3 |  |  | 17551 | 35 |  |  | 11.2
杭州经济技术开发区 | 杭州朝阳橡胶有限公司 | 废气 | 硫化G7出口 | 2019-04-17 | 臭气浓度 | 恶臭污染物排放标准 | 2000 | 1303 | 1303 | 无量纲 |  |  | 15973 | 34 |  |  | 10.1
杭州经济技术开发区 | 杭州朝阳橡胶有限公司 | 废气 | 硫化G7出口 | 2019-04-17 | 非甲烷总烃 | 橡胶制品工业污染物排放标准 | 10 | 1.82 | 1.82 | mg/m3 |  |  | 15973 | 34 |  |  | 10.1
杭州经济技术开发区 | 杭州朝阳橡胶有限公司 | 废气 | 硫化G7出口 | 2019-04-17 | 颗粒物 | 橡胶制品工业污染物排放标准 | 12 | 4.2 | 4.2 | mg/m3 |  |  | 15973 | 34 |  |  | 10.1
杭州经济技术开发区 | 杭州朝阳橡胶有限公司 | 废气 | 硫化G7出口 | 2019-04-17 | 硫化氢 | 恶臭污染物排放标准 | 0.33 | 0.0002 | 0.0002 | mg/m3 |  |  | 15973 | 34 |  |  | 10.1
杭州经济技术开发区 | 杭州下沙生物科技有限公司 | 废气 | 废气处理设施总排口 | 2019-04-16 | 甲醇 | 大气污染物综合排放标准 | 190 | <0.004 | <0.004 | mg/m3 |  |  | 30146 | 17 |  |  | 11.6
杭州经济技术开发区 | 杭州下沙生物科技有限公司 | 废气 | 废气处理设施总排口 | 2019-04-16 | 氯苯 | 大气污染物综合排放标准 | 60 | 0.17 | 0.17 | mg/m3 |  |  | 30146 | 17 |  |  | 11.6
杭州经济技术开发区 | 杭州下沙生物科技有限公司 | 废气 | 废气处理设施总排口 | 2019-04-16 | 正己烷 |  |  | 3.4 | 3.4 | mg/m3 |  |  | 30146 | 17 |  |  | 11.6
杭州经济技术开发区 | 浙江禾田化工有限公司 | 废气 | 废气监测点1 | 2019-04-19 | 二甲苯 | 大气污染物综合排放标准 | 70 | <1 | <1 | mg/m3 |  |  | 408 | 30 | 2.9 |  | 4
杭州经济技术开发区 | 浙江禾田化工有限公司 | 废气 | 废气监测点1 | 2019-04-19 | 非甲烷总烃 | 大气污染物综合排放标准 | 120 | 3.8 | 3.8 | mg/m3 |  |  | 408 | 30 | 2.9 |  | 4
杭州经济技术开发区 | 浙江禾田化工有限公司 | 废气 | 废气监测点1 | 2019-04-19 | 甲苯 | 大气污染物综合排放标准 | 40 | 2.41 | 2.41 | mg/m3 |  |  | 408 | 30 | 2.9 |  | 4
杭州经济技术开发区 | 浙江禾田化工有限公司 | 废气 | 废气监测点1 | 2019-04-19 | 臭气浓度 | 恶臭污染物排放标准 | 2000 | 131 | 131 | 无量纲 |  |  | 408 | 30 | 2.9 |  | 4
杭州经济技术开发区 | 中策橡胶集团有限公司 | 废气 | 炼胶8#出口 | 2019-04-16 | 臭气浓度 | 恶臭污染物排放标准 | 6000 | 733 | 733 | 无量纲 |  |  | 30795 | 27 |  |  | 8.1
杭州经济技术开发区 | 中策橡胶集团有限公司 | 废气 | 炼胶8#出口 | 2019-04-16 | 非甲烷总烃 | 橡胶制品工业污染物排放标准 | 10 | 1.21 | 1.21 | mg/m3 |  |  | 30795 | 27 |  |  | 8.1
杭州经济技术开发区 | 中策橡胶集团有限公司 | 废气 | 炼胶8#出口 | 2019-04-16 | 颗粒物 | 橡胶制品工业污染物排放标准 | 12 | 6.6 | 6.6 | mg/m3 |  |  | 30795 | 27 |  |  | 8.1
杭州经济技术开发区 | 中策橡胶集团有限公司 | 废气 | 炼胶8#出口 | 2019-04-16 | 硫化氢 | 恶臭污染物排放标准 | 0.90 | 0.0007 | 0.0007 | mg/m3 |  |  | 30795 | 27 |  |  | 8.1
杭州经济技术开发区 | 中策橡胶集团有限公司 | 废气 | 炼胶9#出口 | 2019-04-16 | 臭气浓度 | 恶臭污染物排放标准 | 6000 | 977 | 977 | 无量纲 |  |  | 10881 | 23 |  |  | 7
杭州经济技术开发区 | 中策橡胶集团有限公司 | 废气 | 炼胶9#出口 | 2019-04-16 | 非甲烷总烃 | 橡胶制品工业污染物排放标准 | 10 | 2.10 | 2.10 | mg/m3 |  |  | 10881 | 23 |  |  | 7
杭州经济技术开发区 | 中策橡胶集团有限公司 | 废气 | 炼胶9#出口 | 2019-04-16 | 颗粒物 | 橡胶制品工业污染物排放标准 | 12 | 6.9 | 6.9 | mg/m3 |  |  | 10881 | 23 |  |  | 7
杭州经济技术开发区 | 中策橡胶集团有限公司 | 废气 | 炼胶9#出口 | 2019-04-16 | 硫化氢 | 恶臭污染物排放标准 | 0.90 | 0.0002 | 0.0002 | mg/m3 |  |  | 10881 | 23 |  |  | 7
杭州经济技术开发区 | 中策橡胶集团有限公司 | 废气 | 硫化1#出口 | 2019-04-16 | 臭气浓度 | 恶臭污染物排放标准 | 6000 | 1303 | 1303 | 无量纲 |  |  | 25780 | 34 |  |  | 7.3
杭州经济技术开发区 | 中策橡胶集团有限公司 | 废气 | 硫化1#出口 | 2019-04-16 | 非甲烷总烃 | 橡胶制品工业污染物排放标准 | 10 | 1.22 | 1.22 | mg/m3 |  |  | 25780 | 34 |  |  | 7.3
杭州经济技术开发区 | 中策橡胶集团有限公司 | 废气 | 硫化1#出口 | 2019-04-16 | 颗粒物 | 橡胶制品工业污染物排放标准 | 12 | 8.3 | 8.3 | mg/m3 |  |  | 25780 | 34 |  |  | 7.3
杭州经济技术开发区 | 中策橡胶集团有限公司 | 废气 | 硫化1#出口 | 2019-04-16 | 硫化氢 | 恶臭污染物排放标准 | 0.90 | 0.0011 | 0.0011 | mg/m3 |  |  | 25780 | 34 |  |  | 7.3
杭州经济技术开发区 | 中策橡胶集团有限公司 | 废气 | 硫化2#出口 | 2019-04-16 | 臭气浓度 | 恶臭污染物排放标准 | 6000 | 1303 | 1303 | 无量纲 |  |  | 20891 | 35 |  |  | 9
杭州经济技术开发区 | 中策橡胶集团有限公司 | 废气 | 硫化2#出口 | 2019-04-16 | 非甲烷总烃 | 橡胶制品工业污染物排放标准 | 10 | 1.76 | 1.76 | mg/m3 |  |  | 20891 | 35 |  |  | 9
杭州经济技术开发区 | 中策橡胶集团有限公司 | 废气 | 硫化2#出口 | 2019-04-16 | 颗粒物 | 橡胶制品工业污染物排放标准 | 12 | 9.0 | 9.0 | mg/m3 |  |  | 20891 | 35 |  |  | 9
杭州经济技术开发区 | 中策橡胶集团有限公司 | 废气 | 硫化2#出口 | 2019-04-16 | 硫化氢 | 恶臭污染物排放标准 | 0.90 | 0.0008 | 0.0008 | mg/m3 |  |  | 20891 | 35 |  |  | 9
杭州经济技术开发区 | 中策橡胶集团有限公司 | 废气 | 废气总排口 | 2019-04-16 | 二氧化硫 | 浙江省燃煤电厂大气污染物排放标准 | 35 | <3 | <3 | mg/m3 |  |  | 130857 | 57 |  |  | 8.8
杭州经济技术开发区 | 中策橡胶集团有限公司 | 废气 | 废气总排口 | 2019-04-16 | 汞及其化合物 | 燃煤电厂大气污染物排放标准 | 0.03 | <0.0003 | <0.0003 | mg/m3 |  |  | 130857 | 57 |  |  | 8.8
杭州经济技术开发区 | 中策橡胶集团有限公司 | 废气 | 废气总排口 | 2019-04-16 | 颗粒物 | 浙江省燃煤电厂大气污染物排放标准 | 10 | 2.7 | 2.7 | mg/m3 |  |  | 130857 | 57 |  |  | 8.8
杭州经济技术开发区 | 中策橡胶集团有限公司 | 废气 | 废气总排口 | 2019-04-16 | 烟气黑度（林格曼黑度，级） | 浙江省燃煤电厂大气污染物排放标准 | 1 | <1 | <1 | 级 |  |  | 130857 | 57 |  |  | 8.8
签发： |  |  |  | 审核： | [5 empty] | 经办：