## 工业废水
20190617杭州市省控企业污染源工业废水监测数据审核表
行政区 | 企业名称 | 监测类型 | 监测点 | 监测日期 | 监测项目 | 标准名称 | 标准编号 | 限值 | 折算/排放/夜间 | 单位 | 是否 超标 | 超标 倍数 | 废水排放
[13 empty] | 流量(m３/h) | 水温(℃) | 生产负荷(%)
临安区 | 杭州鑫富科技有限公司 | 废水 | 标排口 | 2019-05-22 | pH值 | 污水综合排放标准 | GB8978-1996 | 6-9 | 7.46 | 无量纲 |  |  | 62.5
临安区 | 杭州鑫富科技有限公司 | 废水 | 标排口 | 2019-05-22 | 氨氮（NH3-N） | 浙江省工业企业废水氮、磷污染物间接排放限值 | DB33/887-2013 | 0-35 | 0.899 | mg/L |  |  | 62.5
临安区 | 杭州鑫富科技有限公司 | 废水 | 标排口 | 2019-05-22 | 动植物油 | 污水综合排放标准 | GB8978-1996 | 100 | <0.06 | mg/L |  |  | 62.5
临安区 | 杭州鑫富科技有限公司 | 废水 | 标排口 | 2019-05-22 | 化学需氧量 | 污水综合排放标准 | GB8978-1996 | 500 | 35.8 | mg/L |  |  | 62.5
临安区 | 杭州鑫富科技有限公司 | 废水 | 标排口 | 2019-05-22 | 挥发酚 | 污水综合排放标准 | GB8978-1996 | 2.0 | <0.01 | mg/L |  |  | 62.5
临安区 | 杭州鑫富科技有限公司 | 废水 | 标排口 | 2019-05-22 | 甲醛 | 污水综合排放标准 | GB8978-1996 | 5.0 | <0.05 | mg/L |  |  | 62.5
临安区 | 杭州鑫富科技有限公司 | 废水 | 标排口 | 2019-05-22 | 硫化物 | 污水综合排放标准 | GB8978-1996 | 1.0 | 0.045 | mg/L |  |  | 62.5
临安区 | 杭州鑫富科技有限公司 | 废水 | 标排口 | 2019-05-22 | 氰化物（总氰化合物） | 污水综合排放标准 | GB8978-1996 | 1.0 | <0.004 | mg/L |  |  | 62.5
临安区 | 杭州鑫富科技有限公司 | 废水 | 标排口 | 2019-05-22 | 石油类 | 污水综合排放标准 | GB8978-1996 | 20 | 0.14 | mg/L |  |  | 62.5
临安区 | 杭州鑫富科技有限公司 | 废水 | 标排口 | 2019-05-22 | 五日生化需氧量 | 污水综合排放标准 | GB8978-1996 | 300 | 10.6 | mg/L |  |  | 62.5
临安区 | 杭州鑫富科技有限公司 | 废水 | 标排口 | 2019-05-22 | 悬浮物 | 污水综合排放标准 | GB8978-1996 | 400 | <4 | mg/L |  |  | 62.5
临安区 | 杭州鑫富科技有限公司 | 废水 | 标排口 | 2019-05-22 | 总磷（以P计） | 浙江省工业企业废水氮、磷污染物间接排放限值 | DB33/887-2013 | 0-8 | 0.059 | mg/L |  |  | 62.5
临安区 | 临安绿能环保发电有限公司 | 废水 | 标排口 | 2019-05-22 | pH值 | 临安绿能环保发电有限公司 | 无编号 | 6-9 | 7.76 | 无量纲
临安区 | 临安绿能环保发电有限公司 | 废水 | 标排口 | 2019-05-22 | 氨氮（NH3-N） | 临安绿能环保发电有限公司 | 无编号 | 30 | 0.590 | mg/L
临安区 | 临安绿能环保发电有限公司 | 废水 | 标排口 | 2019-05-22 | 粪大肠菌群 | 临安绿能环保发电有限公司 | 无编号 |  | <20 | 个/L
临安区 | 临安绿能环保发电有限公司 | 废水 | 标排口 | 2019-05-22 | 化学需氧量 | 临安绿能环保发电有限公司 | 无编号 | 350 | 268 | mg/L
临安区 | 临安绿能环保发电有限公司 | 废水 | 标排口 | 2019-05-22 | 六价铬 | 生活垃圾填埋场污染控制标准 | GB 16889-2008 | 0.05 | 0.006 | mg/L
临安区 | 临安绿能环保发电有限公司 | 废水 | 标排口 | 2019-05-22 | 色度 | 临安绿能环保发电有限公司 | 无编号 | 200 | 20 | 倍
临安区 | 临安绿能环保发电有限公司 | 废水 | 标排口 | 2019-05-22 | 五日生化需氧量 | 临安绿能环保发电有限公司 | 无编号 | 200 | 22.1 | mg/L
临安区 | 临安绿能环保发电有限公司 | 废水 | 标排口 | 2019-05-22 | 悬浮物 | 临安绿能环保发电有限公司 | 无编号 | 200 | 12 | mg/L
临安区 | 临安绿能环保发电有限公司 | 废水 | 标排口 | 2019-05-22 | 总氮（以N计） | 临安绿能环保发电有限公司 | 无编号 |  | 297 | mg/L
临安区 | 临安绿能环保发电有限公司 | 废水 | 标排口 | 2019-05-22 | 总镉 | 生活垃圾填埋场污染控制标准 | GB 16889-2008 | 0.01 | <0.001 | mg/L
临安区 | 临安绿能环保发电有限公司 | 废水 | 标排口 | 2019-05-22 | 总铬 | 生活垃圾填埋场污染控制标准 | GB 16889-2008 | 0.1 | <0.03 | mg/L
临安区 | 临安绿能环保发电有限公司 | 废水 | 标排口 | 2019-05-22 | 总汞 | 生活垃圾填埋场污染控制标准 | GB 16889-2008 | 0.001 | 0.00022 | mg/L
临安区 | 临安绿能环保发电有限公司 | 废水 | 标排口 | 2019-05-22 | 总磷（以P计） | 临安绿能环保发电有限公司 | 无编号 | 3 | 0.188 | mg/L
临安区 | 临安绿能环保发电有限公司 | 废水 | 标排口 | 2019-05-22 | 总铅 | 生活垃圾填埋场污染控制标准 | GB 16889-2008 | 0.1 | 0.08 | mg/L
临安区 | 临安绿能环保发电有限公司 | 废水 | 标排口 | 2019-05-22 | 总砷 | 生活垃圾填埋场污染控制标准 | GB 16889-2008 | 0.1 | 0.0006 | mg/L
富阳区 | 海正药业（杭州）有限公司 | 废水 | 标排口 | 2019-05-15 | 氨氮（NH3-N） | 浙江省工业企业废水氮、磷污染物间接排放限值 | DB33/887-2013 | 0-35 | 6.30 | mg/L |  |  | 81.2 |  | 85
|  | 废水 | 标排口 | 2019-05-15 | 化学需氧量 | 污水综合排放标准 | GB8978-1996 | 500 | 335 | mg/L |  |  | 81.2 |  | 85
|  | 废水 | 标排口 | 2019-05-15 | 总氮（以N计） | 污水排入城镇下水道水质标准 | GB/T 31962-2015 | 70 | 57.6 | mg/L |  |  | 81.2 |  | 85
|  | 废水 | 标排口 | 2019-05-15 | 总磷（以P计） | 浙江省工业企业废水氮、磷污染物间接排放限值 | DB33/887-2013 | 0-8 | 4.18 | mg/L |  |  | 81.2 |  | 85
富阳区 | 杭州东大纸业有限公司 | 废水 | 标排口 | 2019-05-14 | 氨氮（NH3-N） | 与富阳市清园城市综合污水处理有限公司协议标准 | DB | 20 | 2.67 | mg/L |  |  | 432.3 |  | 85
|  | 废水 | 标排口 | 2019-05-14 | 化学需氧量 | 与富阳市清园城市综合污水处理有限公司协议标准 | DB | 2000 | 145 | mg/L |  |  | 432.3 |  | 85
|  | 废水 | 标排口 | 2019-05-14 | 总氮（以N计） | 污水排入城镇下水道水质标准 | GB/T 31962-2015 | 70 | 23.6 | mg/L |  |  | 432.3 |  | 85
富阳区 | 杭州丰收纸业有限公司 | 废水 | 标排口 | 2019-05-30 | 氨氮（NH3-N） | 与富阳市清园城市综合污水处理有限公司协议标准 | DB | 20 | 3.58 | mg/L |  |  | 164.4 |  | 85
|  | 废水 | 标排口 | 2019-05-30 | 化学需氧量 | 与富阳市清园城市综合污水处理有限公司协议标准 | DB | 2000 | 335 | mg/L |  |  | 164.4 |  | 85
|  | 废水 | 标排口 | 2019-05-30 | 总氮（以N计） | 污水排入城镇下水道水质标准 | GB/T 31962-2015 | 70 | 17.8 | mg/L |  |  | 164.4 |  | 85
富阳区 | 杭州富阳大华造纸有限公司 | 废水 | 标排口 | 2019-05-30 | 氨氮（NH3-N） | 与杭州富阳新盈嘉水务有限公司大源污水处理厂协议标准 | DB | 35 | 2.50 | mg/L |  |  | 15.3 |  | 85
|  | 废水 | 标排口 | 2019-05-30 | 化学需氧量 | 与杭州富阳新盈嘉水务有限公司大源污水处理厂协议标准 | DB | 1500 | 205 | mg/L |  |  | 15.3 |  | 85
|  | 废水 | 标排口 | 2019-05-30 | 总氮（以N计） | 污水排入城镇下水道水质标准 | GB/T 31962-2015 | 70 | 18.6 | mg/L |  |  | 15.3 |  | 85
富阳区 | 杭州富阳登月纸业有限公司 | 废水 | 标排口 | 2019-05-15 | 氨氮（NH3-N） | 与杭州富阳水务有限公司新登排水分公司协议标准 | DB | 35 | 0.560 | mg/L |  |  | 19.9 |  | 85
|  | 废水 | 标排口 | 2019-05-15 | 化学需氧量 | 与杭州富阳水务有限公司新登排水分公司协议标准 | DB | 500 | 278 | mg/L |  |  | 19.9 |  | 85
|  | 废水 | 标排口 | 2019-05-15 | 总氮（以N计） | 与杭州富阳水务有限公司新登排水分公司协议标准 | DB | 50 | 2.01 | mg/L |  |  | 19.9 |  | 85
富阳区 | 杭州富阳飞皇纸业有限公司 | 废水 | 标排口 | 2019-05-09 | 氨氮（NH3-N） | 与杭州富阳水务有限公司新登排水分公司协议标准 | DB | 35 | 1.81 | mg/L |  |  | 6.1 |  | 85
|  | 废水 | 标排口 | 2019-05-09 | 化学需氧量 | 与杭州富阳水务有限公司新登排水分公司协议标准 | DB | 500 | 145 | mg/L |  |  | 6.1 |  | 85
|  | 废水 | 标排口 | 2019-05-09 | 总氮（以N计） | 与杭州富阳水务有限公司新登排水分公司协议标准 | DB | 50 | 7.05 | mg/L |  |  | 6.1 |  | 85
富阳区 | 杭州富阳海王纸业有限公司 | 废水 | 标排口 | 2019-05-14 | 氨氮（NH3-N） | 与杭州富阳新盈嘉水务有限公司大源污水处理厂协议标准 | DB | 35 | 4.56 | mg/L |  |  | 81.2 |  | 85
|  | 废水 | 标排口 | 2019-05-14 | 化学需氧量 | 与杭州富阳新盈嘉水务有限公司大源污水处理厂协议标准 | DB | 1500 | 874 | mg/L |  |  | 81.2 |  | 85
|  | 废水 | 标排口 | 2019-05-14 | 总氮（以N计） | 污水排入城镇下水道水质标准 | GB/T 31962-2015 | 70 | 22.3 | mg/L |  |  | 81.2 |  | 85
富阳区 | 杭州富阳可景纸业有限公司 | 废水 | 标排口 | 2019-05-14 | 氨氮（NH3-N） | 与富阳市清园城市综合污水处理有限公司协议标准 | DB | 20 | 15.6 | mg/L |  |  | 57.5 |  | 85
|  | 废水 | 标排口 | 2019-05-14 | 化学需氧量 | 与富阳市清园城市综合污水处理有限公司协议标准 | DB | 2000 | 415 | mg/L |  |  | 57.5 |  | 85
|  | 废水 | 标排口 | 2019-05-14 | 总氮（以N计） | 污水排入城镇下水道水质标准 | GB/T 31962-2015 | 70 | 47.8 | mg/L |  |  | 57.5 |  | 85
富阳区 | 杭州富阳立新纸业有限公司 | 废水 | 标排口 | 2019-05-15 | 氨氮（NH3-N） | 与杭州富阳水务有限公司新登排水分公司协议标准 | DB | 35 | 0.445 | mg/L |  |  | 100.8 |  | 85
|  | 废水 | 标排口 | 2019-05-15 | 化学需氧量 | 与杭州富阳水务有限公司新登排水分公司协议标准 | DB | 500 | 108 | mg/L |  |  | 100.8 |  | 85
|  | 废水 | 标排口 | 2019-05-15 | 总氮（以N计） | 污水排入城镇下水道水质标准 | GB/T 31962-2015 | 70 | 2.22 | mg/L |  |  | 100.8 |  | 85
富阳区 | 杭州富阳太平纸业有限公司 | 废水 | 排放口 | 2019-05-28 | 氨氮（NH3-N） | 与富阳市清园城市综合污水处理有限公司协议标准 | DB | 20 | 5.32 | mg/L |  |  | 12.1 |  | 85
|  | 废水 | 排放口 | 2019-05-28 | 化学需氧量 | 与富阳市清园城市综合污水处理有限公司协议标准 | DB | 2000 | 1090 | mg/L |  |  | 12.1 |  | 85
|  | 废水 | 排放口 | 2019-05-28 | 总氮（以N计） | 污水排入城镇下水道水质标准 | GB/T 31962-2015 | 70 | 47.5 | mg/L |  |  | 12.1 |  | 85
富阳区 | 杭州富宇杰纸业有限公司 | 废水 | 标排口 | 2019-05-09 | 氨氮（NH3-N） | 与杭州富阳水务有限公司新登排水分公司协议标准 | DB | 35 | 0.860 | mg/L |  |  | 12.5 |  | 85
|  | 废水 | 标排口 | 2019-05-09 | 化学需氧量 | 与杭州富阳水务有限公司新登排水分公司协议标准 | DB | 500 | 58 | mg/L |  |  | 12.5 |  | 85
|  | 废水 | 标排口 | 2019-05-09 | 总氮（以N计） | 与杭州富阳水务有限公司新登排水分公司协议标准 | DB | 50 | 6.70 | mg/L |  |  | 12.5 |  | 85
富阳区 | 杭州金龙纸业有限公司 | 废水 | 标排口 | 2019-05-28 | 氨氮（NH3-N） | 与富阳市清园城市综合污水处理有限公司协议标准 | DB | 20 | 9.50 | mg/L |  |  | 269.4 |  | 85
|  | 废水 | 标排口 | 2019-05-28 | 化学需氧量 | 与富阳市清园城市综合污水处理有限公司协议标准 | DB | 2000 | 608 | mg/L |  |  | 269.4 |  | 85
|  | 废水 | 标排口 | 2019-05-28 | 总氮（以N计） | 污水排入城镇下水道水质标准 | GB/T 31962-2015 | 70 | 56.8 | mg/L |  |  | 269.4 |  | 85
富阳区 | 杭州灵泰纸业有限公司 | 废水 | 标排口 | 2019-05-30 | 氨氮（NH3-N） | 与杭州富阳新盈嘉水务有限公司大源污水处理厂协议标准 | DB | 35 | 3.55 | mg/L |  |  | 71.4 |  | 85
|  | 废水 | 标排口 | 2019-05-30 | 化学需氧量 | 与杭州富阳新盈嘉水务有限公司大源污水处理厂协议标准 | DB | 1500 | 330 | mg/L |  |  | 71.4 |  | 85
|  | 废水 | 标排口 | 2019-05-30 | 总氮（以N计） | 污水排入城镇下水道水质标准 | GB/T 31962-2015 | 70 | 22.5 | mg/L |  |  | 71.4 |  | 85
富阳区 | 浙江东大纸业有限公司 | 废水 | 标排口 | 2019-05-14 | 氨氮（NH3-N） | 与富阳市清园城市综合污水处理有限公司协议标准 | DB | 20 | 2.67 | mg/L |  |  | 432.3 |  | 85
|  | 废水 | 标排口 | 2019-05-14 | 化学需氧量 | 与富阳市清园城市综合污水处理有限公司协议标准 | DB | 2000 | 145 | mg/L |  |  | 432.3 |  | 85
|  | 废水 | 标排口 | 2019-05-14 | 总氮（以N计） | 污水排入城镇下水道水质标准 | GB/T 31962-2015 | 70 | 23.6 | mg/L |  |  | 432.3 |  | 85
富阳区 | 浙江高阳纸业有限公司 | 废水 | 排放口 | 2019-05-28 | 氨氮（NH3-N） | 与杭州富阳新盈嘉水务有限公司大源污水处理厂协议标准 | DB | 35 | 4.60 | mg/L |  |  | 157.5 |  | 85
|  | 废水 | 排放口 | 2019-05-28 | 化学需氧量 | 与杭州富阳春江污水回用处理有限公司协议标准后因破产纳入杭州富阳新盈嘉水务有限公司大源污水处理厂处理 | DB | 2000 | 358 | mg/L |  |  | 157.5 |  | 85
|  | 废水 | 排放口 | 2019-05-28 | 总氮（以N计） | 污水排入城镇下水道水质标准 | GB/T 31962-2015 | 70 | 41.8 | mg/L |  |  | 157.5 |  | 85
富阳区 | 浙江金东纸业有限公司 | 废水 | 废水监测点1 | 2019-05-30 | 氨氮（NH3-N） | 与杭州富阳新盈嘉水务有限公司大源污水处理厂协议标准 | DB | 35 | 2.68 | mg/L |  |  | 174.5 |  | 85
|  | 废水 | 废水监测点1 | 2019-05-30 | 化学需氧量 | 与杭州富阳新盈嘉水务有限公司大源污水处理厂协议标准 | DB | 1500 | 255 | mg/L |  |  | 174.5 |  | 85
|  | 废水 | 废水监测点1 | 2019-05-30 | 总氮（以N计） | 污水排入城镇下水道水质标准 | GB/T 31962-2015 | 70 | 14.5 | mg/L |  |  | 174.5 |  | 85
富阳区 | 浙江上游纸业有限公司 | 废水 | 标排口 | 2019-05-28 | 氨氮（NH3-N） | 与杭州富阳新盈嘉水务有限公司大源污水处理厂协议标准 | DB | 35 | 4.28 | mg/L |  |  | 144.3 |  | 85
|  | 废水 | 标排口 | 2019-05-28 | 化学需氧量 | 与杭州富阳新盈嘉水务有限公司大源污水处理厂协议标准 | DB | 1500 | 788 | mg/L |  |  | 144.3 |  | 85
|  | 废水 | 标排口 | 2019-05-28 | 总氮（以N计） | 污水排入城镇下水道水质标准 | GB/T 31962-2015 | 70 | 35.8 | mg/L |  |  | 144.3 |  | 85
淳安县 | 杭州千岛湖啤酒有限公司 | 废水 | 标排口 | 2019-05-06 | pH值 | 啤酒工业污染物排放标准 | GB19821-2005 | 6-9 | 7.76 | 无量纲 |  |  | 80 | 21 | 100
淳安县 | 杭州千岛湖啤酒有限公司 | 废水 | 标排口 | 2019-05-06 | 氨氮（NH3-N） | 工业企业氮、磷污染物间接排放限值 | DB33/887-2013 | 35 | 2.20 | mg/L |  |  | 80 | 21 | 100
淳安县 | 杭州千岛湖啤酒有限公司 | 废水 | 标排口 | 2019-05-06 | 化学需氧量 | 啤酒工业污染物排放标准 | GB19821-2005 | 500 | 60 | mg/L |  |  | 80 | 21 | 100
淳安县 | 杭州千岛湖啤酒有限公司 | 废水 | 标排口 | 2019-05-06 | 总磷（以P计） | 工业企业氮、磷污染物间接排放限值 | DB33/887-2013 | 8 | 3.73 | mg/L |  |  | 80 | 21 | 100
大江东 | 杭州科利化工股份有限公司 | 废水 | 总排口 | 2019-05-06 | pH值 | 污水综合排放标准 | GB8978-1996 | 6-9 | 7.15 | 无量纲 |  |  | 160.7
大江东 | 杭州科利化工股份有限公司 | 废水 | 总排口 | 2019-05-06 | 氨氮（NH3-N） | 浙江省工业企业废水氮、磷污染物间接排放限值 | DB33/887-2013 | 0-35 | 0.372 | mg/L |  |  | 160.7
大江东 | 杭州科利化工股份有限公司 | 废水 | 总排口 | 2019-05-06 | 苯胺类 | 污水综合排放标准 | GB8978-1996 | 5.0 | <0.03 | mg/L |  |  | 160.7
大江东 | 杭州科利化工股份有限公司 | 废水 | 总排口 | 2019-05-06 | 丙烯腈 | 污水综合排放标准 | GB8978-1996 | 5.0 | <0.6 | mg/L |  |  | 160.7
大江东 | 杭州科利化工股份有限公司 | 废水 | 总排口 | 2019-05-06 | 化学需氧量 | 污水综合排放标准 | GB8978-1996 | 500 | 58 | mg/L |  |  | 160.7
大江东 | 杭州科利化工股份有限公司 | 废水 | 总排口 | 2019-05-06 | 硫化物 | 污水综合排放标准 | GB8978-1996 | 1.0 | <0.005 | mg/L |  |  | 160.7
大江东 | 杭州科利化工股份有限公司 | 废水 | 总排口 | 2019-05-06 | 石油类 | 污水综合排放标准 | GB8978-1996 | 20 | 0.24 | mg/L |  |  | 160.7
大江东 | 杭州科利化工股份有限公司 | 废水 | 总排口 | 2019-05-06 | 五日生化需氧量 | 污水综合排放标准 | GB8978-1996 | 300 | 6.0 | mg/L |  |  | 160.7
大江东 | 杭州科利化工股份有限公司 | 废水 | 总排口 | 2019-05-06 | 硝基苯类 | 污水综合排放标准 | GB8978-1996 | 5.0 | <0.2 | mg/L |  |  | 160.7
大江东 | 杭州科利化工股份有限公司 | 废水 | 总排口 | 2019-05-06 | 悬浮物 | 污水综合排放标准 | GB8978-1996 | 400 | 59 | mg/L |  |  | 160.7
大江东 | 杭州科利化工股份有限公司 | 废水 | 总排口 | 2019-05-06 | 阴离子表面活性剂（LAS） | 污水综合排放标准 | GB8978-1996 | 20 | 0.062 | mg/L |  |  | 160.7
大江东 | 杭州科利化工股份有限公司 | 废水 | 总排口 | 2019-05-06 | 总汞 | 污水综合排放标准 | GB8978-1996 | 0.05 | <0.00004 | mg/L |  |  | 160.7
大江东 | 杭州科利化工股份有限公司 | 废水 | 总排口 | 2019-05-06 | 总磷（以P计） | 浙江省工业企业废水氮、磷污染物间接排放限值 | DB33/887-2013 | 0-8 | 0.210 | mg/L |  |  | 160.7
大江东 | 杭州科利化工股份有限公司 | 废水 | 总排口 | 2019-05-06 | 总铜 | 污水综合排放标准 | GB8978-1996 | 2.0 | 0.08 | mg/L |  |  | 160.7
大江东 | 杭州龙山化工有限公司 | 废水 | 总排口 | 2019-05-23 | pH值 | 污水综合排放标准 | GB8978-1996 | 6-9 | 8.18 | 无量纲 |  |  | 34.8
大江东 | 杭州龙山化工有限公司 | 废水 | 总排口 | 2019-05-23 | 氨氮（NH3-N） | 浙江省工业企业废水氮、磷污染物间接排放限值 | DB33/887-2013 | 0-35 | 1.80 | mg/L |  |  | 34.8
大江东 | 杭州龙山化工有限公司 | 废水 | 总排口 | 2019-05-23 | 动植物油 | 污水综合排放标准 | GB8978-1996 | 100 | 3.02 | mg/L |  |  | 34.8
大江东 | 杭州龙山化工有限公司 | 废水 | 总排口 | 2019-05-23 | 化学需氧量 | 污水综合排放标准 | GB8978-1996 | 500 | 34 | mg/L |  |  | 34.8
大江东 | 杭州龙山化工有限公司 | 废水 | 总排口 | 2019-05-23 | 挥发酚 | 污水综合排放标准 | GB8978-1996 | 2.0 | 0.014 | mg/L |  |  | 34.8
大江东 | 杭州龙山化工有限公司 | 废水 | 总排口 | 2019-05-23 | 硫化物 | 污水综合排放标准 | GB8978-1996 | 1.0 | <0.005 | mg/L |  |  | 34.8
大江东 | 杭州龙山化工有限公司 | 废水 | 总排口 | 2019-05-23 | 石油类 | 污水综合排放标准 | GB8978-1996 | 20 | 3.41 | mg/L |  |  | 34.8
大江东 | 杭州龙山化工有限公司 | 废水 | 总排口 | 2019-05-23 | 五日生化需氧量 | 污水综合排放标准 | GB8978-1996 | 300 | 9.4 | mg/L |  |  | 34.8
大江东 | 杭州龙山化工有限公司 | 废水 | 总排口 | 2019-05-23 | 悬浮物 | 污水综合排放标准 | GB8978-1996 | 400 | 26 | mg/L |  |  | 34.8
大江东 | 杭州龙山化工有限公司 | 废水 | 总排口 | 2019-05-23 | 总氮（以N计） | 浙江省氮磷企业总氮总磷备用标准 | 20190509 | 0- | 14.5 | mg/L |  |  | 34.8
大江东 | 杭州龙山化工有限公司 | 废水 | 总排口 | 2019-05-23 | 总磷（以P计） | 浙江省工业企业废水氮、磷污染物间接排放限值 | DB33/887-2013 | 0-8 | 0.328 | mg/L |  |  | 34.8
大江东 | 杭州龙山化工有限公司 | 废水 | 总排口 | 2019-05-23 | 总氰化物 | 污水综合排放标准 | GB8978-1996 | 1.0 | 0.590 | mg/L |  |  | 34.8
大江东 | 杭州青松印染有限公司 | 废水 | 总排口 | 2019-05-09 | pH值 | 纺织染整工业水污染物排放标准(GB4287-2012)(GB4287-2012)(GB4287-2012) | GB4287-2012 | 6-9 | 7.92 | 无量纲 |  |  | 75.8
大江东 | 杭州青松印染有限公司 | 废水 | 总排口 | 2019-05-09 | 氨氮（NH3-N） | 纺织染整工业水污染物排放标准(GB4287-2012)(GB4287-2012)(GB4287-2012) | GB4287-2012 | 20 | 0.222 | mg/L |  |  | 75.8
大江东 | 杭州青松印染有限公司 | 废水 | 总排口 | 2019-05-09 | 苯胺类 | 纺织染整工业水污染物排放标准(GB4287-2012)(GB4287-2012)(GB4287-2012) | GB4287-2012 | 1.0 | <0.03 | mg/L |  |  | 75.8
大江东 | 杭州青松印染有限公司 | 废水 | 总排口 | 2019-05-09 | 二氧化氯 | 纺织染整工业水污染物排放标准(GB4287-2012)(GB4287-2012)(GB4287-2012) | GB4287-2012 | 0.5 | <0.09 | mg/L |  |  | 75.8
大江东 | 杭州青松印染有限公司 | 废水 | 总排口 | 2019-05-09 | 化学需氧量 | 纺织染整工业水污染物排放标准(GB4287-2012)(GB4287-2012)(GB4287-2012) | GB4287-2012 | 200 | 67 | mg/L |  |  | 75.8
大江东 | 杭州青松印染有限公司 | 废水 | 总排口 | 2019-05-09 | 可吸附有机卤素化合物（AOX） | 纺织染整工业水污染物排放标准(GB4287-2012)(GB4287-2012)(GB4287-2012) | GB4287-2012 | 12 | 1.45 | mg/L |  |  | 75.8
大江东 | 杭州青松印染有限公司 | 废水 | 总排口 | 2019-05-09 | 硫化物 | 纺织染整工业水污染物排放标准(GB4287-2012)(GB4287-2012)(GB4287-2012) | GB4287-2012 | 0.5 | <0.005 | mg/L |  |  | 75.8
大江东 | 杭州青松印染有限公司 | 废水 | 总排口 | 2019-05-09 | 六价铬 | 纺织染整工业水污染物排放标准(GB4287-2012)(GB4287-2012)(GB4287-2012) | GB4287-2012 | 0.5 | <0.004 | mg/L |  |  | 75.8
大江东 | 杭州青松印染有限公司 | 废水 | 总排口 | 2019-05-09 | 色度 | 纺织染整工业水污染物排放标准(GB4287-2012)(GB4287-2012)(GB4287-2012) | GB4287-2012 | 80 | 8 | 倍 |  |  | 75.8
大江东 | 杭州青松印染有限公司 | 废水 | 总排口 | 2019-05-09 | 五日生化需氧量 | 纺织染整工业水污染物排放标准(GB4287-2012)(GB4287-2012)(GB4287-2012) | GB4287-2012 | 50 | 5.1 | mg/L |  |  | 75.8
大江东 | 杭州青松印染有限公司 | 废水 | 总排口 | 2019-05-09 | 悬浮物 | 纺织染整工业水污染物排放标准(GB4287-2012)(GB4287-2012)(GB4287-2012) | GB4287-2012 | 100 | 16 | mg/L |  |  | 75.8
大江东 | 杭州青松印染有限公司 | 废水 | 总排口 | 2019-05-09 | 总氮（以N计） | 纺织染整工业水污染物排放标准(GB4287-2012)(GB4287-2012)(GB4287-2012) | GB4287-2012 | 30 | 2.51 | mg/L |  |  | 75.8
大江东 | 杭州青松印染有限公司 | 废水 | 总排口 | 2019-05-09 | 总磷（以P计） | 纺织染整工业水污染物排放标准(GB4287-2012)(GB4287-2012)(GB4287-2012) | GB4287-2012 | 1.5 | 0.119 | mg/L |  |  | 75.8
大江东 | 杭州青松印染有限公司 | 废水 | 总排口 | 2019-05-09 | 总锑 | 纺织染整工业水污染物排放标准(GB4287-2012)(GB4287-2012)(GB4287-2012) | GB4287-2012 | 0.1 | 0.21 | mg/L | 是 | 1.1 | 75.8
大江东 | 泰华医药化工（杭州）有限公司 | 废水 | 总排口 | 2019-05-21 | pH值 | 污水综合排放标准 | GB8978-1996 | 6-9 | 7.84 | 无量纲 |  |  | 8.2
大江东 | 泰华医药化工（杭州）有限公司 | 废水 | 总排口 | 2019-05-21 | 氨氮（NH3-N） | 浙江省工业企业废水氮、磷污染物间接排放限值 | DB33/887-2013 | 0-35 | 0.861 | mg/L |  |  | 8.2
大江东 | 泰华医药化工（杭州）有限公司 | 废水 | 总排口 | 2019-05-21 | 苯胺类 | 污水综合排放标准 | GB8978-1996 | 5.0 | <0.03 | mg/L |  |  | 8.2
大江东 | 泰华医药化工（杭州）有限公司 | 废水 | 总排口 | 2019-05-21 | 化学需氧量 | 污水综合排放标准 | GB8978-1996 | 500 | 101 | mg/L |  |  | 8.2
大江东 | 泰华医药化工（杭州）有限公司 | 废水 | 总排口 | 2019-05-21 | 甲苯 | 污水综合排放标准 | GB8978-1996 | 0.5 | <0.005 | mg/L |  |  | 8.2
大江东 | 泰华医药化工（杭州）有限公司 | 废水 | 总排口 | 2019-05-21 | 可吸附有机卤素化合物（AOX） | 污水综合排放标准 | GB8978-1996 | 8.0 | 23.5 | mg/L | 是 | 1.9 | 8.2
大江东 | 泰华医药化工（杭州）有限公司 | 废水 | 总排口 | 2019-05-21 | 石油类 | 污水综合排放标准 | GB8978-1996 | 20 | 1.39 | mg/L |  |  | 8.2
大江东 | 泰华医药化工（杭州）有限公司 | 废水 | 总排口 | 2019-05-21 | 五日生化需氧量 | 污水综合排放标准 | GB8978-1996 | 300 | 1.4 | mg/L |  |  | 8.2
大江东 | 泰华医药化工（杭州）有限公司 | 废水 | 总排口 | 2019-05-21 | 悬浮物 | 污水综合排放标准 | GB8978-1996 | 400 | 9 | mg/L |  |  | 8.2
大江东 | 泰华医药化工（杭州）有限公司 | 废水 | 总排口 | 2019-05-21 | 总磷（以P计） | 浙江省工业企业废水氮、磷污染物间接排放限值 | DB33/887-2013 | 0-8 | 0.038 | mg/L |  |  | 8.2
大江东 | 兴纶（杭州）染整有限公司 | 废水 | 总排口 | 2019-05-16 | pH值 | 纺织染整工业水污染物排放标准(GB4287-2012)(GB4287-2012)(GB4287-2012) | GB4287-2012 | 6-9 | 7.83 | 无量纲 |  |  | 62
大江东 | 兴纶（杭州）染整有限公司 | 废水 | 总排口 | 2019-05-16 | 氨氮（NH3-N） | 纺织染整工业水污染物排放标准(GB4287-2012)(GB4287-2012)(GB4287-2012) | GB4287-2012 | 20 | 1.76 | mg/L |  |  | 62
大江东 | 兴纶（杭州）染整有限公司 | 废水 | 总排口 | 2019-05-16 | 苯胺类 | 纺织染整工业水污染物排放标准(GB4287-2012)(GB4287-2012)(GB4287-2012) | GB4287-2012 | 1.0 | 0.104 | mg/L |  |  | 62
大江东 | 兴纶（杭州）染整有限公司 | 废水 | 总排口 | 2019-05-16 | 二氧化氯 | 纺织染整工业水污染物排放标准(GB4287-2012)(GB4287-2012)(GB4287-2012) | GB4287-2012 | 0.5 | <0.09 | mg/L |  |  | 62
大江东 | 兴纶（杭州）染整有限公司 | 废水 | 总排口 | 2019-05-16 | 化学需氧量 | 纺织染整工业水污染物排放标准(GB4287-2012)(GB4287-2012)(GB4287-2012) | GB4287-2012 | 200 | 107 | mg/L |  |  | 62
大江东 | 兴纶（杭州）染整有限公司 | 废水 | 总排口 | 2019-05-16 | 可吸附有机卤素化合物（AOX） | 纺织染整工业水污染物排放标准(GB4287-2012)(GB4287-2012)(GB4287-2012) | GB4287-2012 | 12 | 1.54 | mg/L |  |  | 62
大江东 | 兴纶（杭州）染整有限公司 | 废水 | 总排口 | 2019-05-16 | 硫化物 | 纺织染整工业水污染物排放标准(GB4287-2012)(GB4287-2012)(GB4287-2012) | GB4287-2012 | 0.5 | <0.005 | mg/L |  |  | 62
大江东 | 兴纶（杭州）染整有限公司 | 废水 | 总排口 | 2019-05-16 | 六价铬 | 纺织染整工业水污染物排放标准(GB4287-2012)(GB4287-2012)(GB4287-2012) | GB4287-2012 | 0.5 | <0.004 | mg/L |  |  | 62
大江东 | 兴纶（杭州）染整有限公司 | 废水 | 总排口 | 2019-05-16 | 色度 | 纺织染整工业水污染物排放标准(GB4287-2012)(GB4287-2012)(GB4287-2012) | GB4287-2012 | 80 | 58 | 倍 |  |  | 62
大江东 | 兴纶（杭州）染整有限公司 | 废水 | 总排口 | 2019-05-16 | 五日生化需氧量 | 纺织染整工业水污染物排放标准(GB4287-2012)(GB4287-2012)(GB4287-2012) | GB4287-2012 | 50 | 9.2 | mg/L |  |  | 62
大江东 | 兴纶（杭州）染整有限公司 | 废水 | 总排口 | 2019-05-16 | 悬浮物 | 纺织染整工业水污染物排放标准(GB4287-2012)(GB4287-2012)(GB4287-2012) | GB4287-2012 | 100 | 33 | mg/L |  |  | 62
大江东 | 兴纶（杭州）染整有限公司 | 废水 | 总排口 | 2019-05-16 | 总氮（以N计） | 纺织染整工业水污染物排放标准(GB4287-2012)(GB4287-2012)(GB4287-2012) | GB4287-2012 | 30 | 6.52 | mg/L |  |  | 62
大江东 | 兴纶（杭州）染整有限公司 | 废水 | 总排口 | 2019-05-16 | 总磷（以P计） | 纺织染整工业水污染物排放标准(GB4287-2012)(GB4287-2012)(GB4287-2012) | GB4287-2012 | 1.5 | 0.317 | mg/L |  |  | 62
大江东 | 兴纶（杭州）染整有限公司 | 废水 | 总排口 | 2019-05-16 | 总锑 | 纺织染整工业水污染物排放标准(GB4287-2012)(GB4287-2012)(GB4287-2012) | GB4287-2012 | 0.1 | <0.06 | mg/L |  |  | 62
大江东 | 浙江巴陵恒逸己内酰胺有限责任公司 | 废水 | 总排口 | 2019-05-24 | pH值 | 污水综合排放标准 | GB8978-1996 | 6-9 | 8.41 | 无量纲 |  |  | 137.4
大江东 | 浙江巴陵恒逸己内酰胺有限责任公司 | 废水 | 总排口 | 2019-05-24 | 氨氮（NH3-N） | 浙江省工业企业废水氮、磷污染物间接排放限值 | DB33/887-2013 | 0-35 | 1.37 | mg/L |  |  | 137.4
大江东 | 浙江巴陵恒逸己内酰胺有限责任公司 | 废水 | 总排口 | 2019-05-24 | 苯 | 污水综合排放标准 | GB8978-1996 | 0.5 | <0.005 | mg/L |  |  | 137.4
大江东 | 浙江巴陵恒逸己内酰胺有限责任公司 | 废水 | 总排口 | 2019-05-24 | 苯胺类 | 污水综合排放标准 | GB8978-1996 | 5.0 | 0.041 | mg/L |  |  | 137.4
大江东 | 浙江巴陵恒逸己内酰胺有限责任公司 | 废水 | 总排口 | 2019-05-24 | 动植物油 | 污水综合排放标准 | GB8978-1996 | 100 | 1.25 | mg/L |  |  | 137.4
大江东 | 浙江巴陵恒逸己内酰胺有限责任公司 | 废水 | 总排口 | 2019-05-24 | 对-二甲苯 | 污水综合排放标准 | GB8978-1996 | 1.0 | <0.005 | mg/L |  |  | 137.4
大江东 | 浙江巴陵恒逸己内酰胺有限责任公司 | 废水 | 总排口 | 2019-05-24 | 化学需氧量 | 污水综合排放标准 | GB8978-1996 | 500 | 160 | mg/L |  |  | 137.4
大江东 | 浙江巴陵恒逸己内酰胺有限责任公司 | 废水 | 总排口 | 2019-05-24 | 挥发酚 | 污水综合排放标准 | GB8978-1996 | 2.0 | <0.01 | mg/L |  |  | 137.4
大江东 | 浙江巴陵恒逸己内酰胺有限责任公司 | 废水 | 总排口 | 2019-05-24 | 甲苯 | 污水综合排放标准 | GB8978-1996 | 0.5 | <0.005 | mg/L |  |  | 137.4
大江东 | 浙江巴陵恒逸己内酰胺有限责任公司 | 废水 | 总排口 | 2019-05-24 | 间-二甲苯 | 污水综合排放标准 | GB8978-1996 | 1.0 | <0.005 | mg/L |  |  | 137.4
大江东 | 浙江巴陵恒逸己内酰胺有限责任公司 | 废水 | 总排口 | 2019-05-24 | 可吸附有机卤素化合物（AOX） | 污水综合排放标准 | GB8978-1996 | 8.0 | 0.354 | mg/L |  |  | 137.4
大江东 | 浙江巴陵恒逸己内酰胺有限责任公司 | 废水 | 总排口 | 2019-05-24 | 邻-二甲苯 | 污水综合排放标准 | GB8978-1996 | 1.0 | <0.005 | mg/L |  |  | 137.4
大江东 | 浙江巴陵恒逸己内酰胺有限责任公司 | 废水 | 总排口 | 2019-05-24 | 石油类 | 污水综合排放标准 | GB8978-1996 | 20 | 12.9 | mg/L |  |  | 137.4
大江东 | 浙江巴陵恒逸己内酰胺有限责任公司 | 废水 | 总排口 | 2019-05-24 | 五日生化需氧量 | 污水综合排放标准 | GB8978-1996 | 300 | 13.7 | mg/L |  |  | 137.4
大江东 | 浙江巴陵恒逸己内酰胺有限责任公司 | 废水 | 总排口 | 2019-05-24 | 悬浮物 | 污水综合排放标准 | GB8978-1996 | 400 | 16 | mg/L |  |  | 137.4
大江东 | 浙江巴陵恒逸己内酰胺有限责任公司 | 废水 | 总排口 | 2019-05-24 | 总磷（以P计） | 浙江省工业企业废水氮、磷污染物间接排放限值 | DB33/887-2013 | 0-8 | 4.34 | mg/L |  |  | 137.4
大江东 | 浙江圣山科纺有限公司 | 废水 | 车间排口 | 2019-05-07 | 六价铬 | 纺织染整工业水污染物排放标准(GB4287-2012)(GB4287-2012)(GB4287-2012) | GB4287-2012 | 0.5 | 0.024 | mg/L
大江东 | 浙江圣山科纺有限公司 | 废水 | 总排口 | 2019-05-07 | pH值 | 纺织染整工业水污染物排放标准(GB4287-2012)(GB4287-2012)(GB4287-2012) | GB4287-2012 | 6-9 | 7.38 | 无量纲 |  |  | 171.7
大江东 | 浙江圣山科纺有限公司 | 废水 | 总排口 | 2019-05-07 | 氨氮（NH3-N） | 纺织染整工业水污染物排放标准(GB4287-2012)(GB4287-2012)(GB4287-2012) | GB4287-2012 | 20 | 1.02 | mg/L |  |  | 171.7
大江东 | 浙江圣山科纺有限公司 | 废水 | 总排口 | 2019-05-07 | 苯胺类 | 纺织染整工业水污染物排放标准(GB4287-2012)(GB4287-2012)(GB4287-2012) | GB4287-2012 | 1.0 | 0.063 | mg/L |  |  | 171.7
大江东 | 浙江圣山科纺有限公司 | 废水 | 总排口 | 2019-05-07 | 二氧化氯 | 纺织染整工业水污染物排放标准(GB4287-2012)(GB4287-2012)(GB4287-2012) | GB4287-2012 | 0.5 | <0.09 | mg/L |  |  | 171.7
大江东 | 浙江圣山科纺有限公司 | 废水 | 总排口 | 2019-05-07 | 化学需氧量 | 纺织染整工业水污染物排放标准(GB4287-2012)(GB4287-2012)(GB4287-2012) | GB4287-2012 | 200 | 134 | mg/L |  |  | 171.7
大江东 | 浙江圣山科纺有限公司 | 废水 | 总排口 | 2019-05-07 | 可吸附有机卤素化合物（AOX） | 纺织染整工业水污染物排放标准(GB4287-2012)(GB4287-2012)(GB4287-2012) | GB4287-2012 | 12 | 0.258 | mg/L |  |  | 171.7
大江东 | 浙江圣山科纺有限公司 | 废水 | 总排口 | 2019-05-07 | 硫化物 | 纺织染整工业水污染物排放标准(GB4287-2012)(GB4287-2012)(GB4287-2012) | GB4287-2012 | 0.5 | <0.005 | mg/L |  |  | 171.7
大江东 | 浙江圣山科纺有限公司 | 废水 | 总排口 | 2019-05-07 | 色度 | 纺织染整工业水污染物排放标准(GB4287-2012)(GB4287-2012)(GB4287-2012) | GB4287-2012 | 80 | 27 | 倍 |  |  | 171.7
大江东 | 浙江圣山科纺有限公司 | 废水 | 总排口 | 2019-05-07 | 五日生化需氧量 | 纺织染整工业水污染物排放标准(GB4287-2012)(GB4287-2012)(GB4287-2012) | GB4287-2012 | 50 | 5.6 | mg/L |  |  | 171.7
大江东 | 浙江圣山科纺有限公司 | 废水 | 总排口 | 2019-05-07 | 悬浮物 | 纺织染整工业水污染物排放标准(GB4287-2012)(GB4287-2012)(GB4287-2012) | GB4287-2012 | 100 | 48 | mg/L |  |  | 171.7
大江东 | 浙江圣山科纺有限公司 | 废水 | 总排口 | 2019-05-07 | 总氮（以N计） | 纺织染整工业水污染物排放标准(GB4287-2012)(GB4287-2012)(GB4287-2012) | GB4287-2012 | 30 | 7.95 | mg/L |  |  | 171.7
大江东 | 浙江圣山科纺有限公司 | 废水 | 总排口 | 2019-05-07 | 总磷（以P计） | 纺织染整工业水污染物排放标准(GB4287-2012)(GB4287-2012)(GB4287-2012) | GB4287-2012 | 1.5 | 0.071 | mg/L |  |  | 171.7
大江东 | 浙江圣山科纺有限公司 | 废水 | 总排口 | 2019-05-07 | 总锑 | 纺织染整工业水污染物排放标准(GB4287-2012)(GB4287-2012)(GB4287-2012) | GB4287-2012 | 0.1 | 0.09 | mg/L |  |  | 171.7
大江东 | 浙江圣山染整有限公司 | 废水 | 总排口 | 2019-05-07 | pH值 | 纺织染整工业水污染物排放标准(GB4287-2012)(GB4287-2012)(GB4287-2012) | GB4287-2012 | 6-9 | 7.38 | 无量纲 |  |  | 171.7
大江东 | 浙江圣山染整有限公司 | 废水 | 总排口 | 2019-05-07 | 氨氮（NH3-N） | 纺织染整工业水污染物排放标准(GB4287-2012)(GB4287-2012)(GB4287-2012) | GB4287-2012 | 20 | 1.02 | mg/L |  |  | 171.7
大江东 | 浙江圣山染整有限公司 | 废水 | 总排口 | 2019-05-07 | 苯胺类 | 纺织染整工业水污染物排放标准(GB4287-2012)(GB4287-2012)(GB4287-2012) | GB4287-2012 | 1.0 | 0.063 | mg/L |  |  | 171.7
大江东 | 浙江圣山染整有限公司 | 废水 | 总排口 | 2019-05-07 | 二氧化氯 | 纺织染整工业水污染物排放标准(GB4287-2012)(GB4287-2012)(GB4287-2012) | GB4287-2012 | 0.5 | <0.09 | mg/L |  |  | 171.7
大江东 | 浙江圣山染整有限公司 | 废水 | 总排口 | 2019-05-07 | 化学需氧量 | 纺织染整工业水污染物排放标准(GB4287-2012)(GB4287-2012)(GB4287-2012) | GB4287-2012 | 200 | 134 | mg/L |  |  | 171.7
大江东 | 浙江圣山染整有限公司 | 废水 | 总排口 | 2019-05-07 | 可吸附有机卤素化合物（AOX） | 纺织染整工业水污染物排放标准(GB4287-2012)(GB4287-2012)(GB4287-2012) | GB4287-2012 | 12 | 0.258 | mg/L |  |  | 171.7
大江东 | 浙江圣山染整有限公司 | 废水 | 总排口 | 2019-05-07 | 硫化物 | 纺织染整工业水污染物排放标准(GB4287-2012)(GB4287-2012)(GB4287-2012) | GB4287-2012 | 0.5 | <0.005 | mg/L |  |  | 171.7
大江东 | 浙江圣山染整有限公司 | 废水 | 总排口 | 2019-05-07 | 色度 | 纺织染整工业水污染物排放标准(GB4287-2012)(GB4287-2012)(GB4287-2012) | GB4287-2012 | 80 | 27 | 倍 |  |  | 171.7
大江东 | 浙江圣山染整有限公司 | 废水 | 总排口 | 2019-05-07 | 五日生化需氧量 | 纺织染整工业水污染物排放标准(GB4287-2012)(GB4287-2012)(GB4287-2012) | GB4287-2012 | 50 | 5.6 | mg/L |  |  | 171.7
大江东 | 浙江圣山染整有限公司 | 废水 | 总排口 | 2019-05-07 | 悬浮物 | 纺织染整工业水污染物排放标准(GB4287-2012)(GB4287-2012)(GB4287-2012) | GB4287-2012 | 100 | 48 | mg/L |  |  | 171.7
大江东 | 浙江圣山染整有限公司 | 废水 | 总排口 | 2019-05-07 | 总氮（以N计） | 纺织染整工业水污染物排放标准(GB4287-2012)(GB4287-2012)(GB4287-2012) | GB4287-2012 | 30 | 7.95 | mg/L |  |  | 171.7
大江东 | 浙江圣山染整有限公司 | 废水 | 总排口 | 2019-05-07 | 总磷（以P计） | 纺织染整工业水污染物排放标准(GB4287-2012)(GB4287-2012)(GB4287-2012) | GB4287-2012 | 1.5 | 0.071 | mg/L |  |  | 171.7
大江东 | 浙江圣山染整有限公司 | 废水 | 总排口 | 2019-05-07 | 总锑 | 纺织染整工业水污染物排放标准(GB4287-2012)(GB4287-2012)(GB4287-2012) | GB4287-2012 | 0.1 | 0.09 | mg/L |  |  | 171.7
大江东 | 浙江圣山染整有限公司 | 废水 | 车间排口 | 2019-05-07 | 六价铬 | 纺织染整工业水污染物排放标准(GB4287-2012)(GB4287-2012)(GB4287-2012) | GB4287-2012 | 0.5 | 0.024 | mg/L
大江东 | 浙江新中纺实业有限公司 | 废水 | 总排口 | 2019-05-27 | pH值 | 纺织染整工业水污染物排放标准(GB4287-2012)(GB4287-2012)(GB4287-2012) | GB4287-2012 | 6-9 | 7.55 | 无量纲 |  |  | 106
大江东 | 浙江新中纺实业有限公司 | 废水 | 总排口 | 2019-05-27 | 氨氮（NH3-N） | 纺织染整工业水污染物排放标准(GB4287-2012)(GB4287-2012)(GB4287-2012) | GB4287-2012 | 20 | 1.54 | mg/L |  |  | 106
大江东 | 浙江新中纺实业有限公司 | 废水 | 总排口 | 2019-05-27 | 苯胺类 | 纺织染整工业水污染物排放标准(GB4287-2012)(GB4287-2012)(GB4287-2012) | GB4287-2012 | 1.0 | <0.03 | mg/L |  |  | 106
大江东 | 浙江新中纺实业有限公司 | 废水 | 总排口 | 2019-05-27 | 二氧化氯 | 纺织染整工业水污染物排放标准(GB4287-2012)(GB4287-2012)(GB4287-2012) | GB4287-2012 | 0.5 | <0.09 | mg/L |  |  | 106
大江东 | 浙江新中纺实业有限公司 | 废水 | 总排口 | 2019-05-27 | 化学需氧量 | 纺织染整工业水污染物排放标准(GB4287-2012)(GB4287-2012)(GB4287-2012) | GB4287-2012 | 200 | 94 | mg/L |  |  | 106
大江东 | 浙江新中纺实业有限公司 | 废水 | 总排口 | 2019-05-27 | 可吸附有机卤素化合物（AOX） | 纺织染整工业水污染物排放标准(GB4287-2012)(GB4287-2012)(GB4287-2012) | GB4287-2012 | 12 | 0.384 | mg/L |  |  | 106
大江东 | 浙江新中纺实业有限公司 | 废水 | 总排口 | 2019-05-27 | 硫化物 | 纺织染整工业水污染物排放标准(GB4287-2012)(GB4287-2012)(GB4287-2012) | GB4287-2012 | 0.5 | <0.005 | mg/L |  |  | 106
大江东 | 浙江新中纺实业有限公司 | 废水 | 总排口 | 2019-05-27 | 六价铬 | 纺织染整工业水污染物排放标准(GB4287-2012)(GB4287-2012)(GB4287-2012) | GB4287-2012 | 0.5 | <0.004 | mg/L |  |  | 106
大江东 | 浙江新中纺实业有限公司 | 废水 | 总排口 | 2019-05-27 | 色度 | 纺织染整工业水污染物排放标准(GB4287-2012)(GB4287-2012)(GB4287-2012) | GB4287-2012 | 80 | 28 | 倍 |  |  | 106
大江东 | 浙江新中纺实业有限公司 | 废水 | 总排口 | 2019-05-27 | 五日生化需氧量 | 纺织染整工业水污染物排放标准(GB4287-2012)(GB4287-2012)(GB4287-2012) | GB4287-2012 | 50 | 5.1 | mg/L |  |  | 106
大江东 | 浙江新中纺实业有限公司 | 废水 | 总排口 | 2019-05-27 | 悬浮物 | 纺织染整工业水污染物排放标准(GB4287-2012)(GB4287-2012)(GB4287-2012) | GB4287-2012 | 100 | 32 | mg/L |  |  | 106
大江东 | 浙江新中纺实业有限公司 | 废水 | 总排口 | 2019-05-27 | 总氮（以N计） | 纺织染整工业水污染物排放标准(GB4287-2012)(GB4287-2012)(GB4287-2012) | GB4287-2012 | 30 | 9.18 | mg/L |  |  | 106
大江东 | 浙江新中纺实业有限公司 | 废水 | 总排口 | 2019-05-27 | 总磷（以P计） | 纺织染整工业水污染物排放标准(GB4287-2012)(GB4287-2012)(GB4287-2012) | GB4287-2012 | 1.5 | 0.020 | mg/L |  |  | 106
大江东 | 浙江新中纺实业有限公司 | 废水 | 总排口 | 2019-05-27 | 总锑 | 纺织染整工业水污染物排放标准(GB4287-2012)(GB4287-2012)(GB4287-2012) | GB4287-2012 | 0.1 | <0.06 | mg/L |  |  | 106
桐庐县 | 桐庐梦芳奇工艺针织厂 | 废水 | DW001 | 2019-05-20 | pH值 | 污水综合排放标准 | GB8978-1996 | 6-9 | 7.10 | 无量纲 |  |  | 113
桐庐县 | 桐庐梦芳奇工艺针织厂 | 废水 | DW001 | 2019-05-20 | 氨氮（NH3-N） | 污水综合排放标准 | GB8978-1996 | 20 | 4.42 | mg/L |  |  | 113
桐庐县 | 桐庐梦芳奇工艺针织厂 | 废水 | DW001 | 2019-05-20 | 化学需氧量 | 纺织染整工业水污染物排放标准(GB4287-2012)(GB4287-2012)(GB4287-2012) | GB4287-2012 | 200 | 7 | mg/L |  |  | 113
桐庐县 | 桐庐梦芳奇工艺针织厂 | 废水 | DW001 | 2019-05-20 | 硫化物 | 纺织染整工业水污染物排放标准(GB4287-2012)(GB4287-2012)(GB4287-2012) | GB4287-2012 | 0.5 | 0.070 | mg/L |  |  | 113
桐庐县 | 桐庐梦芳奇工艺针织厂 | 废水 | DW001 | 2019-05-20 | 六价铬 | 污水综合排放标准 | GB8978-1996 | 0.5 | <0.004 | mg/L |  |  | 113
桐庐县 | 桐庐梦芳奇工艺针织厂 | 废水 | DW001 | 2019-05-20 | 色度 | 纺织染整工业水污染物排放标准(GB4287-2012)(GB4287-2012)(GB4287-2012) | GB4287-2012 | 80 | 8 | 倍 |  |  | 113
桐庐县 | 桐庐梦芳奇工艺针织厂 | 废水 | DW001 | 2019-05-20 | 五日生化需氧量 | 纺织染整工业水污染物排放标准(GB4287-2012)(GB4287-2012)(GB4287-2012) | GB4287-2012 | 50 | 1.8 | mg/L |  |  | 113
桐庐县 | 桐庐梦芳奇工艺针织厂 | 废水 | DW001 | 2019-05-20 | 悬浮物 | 纺织染整工业水污染物排放标准(GB4287-2012)(GB4287-2012)(GB4287-2012) | GB4287-2012 | 100 | 10 | mg/L |  |  | 113
桐庐县 | 桐庐梦芳奇工艺针织厂 | 废水 | DW001 | 2019-05-20 | 总氮（以N计） | 纺织染整工业水污染物排放标准(GB4287-2012)(GB4287-2012)(GB4287-2012) | GB4287-2012 | 30 | 5.92 | mg/L |  |  | 113
桐庐县 | 桐庐梦芳奇工艺针织厂 | 废水 | DW001 | 2019-05-20 | 总磷（以P计） | 纺织染整工业水污染物排放标准(GB4287-2012)(GB4287-2012)(GB4287-2012) | GB4287-2012 | 1.5 | 0.16 | mg/L |  |  | 113
桐庐县 | 浙江省桐庐汇丰生物科技有限公司 | 废水 | 废水监测点2 | 2019-05-20 | pH值 | 污水综合排放标准 | GB8978-1996 | 6-9 | 7.07 | 无量纲 |  |  | 29
桐庐县 | 浙江省桐庐汇丰生物科技有限公司 | 废水 | 废水监测点2 | 2019-05-20 | 氨氮（NH3-N） | 浙江省工业企业废水氮、磷污染物间接排放限值 | DB33/887-2013 | 35 | 14.1 | mg/L |  |  | 29
桐庐县 | 浙江省桐庐汇丰生物科技有限公司 | 废水 | 废水监测点2 | 2019-05-20 | 化学需氧量 | 污水综合排放标准 | GB8978-1996 | 500 | 43 | mg/L |  |  | 29
桐庐县 | 浙江省桐庐汇丰生物科技有限公司 | 废水 | 废水监测点2 | 2019-05-20 | 色度 | 污水综合排放标准 | GB8978-1996 |  | 8 | 倍 |  |  | 29
桐庐县 | 浙江省桐庐汇丰生物科技有限公司 | 废水 | 废水监测点2 | 2019-05-20 | 五日生化需氧量 | 污水综合排放标准 | GB8978-1996 | 300 | 11.0 | mg/L |  |  | 29
桐庐县 | 浙江省桐庐汇丰生物科技有限公司 | 废水 | 废水监测点2 | 2019-05-20 | 悬浮物 | 污水综合排放标准 | GB8978-1996 | 400 | 7 | mg/L |  |  | 29
桐庐县 | 浙江省桐庐汇丰生物科技有限公司 | 废水 | 废水监测点2 | 2019-05-20 | 总磷（以P计） | 浙江省工业企业废水氮、磷污染物间接排放限值 | DB33/887-2013 | 8 | 0.20 | mg/L |  |  | 29
签发： |  |  |  | 审核： | [5 empty] | 经办：

## 工业废气
20190617杭州市省控企业污染源工业废气监测数据审核表
行政区 | 企业名称 | 监测 类型 | 监测点 | 监测日期 | 监测项目 | 标准名称 | 标准编号 | 限值 | 实测/进口/昼间 | 折算/排放/夜间 | 单位 | 是否 超标 | 超标 倍数 | 废气排放
[14 empty] | 流量(m3/h) | 温度(℃) | 湿度(%) | 含氧量(%) | 流速(m/s) | 生产负荷(%)
临安区 | 临安银杏装饰材料有限公司 | 废气 | 锅炉废气排放口 | 2019-05-07 | 氮氧化物 | 锅炉大气污染物排放标准 | GB13271-2014 | 150 | 130 | 144 | mg/m3 |  |  | 3850 | 122 | 3.1 | 5.2 | 4.7 | 90
临安区 | 临安银杏装饰材料有限公司 | 废气 | 锅炉废气排放口 | 2019-05-07 | 二氧化硫 | 锅炉大气污染物排放标准 | GB13271-2014 | 50 | <3 | <3 | mg/m3 |  |  | 3850 | 122 | 3.1 | 5.2 | 4.7 | 90
临安区 | 临安银杏装饰材料有限公司 | 废气 | 锅炉废气排放口 | 2019-05-07 | 颗粒物 | 锅炉大气污染物排放标准 | GB13271-2014 | 20 | 14.7 | 16.2 | mg/m3 |  |  | 3850 | 122 | 3.1 | 5.2 | 4.7 | 90
临安区 | 临安银杏装饰材料有限公司 | 废气 | 锅炉废气排放口 | 2019-05-07 | 林格曼黑度 | 锅炉大气污染物排放标准 | GB13271-2014 | 1 | <1 | <1 | 级 |  |  | 3850 | 122 | 3.1 | 5.2 | 4.7 | 90
临安区 | 临安绿能环保发电有限公司 | 废气 | 1#焚烧炉 | 2019-05-05 | 氮氧化物 | 生活垃圾焚烧污染控制标准 | GB 18485-2014 | 300 | 232 | 192 | mg/m3 |  |  | 37400 | 147 | 21 | 8.9 | 13.3 | 101
临安区 | 临安绿能环保发电有限公司 | 废气 | 1#焚烧炉 | 2019-05-05 | 二氧化硫 | 生活垃圾焚烧污染控制标准 | GB 18485-2014 | 100 | <3 | <3 | mg/m3 |  |  | 37400 | 147 | 21 | 8.9 | 13.3 | 101
临安区 | 临安绿能环保发电有限公司 | 废气 | 1#焚烧炉 | 2019-05-05 | 镉、铊及其化合物（以Cd +Tl计） | 生活垃圾焚烧污染控制标准 | GB 18485-2014 | 0.1 | 0.000024 | 0.00002 | mg/m3 |  |  | 37400 | 147 | 21 | 8.9 | 13.3 | 101
临安区 | 临安绿能环保发电有限公司 | 废气 | 1#焚烧炉 | 2019-05-05 | 汞及其化合物 | 生活垃圾焚烧污染控制标准 | GB 18485-2014 | 0.05 | <0.0062 | <0.0062 | mg/m3 |  |  | 37400 | 147 | 21 | 8.9 | 13.3 | 101
临安区 | 临安绿能环保发电有限公司 | 废气 | 1#焚烧炉 | 2019-05-05 | 颗粒物 | 生活垃圾焚烧污染控制标准 | GB 18485-2014 | 30 | <1 | <1 | mg/m3 |  |  | 37400 | 147 | 21 | 8.9 | 13.3 | 101
临安区 | 临安绿能环保发电有限公司 | 废气 | 1#焚烧炉 | 2019-05-05 | 氯化氢 | 生活垃圾焚烧污染控制标准 | GB 18485-2014 | 60 | <1.28 | <1.28 | mg/m3 |  |  | 37400 | 147 | 21 | 8.9 | 13.3 | 101
临安区 | 临安绿能环保发电有限公司 | 废气 | 1#焚烧炉 | 2019-05-05 | 锑，砷，铅，铬，钴，铜，锰，镍及其化合物（以Sb+As+Pb+Cr+Co+Cu+Mn+Ni计） | 生活垃圾焚烧污染控制标准 | GB 18485-2014 | 1.0 | 0.01 | 0.0083 | mg/m3 |  |  | 37400 | 147 | 21 | 8.9 | 13.3 | 101
临安区 | 临安绿能环保发电有限公司 | 废气 | 1#焚烧炉 | 2019-05-05 | 一氧化碳 | 生活垃圾焚烧污染控制标准 | GB 18485-2014 | 100 | <20 | <20 | mg/m3 |  |  | 37400 | 147 | 21 | 8.9 | 13.3 | 101
富阳区 | 杭州富阳南方水泥有限公司 | 废气 | 废气监测点 | 2019-05-14 | 氨 | 水泥工业大气污染物排放标准 | GB4915-2013 | 8 | 2.82 | 2.30 | mg/m3 |  |  | 563000 | 80 | 13.2 | 7.5 | 14.8 | 90
| 杭州富阳南方水泥有限公司 | 废气 | 废气监测点 | 2019-05-14 | 氮氧化物 | 水泥工业大气污染物排放标准 | GB4915-2013 | 320 | 221 | 180 | mg/m3 |  |  | 563000 | 80 | 13.2 | 7.5 | 14.8 | 90
| 杭州富阳南方水泥有限公司 | 废气 | 废气监测点 | 2019-05-14 | 二氧化硫 | 水泥工业大气污染物排放标准 | GB4915-2013 | 100 | 16 | 13 | mg/m3 |  |  | 563000 | 80 | 13.2 | 7.5 | 14.8 | 90
| 杭州富阳南方水泥有限公司 | 废气 | 废气监测点 | 2019-05-14 | 氟化物 | 水泥工业大气污染物排放标准 | GB4915-2013 | 3 | 0.98 | 0.80 | mg/m3 |  |  | 563000 | 80 | 13.2 | 7.5 | 14.8 | 90
| 杭州富阳南方水泥有限公司 | 废气 | 废气监测点 | 2019-05-14 | 汞及其化合物 | 水泥工业大气污染物排放标准 | GB4915-2013 | 0.05 | <0.00511 | <0.00416 | mg/m3 |  |  | 563000 | 80 | 13.2 | 7.5 | 14.8 | 90
| 杭州富阳南方水泥有限公司 | 废气 | 废气监测点 | 2019-05-14 | 颗粒物 | 水泥工业大气污染物排放标准 | GB4915-2013 | 20 | 9.9 | 8.1 | mg/m3 |  |  | 563000 | 80 | 13.2 | 7.5 | 14.8 | 90
富阳区 | 杭州华达板业有限公司 | 废气 | 滚涂、烘干废气出口 | 2019-05-27 | 苯 | 大气污染物综合排放标准 | GB16297-1996 | 12 | 0.746 | 0.746 | mg/m3 |  |  | 7070 | 223 | 8.1 |  | 6.1 | 80
| 杭州华达板业有限公司 | 废气 | 滚涂、烘干废气出口 | 2019-05-27 | 臭气浓度 | 恶臭污染物排放标准 | GB14554-93 | 2000 | 309 | 309 | 无量纲 |  |  | 7070 | 223 | 8.1 |  | 6.1 | 80
| 杭州华达板业有限公司 | 废气 | 滚涂、烘干废气出口 | 2019-05-27 | 二甲苯 | 大气污染物综合排放标准 | GB16297-1996 | 70 | 2.71 | 2.71 | mg/m3 |  |  | 7070 | 223 | 8.1 |  | 6.1 | 80
| 杭州华达板业有限公司 | 废气 | 滚涂、烘干废气出口 | 2019-05-27 | 非甲烷总烃 | 大气污染物综合排放标准 | GB16297-1996 | 120 | 15.3 | 15.3 | mg/m3 |  |  | 7070 | 223 | 8.1 |  | 6.1 | 80
| 杭州华达板业有限公司 | 废气 | 滚涂、烘干废气出口 | 2019-05-27 | 甲苯 | 大气污染物综合排放标准 | GB16297-1996 | 40 | 0.803 | 0.803 | mg/m3 |  |  | 7070 | 223 | 8.1 |  | 6.1 | 80
富阳区 | 杭州山亚南方水泥有限公司 | 废气 | 废气监测点 | 2019-05-17 | 氨 | 水泥工业大气污染物排放标准 | GB4915-2013 | 8 | 1.97 | 1.81 | mg/m3 |  |  | 446000 | 90 | 11.9 | 9 | 11.8 | 100
| 杭州山亚南方水泥有限公司 | 废气 | 废气监测点 | 2019-05-17 | 氮氧化物 | 水泥工业大气污染物排放标准 | GB4915-2013 | 320 | 232 | 213 | mg/m3 |  |  | 446000 | 90 | 11.9 | 9 | 11.8 | 100
| 杭州山亚南方水泥有限公司 | 废气 | 废气监测点 | 2019-05-17 | 二氧化硫 | 水泥工业大气污染物排放标准 | GB4915-2013 | 100 | 27 | 25 | mg/m3 |  |  | 446000 | 90 | 11.9 | 9 | 11.8 | 100
| 杭州山亚南方水泥有限公司 | 废气 | 废气监测点 | 2019-05-17 | 氟化物 | 水泥工业大气污染物排放标准 | GB4915-2013 | 3 | 1.20 | 1.10 | mg/m3 |  |  | 446000 | 90 | 11.9 | 9 | 11.8 | 100
| 杭州山亚南方水泥有限公司 | 废气 | 废气监测点 | 2019-05-17 | 汞及其化合物 | 水泥工业大气污染物排放标准 | GB4915-2013 | 0.05 | 0.00000864 | 0.00000792 | mg/m3 |  |  | 446000 | 90 | 11.9 | 9 | 11.8 | 100
| 杭州山亚南方水泥有限公司 | 废气 | 废气监测点 | 2019-05-17 | 颗粒物 | 水泥工业大气污染物排放标准 | GB4915-2013 | 20 | 10.6 | 9.7 | mg/m3 |  |  | 446000 | 90 | 11.9 | 9 | 11.8 | 100
富阳区 | 杭州中策清泉实业有限公司 | 废气 | 锅炉排放口 | 2019-05-29 | 氮氧化物 | 锅炉大气污染物排放标准 | GB13271-2014 | 150 | 16 | 17 | mg/m3 |  |  | 88800 | 78 | 36.7 | 4.6 | 8.7 | 86
| 杭州中策清泉实业有限公司 | 废气 | 锅炉排放口 | 2019-05-29 | 二氧化硫 | 锅炉大气污染物排放标准 | GB13271-2014 | 50 | 3 | 4 | mg/m3 |  |  | 88800 | 78 | 36.7 | 4.6 | 8.7 | 86
| 杭州中策清泉实业有限公司 | 废气 | 锅炉排放口 | 2019-05-29 | 颗粒物 | 锅炉大气污染物排放标准 | GB13271-2014 | 20 | 1.7 | 1.8 | mg/m3 |  |  | 88800 | 78 | 36.7 | 4.6 | 8.7 | 86
| 杭州中策清泉实业有限公司 | 废气 | 锅炉排放口 | 2019-05-29 | 林格曼黑度 | 锅炉大气污染物排放标准 | GB13271-2014 | 1 | <1 | <1 | 级 |  |  | 88800 | 78 | 36.7 | 4.6 | 8.7 | 86
富阳区 | 浙江富春江环保热电股份有限公司 | 废气 | 1#烟囱 | 2019-05-07 | 氮氧化物 | 生活垃圾焚烧污染控制标准 | GB 18485-2014 | 300 | 63.93 | 111.54 | mg/m3 |  |  | 549000 | 102 | 9.9 | 15.27 | 3.9 | 85
| 浙江富春江环保热电股份有限公司 | 废气 | 1#烟囱 | 2019-05-07 | 二噁英类 | 生活垃圾焚烧污染控制标准 | GB 18485-2014 | 0.1 | 0.0124 | 0.023 | ng-TEQ/m3 |  |  | 549000 | 102 | 9.9 | 15.27 | 3.9 | 85
| 浙江富春江环保热电股份有限公司 | 废气 | 1#烟囱 | 2019-05-07 | 二氧化硫 | 生活垃圾焚烧污染控制标准 | GB 18485-2014 | 100 | 2.55 | 4.45 | mg/m3 |  |  | 549000 | 102 | 9.9 | 15.27 | 3.9 | 85
| 浙江富春江环保热电股份有限公司 | 废气 | 1#烟囱 | 2019-05-07 | 镉、铊及其化合物（以Cd +Tl计） | 生活垃圾焚烧污染控制标准 | GB 18485-2014 | 0.1 | 0.000000231 | 0.000000403 | mg/m3 |  |  | 549000 | 102 | 9.9 | 15.27 | 3.9 | 85
| 浙江富春江环保热电股份有限公司 | 废气 | 1#烟囱 | 2019-05-07 | 汞及其化合物 | 生活垃圾焚烧污染控制标准 | GB 18485-2014 | 0.05 | 0.0001 | 0.000175 | mg/m3 |  |  | 549000 | 102 | 9.9 | 15.27 | 3.9 | 85
| 浙江富春江环保热电股份有限公司 | 废气 | 1#烟囱 | 2019-05-07 | 颗粒物 | 生活垃圾焚烧污染控制标准 | GB 18485-2014 | 30 | 8.9 | 15.5 | mg/m3 |  |  | 549000 | 102 | 9.9 | 15.27 | 3.9 | 85
| 浙江富春江环保热电股份有限公司 | 废气 | 1#烟囱 | 2019-05-07 | 氯化氢 | 生活垃圾焚烧污染控制标准 | GB 18485-2014 | 60 | 1.60 | 2.79 | mg/m3 |  |  | 549000 | 102 | 9.9 | 15.27 | 3.9 | 85
| 浙江富春江环保热电股份有限公司 | 废气 | 1#烟囱 | 2019-05-07 | 锑，砷，铅，铬，钴，铜，锰，镍及其化合物（以Sb+As+Pb+Cr+Co+Cu+Mn+Ni计） | 生活垃圾焚烧污染控制标准 | GB 18485-2014 | 1.0 | 0.0000838 | 0.000146 | mg/m3 |  |  | 549000 | 102 | 9.9 | 15.27 | 3.9 | 85
| 浙江富春江环保热电股份有限公司 | 废气 | 1#烟囱 | 2019-05-07 | 一氧化碳 | 生活垃圾焚烧污染控制标准 | GB 18485-2014 | 100 | 22.77 | 39.67 | mg/m3 |  |  | 549000 | 102 | 9.9 | 15.27 | 3.9 | 85
| 浙江富春江环保热电股份有限公司 | 废气 | 2#烟囱 | 2019-05-07 | 氮氧化物 | 火电厂大气污染物排放标准(GB13223-2011)(GB13223-2011) | GB13223-2011 | 100 | 7.15 | 8.39 | mg/m3 |  |  | 706000 | 57 | 12.9 | 8.21 | 5.2 | 82
| 浙江富春江环保热电股份有限公司 | 废气 | 2#烟囱 | 2019-05-07 | 二氧化硫 | 火电厂大气污染物排放标准(GB13223-2011)(GB13223-2011) | GB13223-2011 | 200 | 7.02 | 8.23 | mg/m3 |  |  | 706000 | 57 | 12.9 | 8.21 | 5.2 | 82
| 浙江富春江环保热电股份有限公司 | 废气 | 2#烟囱 | 2019-05-07 | 汞及其化合物 | 火电厂大气污染物排放标准(GB13223-2011)(GB13223-2011) | GB13223-2011 | 0.03 | <0.00003 | <0.000035 | mg/m3 |  |  | 706000 | 57 | 12.9 | 8.21 | 5.2 | 82
| 浙江富春江环保热电股份有限公司 | 废气 | 2#烟囱 | 2019-05-07 | 林格曼黑度 | 火电厂大气污染物排放标准(GB13223-2011)(GB13223-2011) | GB13223-2011 | 1 | <1 | <1 | 级 |  |  | 706000 | 57 | 12.9 | 8.21 | 5.2 | 82
| 浙江富春江环保热电股份有限公司 | 废气 | 2#烟囱 | 2019-05-07 | 烟尘 | 火电厂大气污染物排放标准(GB13223-2011)(GB13223-2011) | GB13223-2011 | 30 | 2.5 | 2.9 | mg/m3 |  |  | 706000 | 57 | 12.9 | 8.21 | 5.2 | 82
萧山区 | 杭州大地印染有限公司灯塔印染分公司 | 废气 | 废气监测点1 | 2019-05-14 | 氮氧化物 | 杭州市锅炉大气污染物排放标准 | DB3301/T 0250—2018 | 150 | 71 | 115 | mg/m3 |  |  | 38000 | 42 | 7.3 | 13.6 | 7.4 | 100
| 杭州大地印染有限公司灯塔印染分公司 | 废气 | 废气监测点1 | 2019-05-14 | 二氧化硫 | 杭州市锅炉大气污染物排放标准 | DB3301/T 0250—2018 | 50 | <3 | <5 | mg/m3 |  |  | 38000 | 42 | 7.3 | 13.6 | 7.4 | 100
| 杭州大地印染有限公司灯塔印染分公司 | 废气 | 废气监测点1 | 2019-05-14 | 汞及其化合物 | 杭州市锅炉大气污染物排放标准 | DB3301/T 0250—2018 | 0.05 | 0.0000101 | 0.0000164 | mg/m3 |  |  | 33900 | 42 | 7.3 | 13.6 | 6.6 | 100
| 杭州大地印染有限公司灯塔印染分公司 | 废气 | 废气监测点1 | 2019-05-14 | 颗粒物 | 杭州市锅炉大气污染物排放标准 | DB3301/T 0250—2018 | 20 | 11.0 | 17.8 | mg/m3 |  |  | 38000 | 42 | 7.3 | 13.6 | 7.4 | 100
| 杭州大地印染有限公司灯塔印染分公司 | 废气 | 废气监测点1 | 2019-05-14 | 林格曼黑度 | 杭州市锅炉大气污染物排放标准 | DB3301/T 0250—2018 | 1 | <1 | <1 | 级 |  |  | 38000 | 42 | 7.3 | 13.6 | 7.4 | 100
萧山区 | 杭州航民热电有限公司 | 废气 | 排放口 | 2018-05-09 | 氮氧化物 | 杭州市锅炉大气污染物排放标准 | DB3301/T 0250—2018 | 150 | 33 | 31 | mg/m3 |  |  | 319000 | 51 | 8.2 | 8.3 | 8.2 | 100
| 杭州航民热电有限公司 | 废气 | 排放口 | 2018-05-09 | 二氧化硫 | 杭州市锅炉大气污染物排放标准 | DB3301/T 0250—2018 | 50 | 22 | 30 | mg/m3 |  |  | 319000 | 51 | 8.2 | 8.3 | 8.2 | 100
| 杭州航民热电有限公司 | 废气 | 排放口 | 2018-05-09 | 汞及其化合物 | 杭州市锅炉大气污染物排放标准 | DB3301/T 0250—2018 | 0.05 | 0.0000751 | 0.0000710 | mg/m3 |  |  | 306000 | 51 | 8.5 | 8.3 | 7.9 | 100
| 杭州航民热电有限公司 | 废气 | 排放口 | 2018-05-09 | 颗粒物 | 杭州市锅炉大气污染物排放标准 | DB3301/T 0250—2018 | 20 | 1.8 | 1.7 | mg/m3 |  |  | 319000 | 51 | 8.2 | 8.3 | 8.2 | 100
| 杭州航民热电有限公司 | 废气 | 排放口 | 2018-05-09 | 林格曼黑度 | 杭州市锅炉大气污染物排放标准 | DB3301/T 0250—2018 | 1 | <1 | <1 | 级 |  |  | 319000 | 51 | 8.2 | 8.3 | 8.2 | 100
萧山区 | 杭州萧山锦江绿色能源有限公司 | 废气 | 西侧排放口 | 2019-05-10 | 氮氧化物 | 生活垃圾焚烧污染控制标准 | GB 18485-2014 | 300 | 74 | 106 | mg/m3 |  |  | 198000 | 150 | 17 | 14 | 8.2 | 95
| 杭州萧山锦江绿色能源有限公司 | 废气 | 西侧排放口 | 2019-05-10 | 二氧化硫 | 生活垃圾焚烧污染控制标准 | GB 18485-2014 | 100 | <3 | <4 | mg/m3 |  |  | 198000 | 150 | 17 | 14 | 8.2 | 95
| 杭州萧山锦江绿色能源有限公司 | 废气 | 西侧排放口 | 2019-05-10 | 镉、铊及其化合物（以Cd +Tl计） | 生活垃圾焚烧污染控制标准 | GB 18485-2014 | 0.1 | 0.00007 | 0.0001 | mg/m3 |  |  | 190000 | 150 | 17 | 14 | 7.9 | 95
| 杭州萧山锦江绿色能源有限公司 | 废气 | 西侧排放口 | 2019-05-10 | 汞及其化合物 | 生活垃圾焚烧污染控制标准 | GB 18485-2014 | 0.05 | 0.0000164 | 0.0000234 | mg/m3 |  |  | 182000 | 150 | 17 | 14 | 7.5 | 95
| 杭州萧山锦江绿色能源有限公司 | 废气 | 西侧排放口 | 2019-05-10 | 颗粒物 | 生活垃圾焚烧污染控制标准 | GB 18485-2014 | 30 | 2.6 | 3.7 | mg/m3 |  |  | 198000 | 150 | 17 | 14 | 8.2 | 95
| 杭州萧山锦江绿色能源有限公司 | 废气 | 西侧排放口 | 2019-05-10 | 氯化氢 | 生活垃圾焚烧污染控制标准 | GB 18485-2014 | 60 | 3.81 | 5.44 | mg/m3 |  |  | 198000 | 150 | 17 | 14 | 8.2 | 95
| 杭州萧山锦江绿色能源有限公司 | 废气 | 西侧排放口 | 2019-05-10 | 锑，砷，铅，铬，钴，铜，锰，镍及其化合物（以Sb+As+Pb+Cr+Co+Cu+Mn+Ni计） | 生活垃圾焚烧污染控制标准 | GB 18485-2014 | 1.0 | 0.0298 | 0.0142 | mg/m3 |  |  | 190000 | 150 | 17 | 14 | 7.9 | 95
| 杭州萧山锦江绿色能源有限公司 | 废气 | 西侧排放口 | 2019-05-10 | 一氧化碳 | 生活垃圾焚烧污染控制标准 | GB 18485-2014 | 100 | <20 | <29 | mg/m3 |  |  | 198000 | 150 | 17 | 14 | 8.2 | 95
| 杭州萧山锦江绿色能源有限公司 | 废气 | 西侧排放口 | 2019-05-10 | 二噁英类 | 生活垃圾焚烧污染控制标准 | GB 18485-2014 | 0.1 | 0.0024 | 0.025 | mg/m3 |  |  | 125000 | 174 | 7.15 | 11.8 | 9.15 | 97.8
萧山区 | 杭州萧越热电有限公司 | 废气 | 废气监测点1 | 2019-05-21 | 氮氧化物 | 杭州市锅炉大气污染物排放标准 | DB3301/T 0250—2018 | 50 | 14 | 18 | mg/m3 |  |  | 166000 | 55 | 9.8 | 9.2 | 9.9 | 74
| 杭州萧越热电有限公司 | 废气 | 废气监测点1 | 2019-05-21 | 二氧化硫 | 杭州市锅炉大气污染物排放标准 | DB3301/T 0250—2018 | 35 | 8 | 10 | mg/m3 |  |  | 166000 | 55 | 9.8 | 9.2 | 9.9 | 74
| 杭州萧越热电有限公司 | 废气 | 废气监测点1 | 2019-05-21 | 汞及其化合物 | 杭州市锅炉大气污染物排放标准 | DB3301/T 0250—2018 | 0.03 | 0.000128 | 0.000163 | mg/m3 |  |  | 162000 | 55 | 9.8 | 9.2 | 9.7 | 74
| 杭州萧越热电有限公司 | 废气 | 废气监测点1 | 2019-05-21 | 颗粒物 | 杭州市锅炉大气污染物排放标准 | DB3301/T 0250—2018 | 10 | 6.9 | 8.8 | mg/m3 |  |  | 166000 | 55 | 9.8 | 9.2 | 9.9 | 74
| 杭州萧越热电有限公司 | 废气 | 废气监测点1 | 2019-05-21 | 林格曼黑度 | 杭州市锅炉大气污染物排放标准 | DB3301/T 0250—2018 | 1 | <1 | <1 | 级 |  |  | 166000 | 55 | 9.8 | 9.2 | 9.9 | 74
萧山区 | 杭州智兴热电有限公司 | 废气 | 排放口 | 2019-05-20 | 氮氧化物 | 杭州市锅炉大气污染物排放标准 | DB3301/T 0250—2018 | 150 | <3 | <3 | mg/m3 |  |  | 126000 | 51.9 | 12 | 8.36 | 9.6 | 98
| 杭州智兴热电有限公司 | 废气 | 排放口 | 2019-05-20 | 二氧化硫 | 杭州市锅炉大气污染物排放标准 | DB3301/T 0250—2018 | 50 | 7 | 7 | mg/m3 |  |  | 126000 | 51.9 | 12 | 8.36 | 9.6 | 98
| 杭州智兴热电有限公司 | 废气 | 排放口 | 2019-05-20 | 汞及其化合物 | 杭州市锅炉大气污染物排放标准 | DB3301/T 0250—2018 | 0.05 | 0.0000771 | 0.0000732 | mg/m3 |  |  | 130000 | 51.9 | 12 | 8.36 | 9.8 | 98
| 杭州智兴热电有限公司 | 废气 | 排放口 | 2019-05-20 | 颗粒物 | 杭州市锅炉大气污染物排放标准 | DB3301/T 0250—2018 | 20 | 1.2 | 1.1 | mg/m3 |  |  | 126000 | 51.9 | 12 | 8.36 | 9.6 | 98
| 杭州智兴热电有限公司 | 废气 | 排放口 | 2019-05-20 | 林格曼黑度 | 杭州市锅炉大气污染物排放标准 | DB3301/T 0250—2018 | 1 | <1 | <1 | 级 |  |  | 126000 | 51.9 | 12 | 8.36 | 9.6 | 98
萧山区 | 浙江恒逸聚合物有限公司 | 废气 | 排放口 | 2019-05-07 | 氮氧化物 | 杭州市锅炉大气污染物排放标准 | DB3301/T 0250—2018 | 150 | 93 | 123 | mg/m3 |  |  | 46700 | 67 | 12 | 11.9 | 18.4 | 85
| 浙江恒逸聚合物有限公司 | 废气 | 排放口 | 2019-05-07 | 二氧化硫 | 杭州市锅炉大气污染物排放标准 | DB3301/T 0250—2018 | 50 | 17 | 22 | mg/m3 |  |  | 46700 | 67 | 12 | 11.9 | 18.4 | 85
| 浙江恒逸聚合物有限公司 | 废气 | 排放口 | 2019-05-07 | 汞及其化合物 | 杭州市锅炉大气污染物排放标准 | DB3301/T 0250—2018 | 0.05 | 0.0000383 | 0.0000505 | mg/m3 |  |  | 47900 | 66 | 12 | 11.9 | 18.9 | 85
| 浙江恒逸聚合物有限公司 | 废气 | 排放口 | 2019-05-07 | 颗粒物 | 杭州市锅炉大气污染物排放标准 | DB3301/T 0250—2018 | 20 | 3.2 | 4.2 | mg/m3 |  |  | 46700 | 67 | 12 | 11.9 | 18.4 | 85
| 浙江恒逸聚合物有限公司 | 废气 | 排放口 | 2019-05-07 | 林格曼黑度 | 杭州市锅炉大气污染物排放标准 | DB3301/T 0250—2018 | 1 | <1 | <1 | 级 |  |  | 46700 | 67 | 12 | 11.9 | 18.4 | 85
余杭区 | 杭州海嘉布艺有限公司余杭涂层植绒分公司 | 废气 | 涂层线1#废气排气筒 | 2019-05-07 | 苯 | 浙江省纺织染整工业大气污染物排放标准 | DB33/962-2015 | 1.0 | <0.05 | <0.05 | mg/m3 |  |  | 15100 | 32 | 3 |  | 6.1 | 75
余杭区 | 杭州海嘉布艺有限公司余杭涂层植绒分公司 | 废气 | 涂层线1#废气排气筒 | 2019-05-07 | 苯系物 | 浙江省纺织染整工业大气污染物排放标准 | DB33/962-2015 | 20 | <0.05 | <0.05 | mg/m3 |  |  | 15100 | 32 | 3 |  | 6.1 | 75
余杭区 | 杭州海嘉布艺有限公司余杭涂层植绒分公司 | 废气 | 涂层线1#废气排气筒 | 2019-05-07 | 臭气浓度 | 浙江省纺织染整工业大气污染物排放标准 | DB33/962-2015 | 300 | 234 | 234 | 无量纲 |  |  | 15100 | 32 | 3 |  | 6.1 | 75
余杭区 | 杭州海嘉布艺有限公司余杭涂层植绒分公司 | 废气 | 涂层线1#废气排气筒 | 2019-05-07 | 二甲基甲酰胺 | 浙江省纺织染整工业大气污染物排放标准 | DB33/962-2015 | 20 | <0.5 | <0.5 | mg/m3 |  |  | 15100 | 32 | 3 |  | 6.1 | 75
余杭区 | 杭州海嘉布艺有限公司余杭涂层植绒分公司 | 废气 | 涂层线1#废气排气筒 | 2019-05-07 | 甲醇 | 浙江省纺织染整工业大气污染物排放标准 | DB33/962-2015 | 40 | 15.7 | 15.7 | mg/m3 |  |  | 15100 | 32 | 3 |  | 6.1 | 75
余杭区 | 杭州海嘉布艺有限公司余杭涂层植绒分公司 | 废气 | 涂层线1#废气排气筒 | 2019-05-07 | 甲醛 | 浙江省纺织染整工业大气污染物排放标准 | DB33/962-2015 | 2.0 | 0.331 | 0.331 | mg/m3 |  |  | 15100 | 32 | 3 |  | 6.1 | 75
余杭区 | 杭州海嘉布艺有限公司余杭涂层植绒分公司 | 废气 | 涂层线1#废气排气筒 | 2019-05-07 | 染整油烟 | 浙江省纺织染整工业大气污染物排放标准 | DB33/962-2015 | 15 | 1.41 | 1.41 | mg/m3 |  |  | 24501 | 30 | 3.4 |  | 11 | 75
余杭区 | 杭州海嘉布艺有限公司余杭涂层植绒分公司 | 废气 | 涂层线2#废气排气筒 | 2019-05-07 | 苯 | 浙江省纺织染整工业大气污染物排放标准 | DB33/962-2015 | 1.0 | <0.05 | <0.05 | mg/m3 |  |  | 6110 | 35 | 3.4 |  | 1.7 | 75
余杭区 | 杭州海嘉布艺有限公司余杭涂层植绒分公司 | 废气 | 涂层线2#废气排气筒 | 2019-05-07 | 苯系物 | 浙江省纺织染整工业大气污染物排放标准 | DB33/962-2015 | 20 | <0.05 | <0.05 | mg/m3 |  |  | 6110 | 35 | 3.4 |  | 1.7 | 75
余杭区 | 杭州海嘉布艺有限公司余杭涂层植绒分公司 | 废气 | 涂层线2#废气排气筒 | 2019-05-07 | 臭气浓度 | 浙江省纺织染整工业大气污染物排放标准 | DB33/962-2015 | 300 | 174 | 174 | 无量纲 |  |  | 6110 | 35 | 3.4 |  | 1.7 | 75
余杭区 | 杭州海嘉布艺有限公司余杭涂层植绒分公司 | 废气 | 涂层线2#废气排气筒 | 2019-05-07 | 二甲基甲酰胺 | 浙江省纺织染整工业大气污染物排放标准 | DB33/962-2015 | 20 | <0.5 | <0.5 | mg/m3 |  |  | 6110 | 35 | 3.4 |  | 1.7 | 75
余杭区 | 杭州海嘉布艺有限公司余杭涂层植绒分公司 | 废气 | 涂层线2#废气排气筒 | 2019-05-07 | 甲醇 | 浙江省纺织染整工业大气污染物排放标准 | DB33/962-2015 | 40 | 4.81 | 4.81 | mg/m3 |  |  | 6110 | 35 | 3.4 |  | 1.7 | 75
余杭区 | 杭州海嘉布艺有限公司余杭涂层植绒分公司 | 废气 | 涂层线2#废气排气筒 | 2019-05-07 | 甲醛 | 浙江省纺织染整工业大气污染物排放标准 | DB33/962-2015 | 2.0 | 0.269 | 0.269 | mg/m3 |  |  | 6110 | 35 | 3.4 |  | 1.7 | 75
余杭区 | 杭州海嘉布艺有限公司余杭涂层植绒分公司 | 废气 | 涂层线2#废气排气筒 | 2019-05-07 | 颗粒物 | 浙江省纺织染整工业大气污染物排放标准 | DB33/962-2015 | 15 | 1.3 | 1.3 | mg/m3 |  |  | 8331 | 27.1 | 3.6 |  | 2.3 | 75
余杭区 | 杭州海嘉布艺有限公司余杭涂层植绒分公司 | 废气 | 涂层线2#废气排气筒 | 2019-05-07 | 染整油烟 | 浙江省纺织染整工业大气污染物排放标准 | DB33/962-2015 | 15 | 0.956 | 0.956 | mg/m3 |  |  | 20827 | 24.5 | 3.6 |  | 5.7 | 75
余杭区 | 杭州海嘉布艺有限公司余杭涂层植绒分公司 | 废气 | 涂层线4#废气排气筒 | 2019-05-07 | 苯 | 浙江省纺织染整工业大气污染物排放标准 | DB33/962-2015 | 1.0 | <0.05 | <0.05 | mg/m3 |  |  | 19600 | 21 | 2.7 |  | 13.5 | 75
余杭区 | 杭州海嘉布艺有限公司余杭涂层植绒分公司 | 废气 | 涂层线4#废气排气筒 | 2019-05-07 | 苯系物 | 浙江省纺织染整工业大气污染物排放标准 | DB33/962-2015 | 20 | 0.16 | 0.16 | mg/m3 |  |  | 19600 | 21 | 2.7 |  | 13.5 | 75
余杭区 | 杭州海嘉布艺有限公司余杭涂层植绒分公司 | 废气 | 涂层线4#废气排气筒 | 2019-05-07 | 臭气浓度 | 浙江省纺织染整工业大气污染物排放标准 | DB33/962-2015 | 300 | 234 | 234 | 无量纲 |  |  | 19600 | 21 | 2.7 |  | 13.5 | 75
余杭区 | 杭州海嘉布艺有限公司余杭涂层植绒分公司 | 废气 | 涂层线4#废气排气筒 | 2019-05-07 | 二甲基甲酰胺 | 浙江省纺织染整工业大气污染物排放标准 | DB33/962-2015 | 20 | <0.5 | <0.5 | mg/m3 |  |  | 19600 | 21 | 2.7 |  | 13.5 | 75
余杭区 | 杭州海嘉布艺有限公司余杭涂层植绒分公司 | 废气 | 涂层线4#废气排气筒 | 2019-05-07 | 甲醇 | 浙江省纺织染整工业大气污染物排放标准 | DB33/962-2015 | 40 | 27.6 | 27.6 | mg/m3 |  |  | 19600 | 21 | 2.7 |  | 13.5 | 75
余杭区 | 杭州海嘉布艺有限公司余杭涂层植绒分公司 | 废气 | 涂层线4#废气排气筒 | 2019-05-07 | 甲醛 | 浙江省纺织染整工业大气污染物排放标准 | DB33/962-2015 | 2.0 | 0.298 | 0.298 | mg/m3 |  |  | 19600 | 21 | 2.7 |  | 13.5 | 75
余杭区 | 杭州海嘉布艺有限公司余杭涂层植绒分公司 | 废气 | 涂层线4#废气排气筒 | 2019-05-07 | 颗粒物 | 浙江省纺织染整工业大气污染物排放标准 | DB33/962-2015 | 15 | 1.6 | 1.6 | mg/m3 |  |  | 17187 | 29.2 | 4.7 |  | 12.4 | 75
余杭区 | 杭州海嘉布艺有限公司余杭涂层植绒分公司 | 废气 | 涂层线4#废气排气筒 | 2019-05-07 | 染整油烟 | 浙江省纺织染整工业大气污染物排放标准 | DB33/962-2015 | 15 | 1.49 | 1.49 | mg/m3 |  |  | 19140 | 33 | 3.4 |  | 13.9 | 75
大江东 | 杭州龙山化工有限公司 | 废气 | 三废焚烧炉排气筒 | 2019-05-23 | 氮氧化物 | 杭州市锅炉大气污染物排放标准 | DB3301/T 0250—2018 | 150 | 36.49 | 43.35 | mg/m3 |  |  | 264000 | 54 |  | 10.9
| 杭州龙山化工有限公司 | 废气 | 三废焚烧炉排气筒 | 2019-05-23 | 二氧化硫 | 杭州市锅炉大气污染物排放标准 | DB3301/T 0250—2018 | 50 | 5.3 | 6.3 | mg/m3 |  |  | 264000 | 54 |  | 10.9
| 杭州龙山化工有限公司 | 废气 | 三废焚烧炉排气筒 | 2019-05-23 | 汞及其化合物 | 杭州市锅炉大气污染物排放标准 | DB3301/T 0250—2018 | 0.05 | 1.2e-05 | 1.4e-05 | mg/m3 |  |  | 264000 | 54 |  | 10.9
| 杭州龙山化工有限公司 | 废气 | 三废焚烧炉排气筒 | 2019-05-23 | 颗粒物 | 杭州市锅炉大气污染物排放标准 | DB3301/T 0250—2018 | 20 | 9.2 | 10.9 | mg/m3 |  |  | 264000 | 54 |  | 10.9
| 杭州龙山化工有限公司 | 废气 | 三废焚烧炉排气筒 | 2019-05-23 | 林格曼黑度 | 杭州市锅炉大气污染物排放标准 | DB3301/T 0250—2018 | 1 | <1 | <1 | 级 |  |  | 264000 | 54 |  | 10.9
大江东 | 杭州钱江印染化工有限公司 | 废气 | 调节池污水站废气排口 | 2019-05-28 | 氨 | 恶臭污染物排放标准 | GB14554-93 | 4.9 | 0.016 | 0.016 | kg/h |  |  | 13800 | 38.6
| 杭州钱江印染化工有限公司 | 废气 | 调节池污水站废气排口 | 2019-05-28 | 臭气浓度 | 恶臭污染物排放标准 | GB14554-93 | 2000 | 977 | 977 | 无量纲 |  |  | 13800 | 38.6
| 杭州钱江印染化工有限公司 | 废气 | 调节池污水站废气排口 | 2019-05-28 | 硫化氢 | 恶臭污染物排放标准 | GB14554-93 | 0.33 | 0.061 | 0.061 | kg/h |  |  | 13800 | 38.6
| 杭州钱江印染化工有限公司 | 废气 | 二车间定型机废气排口 | 2019-05-28 | VOCs | 浙江省纺织染整工业大气污染物排放标准 | DB33/962-2015 | 40 | 1.73 | 1.73 | mg/m3 |  |  | 28179 | 47
| 杭州钱江印染化工有限公司 | 废气 | 二车间定型机废气排口 | 2019-05-28 | 苯 | 浙江省纺织染整工业大气污染物排放标准 | DB33/962-2015 | 1 | <0.0015 | <0.0015 | mg/m3 |  |  | 40400 | 47.5
| 杭州钱江印染化工有限公司 | 废气 | 二车间定型机废气排口 | 2019-05-28 | 苯系物 | 浙江省纺织染整工业大气污染物排放标准 | DB33/962-2015 | 5 | 0.0709 | 0.0709 | mg/m3 |  |  | 40400 | 47.5
| 杭州钱江印染化工有限公司 | 废气 | 二车间定型机废气排口 | 2019-05-28 | 臭气浓度 | 浙江省纺织染整工业大气污染物排放标准 | DB33/962-2015 | 300 | 174 | 174 | 无量纲 |  |  | 28179 | 47
| 杭州钱江印染化工有限公司 | 废气 | 二车间定型机废气排口 | 2019-05-28 | 甲醛 | 浙江省纺织染整工业大气污染物排放标准 | DB33/962-2015 | 2 | <0.5 | <0.5 | mg/m3 |  |  | 40400 | 47.5
| 杭州钱江印染化工有限公司 | 废气 | 二车间定型机废气排口 | 2019-05-28 | 颗粒物 | 浙江省纺织染整工业大气污染物排放标准 | DB33/962-2015 | 15 | 12.1 | 12.1 | mg/m3 |  |  | 28179 | 47
| 杭州钱江印染化工有限公司 | 废气 | 二车间定型机废气排口 | 2019-05-28 | 染整油烟 | 浙江省纺织染整工业大气污染物排放标准 | DB33/962-2015 | 15 | 0.62 | 0.62 | mg/m3 |  |  | 40400 | 47.5
大江东 | 杭州青松印染有限公司 | 废气 | 定型机废气排口 | 2019-05-09 | VOCs | 浙江省纺织染整工业大气污染物排放标准 | DB33/962-2015 | 40 | 1.29 | 1.29 | mg/m3 |  |  | 56100 | 36.2
| 杭州青松印染有限公司 | 废气 | 定型机废气排口 | 2019-05-09 | 苯 | 浙江省纺织染整工业大气污染物排放标准 | DB33/962-2015 | 1 | <0.0015 | <0.0015 | mg/m3 |  |  | 54600 | 41
| 杭州青松印染有限公司 | 废气 | 定型机废气排口 | 2019-05-09 | 苯系物 | 浙江省纺织染整工业大气污染物排放标准 | DB33/962-2015 | 5 | 0.0206 | 0.0206 | mg/m3 |  |  | 54600 | 41
| 杭州青松印染有限公司 | 废气 | 定型机废气排口 | 2019-05-09 | 臭气浓度 | 浙江省纺织染整工业大气污染物排放标准 | DB33/962-2015 | 300 | 97 | 97 | 无量纲 |  |  | 56100 | 36.2
| 杭州青松印染有限公司 | 废气 | 定型机废气排口 | 2019-05-09 | 甲醛 | 浙江省纺织染整工业大气污染物排放标准 | DB33/962-2015 | 2 | <0.5 | <0.5 | mg/m3 |  |  | 54600 | 41
| 杭州青松印染有限公司 | 废气 | 定型机废气排口 | 2019-05-09 | 颗粒物 | 浙江省纺织染整工业大气污染物排放标准 | DB33/962-2015 | 15 | 6.9 | 6.9 | mg/m3 |  |  | 56100 | 36.2
| 杭州青松印染有限公司 | 废气 | 定型机废气排口 | 2019-05-09 | 染整油烟 | 浙江省纺织染整工业大气污染物排放标准 | DB33/962-2015 | 15 | 1.02 | 1.02 | mg/m3 |  |  | 54600 | 41
| 杭州青松印染有限公司 | 废气 | 锅炉排气筒 | 2019-05-09 | 氮氧化物 | 杭州市锅炉大气污染物排放标准 | DB3301/T 0250—2018 | 150 | 22 | 25 | mg/m3 |  |  | 21600 | 50.3 |  | 10.5
| 杭州青松印染有限公司 | 废气 | 锅炉排气筒 | 2019-05-09 | 二氧化硫 | 杭州市锅炉大气污染物排放标准 | DB3301/T 0250—2018 | 50 | 18 | 21 | mg/m3 |  |  | 21600 | 50.3 |  | 10.5
| 杭州青松印染有限公司 | 废气 | 锅炉排气筒 | 2019-05-09 | 汞及其化合物 | 杭州市锅炉大气污染物排放标准 | DB3301/T 0250—2018 | 0.05 | 6e-06 | 7e-06 | mg/m3 |  |  | 19300 | 44 |  | 10.35
| 杭州青松印染有限公司 | 废气 | 锅炉排气筒 | 2019-05-09 | 颗粒物 | 杭州市锅炉大气污染物排放标准 | DB3301/T 0250—2018 | 20 | 4.2 | 4.7 | mg/m3 |  |  | 19300 | 44 |  | 10.35
| 杭州青松印染有限公司 | 废气 | 锅炉排气筒 | 2019-05-09 | 林格曼黑度 | 杭州市锅炉大气污染物排放标准 | DB3301/T 0250—2018 | 1 | <1 | <1 | 级 |  |  | 21600 | 50.3 |  | 10.5
大江东 | 泰华医药化工（杭州）有限公司 | 废气 | 有机废气排气筒 | 2019-05-21 | 氨 | 恶臭污染物排放标准 | GB14554-93 | 14 | 0.000833 | 0.000833 | kg/h |  |  | 957 | 26.8
| 泰华医药化工（杭州）有限公司 | 废气 | 有机废气排气筒 | 2019-05-21 | 非甲烷总烃 | 大气污染物综合排放标准 | GB16297-1996 | 120 | 4.64 | 4.64 | mg/m3 |  |  | 957 | 26.8
| 泰华医药化工（杭州）有限公司 | 废气 | 有机废气排气筒 | 2019-05-21 | 甲苯 | 大气污染物综合排放标准 | GB16297-1996 | 40 | 0.46 | 0.46 | mg/m3 |  |  | 957 | 26.8
| 泰华医药化工（杭州）有限公司 | 废气 | 有机废气排气筒 | 2019-05-21 | 氯化氢 | 大气污染物综合排放标准 | GB16297-1996 | 100 | 9.8 | 9.8 | mg/m3 |  |  | 957 | 26.8
大江东 | 兴纶（杭州）染整有限公司 | 废气 | 污水站吸收塔废气排口 | 2019-05-16 | 氨 | 恶臭污染物排放标准 | GB14554-93 | 4.9 | 0.008 | 0.008 | kg/h |  |  | 8970 | 24.9
| 兴纶（杭州）染整有限公司 | 废气 | 污水站吸收塔废气排口 | 2019-05-16 | 臭气浓度 | 恶臭污染物排放标准 | GB14554-93 | 2000 | 234 | 234 | 无量纲 |  |  | 8970 | 24.9
| 兴纶（杭州）染整有限公司 | 废气 | 污水站吸收塔废气排口 | 2019-05-16 | 硫化氢 | 恶臭污染物排放标准 | GB14554-93 | 0.33 | 0.000655 | 0.000655 | kg/h |  |  | 8970 | 24.9
| 兴纶（杭州）染整有限公司 | 废气 | 定型机 | 2019-05-16 | VOCs | 浙江省纺织染整工业大气污染物排放标准 | DB33/962-2015 | 40 | 0.821 | 0.821 | mg/m3 |  |  | 20228 | 31.8
| 兴纶（杭州）染整有限公司 | 废气 | 定型机 | 2019-05-16 | 苯 | 浙江省纺织染整工业大气污染物排放标准 | DB33/962-2015 | 1 | <0.0015 | <0.0015 | mg/m3 |  |  | 46500 | 30.8
| 兴纶（杭州）染整有限公司 | 废气 | 定型机 | 2019-05-16 | 苯系物 | 浙江省纺织染整工业大气污染物排放标准 | DB33/962-2015 | 5 | 1.55 | 1.55 | mg/m3 |  |  | 46500 | 30.8
| 兴纶（杭州）染整有限公司 | 废气 | 定型机 | 2019-05-16 | 臭气浓度 | 浙江省纺织染整工业大气污染物排放标准 | DB33/962-2015 | 300 | 234 | 234 | 无量纲 |  |  | 20228 | 31.8
| 兴纶（杭州）染整有限公司 | 废气 | 定型机 | 2019-05-16 | 甲醛 | 浙江省纺织染整工业大气污染物排放标准 | DB33/962-2015 | 2 | <0.5 | <0.5 | mg/m3 |  |  | 46500 | 30.8
| 兴纶（杭州）染整有限公司 | 废气 | 定型机 | 2019-05-16 | 颗粒物 | 浙江省纺织染整工业大气污染物排放标准 | DB33/962-2015 | 15 | <1.0 | <1.0 | mg/m3 |  |  | 20228 | 31.8
| 兴纶（杭州）染整有限公司 | 废气 | 定型机 | 2019-05-16 | 染整油烟 | 浙江省纺织染整工业大气污染物排放标准 | DB33/962-2015 | 15 | 1.03 | 1.03 | mg/m3 |  |  | 46500 | 30.8
| 兴纶（杭州）染整有限公司 | 废气 | 烟囱废气排口 | 2019-05-16 | 氮氧化物 | 杭州市锅炉大气污染物排放标准 | DB3301/T 0250—2018 | 150 | 20 | 32 | mg/m3 |  |  | 24000 | 48.1 |  | 13.5
| 兴纶（杭州）染整有限公司 | 废气 | 烟囱废气排口 | 2019-05-16 | 二氧化硫 | 杭州市锅炉大气污染物排放标准 | DB3301/T 0250—2018 | 50 | <3 | <5 | mg/m3 |  |  | 24000 | 48.1 |  | 13.5
| 兴纶（杭州）染整有限公司 | 废气 | 烟囱废气排口 | 2019-05-16 | 汞及其化合物 | 杭州市锅炉大气污染物排放标准 | DB3301/T 0250—2018 | 0.05 | 0.00018 | 0.000325 | mg/m3 |  |  | 21264 | 49 |  | 14.3
| 兴纶（杭州）染整有限公司 | 废气 | 烟囱废气排口 | 2019-05-16 | 颗粒物 | 杭州市锅炉大气污染物排放标准 | DB3301/T 0250—2018 | 20 | 2.9 | 5.2 | mg/m3 |  |  | 24410 | 49 |  | 14.3
| 兴纶（杭州）染整有限公司 | 废气 | 烟囱废气排口 | 2019-05-16 | 林格曼黑度 | 杭州市锅炉大气污染物排放标准 | DB3301/T 0250—2018 | 1 | <1 | <1 | 级 |  |  | 24000 | 48.1 |  | 13.5
| 兴纶（杭州）染整有限公司 | 废气 | 涂层机 | 2019-05-16 | VOCs | 浙江省纺织染整工业大气污染物排放标准 | DB33/962-2015 | 80 | 0.005 | 0.005 | mg/m3 |  |  | 16955 | 26
| 兴纶（杭州）染整有限公司 | 废气 | 涂层机 | 2019-05-16 | 苯 | 浙江省纺织染整工业大气污染物排放标准 | DB33/962-2015 | 1 | <0.0015 | <0.0015 | mg/m3 |  |  | 14800 | 31.1
| 兴纶（杭州）染整有限公司 | 废气 | 涂层机 | 2019-05-16 | 苯系物 | 浙江省纺织染整工业大气污染物排放标准 | DB33/962-2015 | 20 | 0.0996 | 0.0996 | mg/m3 |  |  | 14800 | 31.1
| 兴纶（杭州）染整有限公司 | 废气 | 涂层机 | 2019-05-16 | 臭气浓度 | 浙江省纺织染整工业大气污染物排放标准 | DB33/962-2015 | 300 | 174 | 174 | 无量纲 |  |  | 16955 | 26
| 兴纶（杭州）染整有限公司 | 废气 | 涂层机 | 2019-05-16 | 二甲基甲酰胺 | 浙江省纺织染整工业大气污染物排放标准 | DB33/962-2015 | 20 | <3.3 | <3.3 | mg/m3 |  |  | 16955 | 26
| 兴纶（杭州）染整有限公司 | 废气 | 涂层机 | 2019-05-16 | 甲醇 | 浙江省纺织染整工业大气污染物排放标准 | DB33/962-2015 | 40 | <2 | <2 | mg/m3 |  |  | 14800 | 31.1
| 兴纶（杭州）染整有限公司 | 废气 | 涂层机 | 2019-05-16 | 甲醛 | 浙江省纺织染整工业大气污染物排放标准 | DB33/962-2015 | 2 | <0.5 | <0.5 | mg/m3 |  |  | 14800 | 31.1
| 兴纶（杭州）染整有限公司 | 废气 | 涂层机 | 2019-05-16 | 氯乙烯 | 浙江省纺织染整工业大气污染物排放标准 | DB33/962-2015 | 5 | 2.84 | 2.84 | mg/m3 |  |  | 14800 | 31.1
| 兴纶（杭州）染整有限公司 | 废气 | 涂层机 | 2019-05-16 | 染整油烟 | 浙江省纺织染整工业大气污染物排放标准 | DB33/962-2015 | 15 | 0.36 | 0.36 | mg/m3 |  |  | 14800 | 31.1
大江东 | 浙江巴陵恒逸己内酰胺有限责任公司 | 废气 | 锅炉排气筒 | 2019-05-24 | 氮氧化物 | 浙江省燃煤电厂大气污染物排放标准 | DB33/2147-2018 | 50 | 47.94 | 45.78 | mg/m3 |  |  | 848791 | 59 |  | 5.3
| 浙江巴陵恒逸己内酰胺有限责任公司 | 废气 | 锅炉排气筒 | 2019-05-24 | 二氧化硫 | 浙江省燃煤电厂大气污染物排放标准 | DB33/2147-2018 | 35 | 27.51 | 26.29 | mg/m3 |  |  | 848791 | 59 |  | 5.3
| 浙江巴陵恒逸己内酰胺有限责任公司 | 废气 | 锅炉排气筒 | 2019-05-24 | 汞及其化合物 | 浙江省燃煤电厂大气污染物排放标准 | DB33/2147-2018 | 0.03 | 0.000564 | 0.000539 | mg/m3 |  |  | 861341 | 59 |  | 5.3
| 浙江巴陵恒逸己内酰胺有限责任公司 | 废气 | 锅炉排气筒 | 2019-05-24 | 颗粒物 | 浙江省燃煤电厂大气污染物排放标准 | DB33/2147-2018 | 5 | <1.0 | <1.0 | mg/m3 |  |  | 848791 | 59 |  | 5.3
| 浙江巴陵恒逸己内酰胺有限责任公司 | 废气 | 锅炉排气筒 | 2019-05-24 | 林格曼黑度 | 浙江省燃煤电厂大气污染物排放标准 | DB33/2147-2018 | 1 | <1 | <1 | 级 |  |  | 848791 | 59 |  | 5.3
| 浙江巴陵恒逸己内酰胺有限责任公司 | 废气 | 污水站排气筒 | 2019-05-24 | 氨 | 恶臭污染物排放标准 | GB14554-93 | 4.9 | 0.018 | 0.018 | kg/h |  |  | 5600 | 30
| 浙江巴陵恒逸己内酰胺有限责任公司 | 废气 | 污水站排气筒 | 2019-05-24 | 臭气浓度 | 恶臭污染物排放标准 | GB14554-93 | 2000 | 550 | 550 | 无量纲 |  |  | 5600 | 30
| 浙江巴陵恒逸己内酰胺有限责任公司 | 废气 | 污水站排气筒 | 2019-05-24 | 硫化氢 | 恶臭污染物排放标准 | GB14554-93 | 0.33 | 0.001 | 0.001 | kg/h |  |  | 5600 | 30
大江东 | 浙江圣山科纺有限公司 | 废气 | 烟囱废气排口 | 2019-05-08 | 氮氧化物 | 杭州市锅炉大气污染物排放标准 | DB3301/T 0250—2018 | 150 | 22 | 26 | mg/m3 |  |  | 95700 | 55.9 |  | 10.7
| 浙江圣山科纺有限公司 | 废气 | 烟囱废气排口 | 2019-05-08 | 二氧化硫 | 杭州市锅炉大气污染物排放标准 | DB3301/T 0250—2018 | 50 | <3 | <3 | mg/m3 |  |  | 95700 | 55.9 |  | 10.7
| 浙江圣山科纺有限公司 | 废气 | 烟囱废气排口 | 2019-05-08 | 汞及其化合物 | 杭州市锅炉大气污染物排放标准 | DB3301/T 0250—2018 | 0.05 | <0.00500 | <0.00556 | mg/m3 |  |  | 104986 | 55 |  | 10.2
| 浙江圣山科纺有限公司 | 废气 | 烟囱废气排口 | 2019-05-08 | 颗粒物 | 杭州市锅炉大气污染物排放标准 | DB3301/T 0250—2018 | 20 | 14.5 | 16.1 | mg/m3 |  |  | 104986 | 55 |  | 10.2
| 浙江圣山科纺有限公司 | 废气 | 烟囱废气排口 | 2019-05-08 | 林格曼黑度 | 杭州市锅炉大气污染物排放标准 | DB3301/T 0250—2018 | 1 | <1 | <1 | 级 |  |  | 95700 | 55.9 |  | 10.7
| 浙江圣山科纺有限公司 | 废气 | 2号定型机废气排口 | 2019-05-07 | VOCs | 浙江省纺织染整工业大气污染物排放标准 | DB33/962-2015 | 40 | 2.6 | 2.6 | mg/m3 |  |  | 46298 | 33
| 浙江圣山科纺有限公司 | 废气 | 2号定型机废气排口 | 2019-05-07 | 苯 | 浙江省纺织染整工业大气污染物排放标准 | DB33/962-2015 | 1 | <0.0015 | <0.0015 | mg/m3 |  |  | 43100 | 35.4
| 浙江圣山科纺有限公司 | 废气 | 2号定型机废气排口 | 2019-05-07 | 苯系物 | 浙江省纺织染整工业大气污染物排放标准 | DB33/962-2015 | 5 | 1.65 | 1.65 | mg/m3 |  |  | 43100 | 35.4
| 浙江圣山科纺有限公司 | 废气 | 2号定型机废气排口 | 2019-05-07 | 臭气浓度 | 浙江省纺织染整工业大气污染物排放标准 | DB33/962-2015 | 300 | 309 | 309 | 无量纲 | 是 | 0.03 | 46298 | 33
| 浙江圣山科纺有限公司 | 废气 | 2号定型机废气排口 | 2019-05-07 | 甲醛 | 浙江省纺织染整工业大气污染物排放标准 | DB33/962-2015 | 2 | <0.5 | <0.5 | mg/m3 |  |  | 43100 | 35.4
| 浙江圣山科纺有限公司 | 废气 | 2号定型机废气排口 | 2019-05-07 | 颗粒物 | 浙江省纺织染整工业大气污染物排放标准 | DB33/962-2015 | 15 | 13.5 | 13.5 | mg/m3 |  |  | 46298 | 33
| 浙江圣山科纺有限公司 | 废气 | 2号定型机废气排口 | 2019-05-07 | 染整油烟 | 浙江省纺织染整工业大气污染物排放标准 | DB33/962-2015 | 15 | 0.99 | 0.99 | mg/m3 |  |  | 43100 | 35.4
| 浙江圣山科纺有限公司 | 废气 | 3号涂层机废气排口 | 2019-05-07 | VOCs | 浙江省纺织染整工业大气污染物排放标准 | DB33/962-2015 | 80 | 3.52 | 3.52 | mg/m3 |  |  | 62916 | 32
| 浙江圣山科纺有限公司 | 废气 | 3号涂层机废气排口 | 2019-05-07 | 苯 | 浙江省纺织染整工业大气污染物排放标准 | DB33/962-2015 | 1 | <0.0015 | <0.0015 | mg/m3 |  |  | 74100 | 32.1
| 浙江圣山科纺有限公司 | 废气 | 3号涂层机废气排口 | 2019-05-07 | 苯系物 | 浙江省纺织染整工业大气污染物排放标准 | DB33/962-2015 | 20 | 0.0623 | 0.0623 | mg/m3 |  |  | 74100 | 32.1
| 浙江圣山科纺有限公司 | 废气 | 3号涂层机废气排口 | 2019-05-07 | 臭气浓度 | 浙江省纺织染整工业大气污染物排放标准 | DB33/962-2015 | 300 | 417 | 417 | 无量纲 | 是 | 0.39 | 62916 | 32
| 浙江圣山科纺有限公司 | 废气 | 3号涂层机废气排口 | 2019-05-07 | 二甲基甲酰胺 | 浙江省纺织染整工业大气污染物排放标准 | DB33/962-2015 | 20 | <0.1 | <0.1 | mg/m3 |  |  | 62916 | 32
| 浙江圣山科纺有限公司 | 废气 | 3号涂层机废气排口 | 2019-05-07 | 甲醇 | 浙江省纺织染整工业大气污染物排放标准 | DB33/962-2015 | 40 | <2 | <2 | mg/m3 |  |  | 74100 | 32.1
| 浙江圣山科纺有限公司 | 废气 | 3号涂层机废气排口 | 2019-05-07 | 甲醛 | 浙江省纺织染整工业大气污染物排放标准 | DB33/962-2015 | 2 | <0.5 | <0.5 | mg/m3 |  |  | 74100 | 32.1
| 浙江圣山科纺有限公司 | 废气 | 3号涂层机废气排口 | 2019-05-07 | 颗粒物 | 浙江省纺织染整工业大气污染物排放标准 | DB33/962-2015 | 15 | 15.5 | 15.5 | mg/m3 | 是 | 0.033333 | 62916 | 32
| 浙江圣山科纺有限公司 | 废气 | 3号涂层机废气排口 | 2019-05-07 | 氯乙烯 | 浙江省纺织染整工业大气污染物排放标准 | DB33/962-2015 | 5 | <0.08 | <0.08 | mg/m3 |  |  | 74100 | 32.1
| 浙江圣山科纺有限公司 | 废气 | 3号涂层机废气排口 | 2019-05-07 | 染整油烟 | 浙江省纺织染整工业大气污染物排放标准 | DB33/962-2015 | 15 | 0.45 | 0.45 | mg/m3 |  |  | 74100 | 32.1
| 浙江圣山科纺有限公司 | 废气 | 污水站废气吸收塔排口 | 2019-05-07 | 氨 | 恶臭污染物排放标准 | GB14554-93 | 4.9 | 0.028 | 0.028 | kg/h |  |  | 3630 | 27.9
| 浙江圣山科纺有限公司 | 废气 | 污水站废气吸收塔排口 | 2019-05-07 | 臭气浓度 | 恶臭污染物排放标准 | GB14554-93 | 2000 | 550 | 550 | 无量纲 |  |  | 3630 | 27.9
| 浙江圣山科纺有限公司 | 废气 | 污水站废气吸收塔排口 | 2019-05-07 | 硫化氢 | 恶臭污染物排放标准 | GB14554-93 | 0.33 | 0.00155 | 0.00155 | kg/h |  |  | 3630 | 27.9
大江东 | 浙江圣山染整有限公司 | 废气 | 1号定型机废气排口 | 2019-05-08 | VOCs | 浙江省纺织染整工业大气污染物排放标准 | DB33/962-2015 | 40 | 1.43 | 1.43 | mg/m3 |  |  | 52224 | 43
| 浙江圣山染整有限公司 | 废气 | 1号定型机废气排口 | 2019-05-08 | 苯 | 浙江省纺织染整工业大气污染物排放标准 | DB33/962-2015 | 1 | <0.0015 | <0.0015 | mg/m3 |  |  | 51500 | 49.8
| 浙江圣山染整有限公司 | 废气 | 1号定型机废气排口 | 2019-05-08 | 苯系物 | 浙江省纺织染整工业大气污染物排放标准 | DB33/962-2015 | 5 | 0.0298 | 0.0298 | mg/m3 |  |  | 51500 | 49.8
| 浙江圣山染整有限公司 | 废气 | 1号定型机废气排口 | 2019-05-08 | 臭气浓度 | 浙江省纺织染整工业大气污染物排放标准 | DB33/962-2015 | 300 | 234 | 234 | 无量纲 |  |  | 52224 | 43
| 浙江圣山染整有限公司 | 废气 | 1号定型机废气排口 | 2019-05-08 | 甲醛 | 浙江省纺织染整工业大气污染物排放标准 | DB33/962-2015 | 2 | 0.7 | 0.7 | mg/m3 |  |  | 51500 | 49.8
| 浙江圣山染整有限公司 | 废气 | 1号定型机废气排口 | 2019-05-08 | 颗粒物 | 浙江省纺织染整工业大气污染物排放标准 | DB33/962-2015 | 15 | 14.4 | 14.4 | mg/m3 |  |  | 52224 | 43
| 浙江圣山染整有限公司 | 废气 | 1号定型机废气排口 | 2019-05-08 | 染整油烟 | 浙江省纺织染整工业大气污染物排放标准 | DB33/962-2015 | 15 | 3.72 | 3.72 | mg/m3 |  |  | 51500 | 49.8
大江东 | 浙江双兔新材料有限公司 | 废气 | 卷绕机（FDY-1）排气筒 | 2019-05-29 | 非甲烷总烃 | 大气污染物综合排放标准 | GB16297-1996 | 120 | 2.56 | 2.56 | mg/m3 |  |  | 14100 | 49.8
| 浙江双兔新材料有限公司 | 废气 | 卷绕机（FDY-1）排气筒 | 2019-05-29 | 颗粒物 | 大气污染物综合排放标准 | GB16297-1996 | 120 | <20 | <20 | mg/m3 |  |  | 14100 | 49.8
| 浙江双兔新材料有限公司 | 废气 | 锅炉排气筒 | 2019-05-29 | 氮氧化物 | 杭州市锅炉大气污染物排放标准 | DB3301/T 0250—2018 | 150 | 70 | 92 | mg/m3 |  |  | 89000 | 51.8 |  | 11.9
| 浙江双兔新材料有限公司 | 废气 | 锅炉排气筒 | 2019-05-29 | 二氧化硫 | 杭州市锅炉大气污染物排放标准 | DB3301/T 0250—2018 | 50 | <3 | <4 | mg/m3 |  |  | 89000 | 51.8 |  | 11.9
| 浙江双兔新材料有限公司 | 废气 | 锅炉排气筒 | 2019-05-29 | 汞及其化合物 | 杭州市锅炉大气污染物排放标准 | DB3301/T 0250—2018 | 0.05 | <0.0000500 | <0.0000632 | mg/m3 |  |  | 90200 | 49.2 |  | 11.5
| 浙江双兔新材料有限公司 | 废气 | 锅炉排气筒 | 2019-05-29 | 颗粒物 | 杭州市锅炉大气污染物排放标准 | DB3301/T 0250—2018 | 20 | 8.3 | 10.5 | mg/m3 |  |  | 90200 | 49.2 |  | 11.5
| 浙江双兔新材料有限公司 | 废气 | 锅炉排气筒 | 2019-05-29 | 林格曼黑度 | 杭州市锅炉大气污染物排放标准 | DB3301/T 0250—2018 | 1 | <1 | <1 | 级 |  |  | 89000 | 51.8 |  | 11.9
大江东 | 浙江新中纺实业有限公司 | 废气 | 1号定型机废气排口 | 2019-05-27 | VOCs | 浙江省纺织染整工业大气污染物排放标准 | DB33/962-2015 | 40 | 7.24 | 7.24 | mg/m3 |  |  | 22200 | 51
| 浙江新中纺实业有限公司 | 废气 | 1号定型机废气排口 | 2019-05-27 | 苯 | 浙江省纺织染整工业大气污染物排放标准 | DB33/962-2015 | 1 | <0.0015 | <0.0015 | mg/m3 |  |  | 24600 | 47.6
| 浙江新中纺实业有限公司 | 废气 | 1号定型机废气排口 | 2019-05-27 | 苯系物 | 浙江省纺织染整工业大气污染物排放标准 | DB33/962-2015 | 5 | 0.289 | 0.289 | mg/m3 |  |  | 24600 | 47.6
| 浙江新中纺实业有限公司 | 废气 | 1号定型机废气排口 | 2019-05-27 | 臭气浓度 | 浙江省纺织染整工业大气污染物排放标准 | DB33/962-2015 | 300 | 130 | 130 | 无量纲 |  |  | 22200 | 51
| 浙江新中纺实业有限公司 | 废气 | 1号定型机废气排口 | 2019-05-27 | 甲醛 | 浙江省纺织染整工业大气污染物排放标准 | DB33/962-2015 | 2 | <0.5 | <0.5 | mg/m3 |  |  | 24600 | 47.6
| 浙江新中纺实业有限公司 | 废气 | 1号定型机废气排口 | 2019-05-27 | 颗粒物 | 浙江省纺织染整工业大气污染物排放标准 | DB33/962-2015 | 15 | <1.0 | <1.0 | mg/m3 |  |  | 22200 | 51
| 浙江新中纺实业有限公司 | 废气 | 1号定型机废气排口 | 2019-05-27 | 染整油烟 | 浙江省纺织染整工业大气污染物排放标准 | DB33/962-2015 | 15 | 0.66 | 0.66 | mg/m3 |  |  | 24600 | 47.6
桐庐县 | 桐庐南方水泥有限公司 | 废气 | 废气排放口 | 2019-04-26 | 氮氧化物 | 水泥工业大气污染物排放标准 | GB4915-2013 | 320 | 28 | 38 | mg/m3 |  |  | 174000 | 109 | 3 | 12.9 | 10 | 90
桐庐县 | 桐庐南方水泥有限公司 | 废气 | 废气排放口 | 2019-04-26 | 二氧化硫 | 水泥工业大气污染物排放标准 | DB44/818-2010 | 100 | <3 | <4 | mg/m3 |  |  | 174000 | 109 | 3 | 12.9 | 10 | 90
桐庐县 | 桐庐南方水泥有限公司 | 废气 | 废气排放口 | 2019-04-26 | 氟化物 | 水泥工业大气污染物排放标准 | GB4915-2013 | 3 | 0.12 | 0.16 | mg/m3 |  |  | 174000 | 109 | 3 | 12.9 | 10 | 90
桐庐县 | 桐庐南方水泥有限公司 | 废气 | 废气排放口 | 2019-04-26 | 汞及其化合物 | 水泥工业大气污染物排放标准 | GB4915-2013 | 0.05 | 0.00102 | 0.00139 | mg/m3 |  |  | 174000 | 109 | 3 | 12.9 | 10 | 90
桐庐县 | 桐庐南方水泥有限公司 | 废气 | 废气排放口 | 2019-04-26 | 颗粒物 | 水泥工业大气污染物排放标准 | GB4915-2013 | 20 | <1 | <1.4 | mg/m3 |  |  | 174000 | 109 | 3 | 12.9 | 10 | 90
桐庐县 | 桐庐南方水泥有限公司 | 废气 | 废气排放口 | 2019-04-26 | 氨 | 水泥工业大气污染物排放标准 | GB4915-2013 | 8 | 5.76 | 7.82 | mg/m3 |  |  | 174000 | 109 | 3 | 12.9 | 10 | 90
桐庐县 | 桐庐盛运环保电力有限公司 | 废气 | 废气排放口 | 2019-05-07 | 氮氧化物 | 生活垃圾焚烧污染控制标准 | GB 18485-2014 | 300 | 84 | 88 | mg/m3 |  |  | 37575 | 144 | 18.9 | 11.4 | 12.6 | 90
桐庐县 | 桐庐盛运环保电力有限公司 | 废气 | 废气排放口 | 2019-05-07 | 二氧化硫 | 生活垃圾焚烧污染控制标准 | GB 18485-2014 | 100 | <3 | <3 | mg/m3 |  |  | 37575 | 144 | 18.9 | 11.4 | 12.6 | 90
桐庐县 | 桐庐盛运环保电力有限公司 | 废气 | 废气排放口 | 2019-05-07 | 镉、铊及其化合物（以Cd +Tl计） | 生活垃圾焚烧污染控制标准 | GB 18485-2014 | 0.1 | <0.003 | <0.003 | mg/m3 |  |  | 37575 | 144 | 18.9 | 11.4 | 12.6 | 90
桐庐县 | 桐庐盛运环保电力有限公司 | 废气 | 废气排放口 | 2019-05-07 | 汞及其化合物 | 生活垃圾焚烧污染控制标准 | GB 18485-2014 | 0.05 | <0.009 | <0.009 | mg/m3 |  |  | 37575 | 144 | 18.9 | 11.4 | 12.6 | 90
桐庐县 | 桐庐盛运环保电力有限公司 | 废气 | 废气排放口 | 2019-05-07 | 颗粒物 | 生活垃圾焚烧污染控制标准 | GB 18485-2014 | 30 | 1.2 | 1.3 | mg/m3 |  |  | 37575 | 144 | 18.9 | 11.4 | 12.6 | 90
桐庐县 | 桐庐盛运环保电力有限公司 | 废气 | 废气排放口 | 2019-05-07 | 氯化氢 | 生活垃圾焚烧污染控制标准 | GB 18485-2014 | 60 | 2.42 | 2.52 | mg/m3 |  |  | 37575 | 144 | 18.9 | 11.4 | 12.6 | 90
桐庐县 | 桐庐盛运环保电力有限公司 | 废气 | 废气排放口 | 2019-05-07 | 锑，砷，铅，铬，钴，铜，锰，镍及其化合物（以Sb+As+Pb+Cr+Co+Cu+Mn+Ni计） | 生活垃圾焚烧污染控制标准 | GB 18485-2014 | 1.0 | <0.01 | <0.01 | mg/m3 |  |  | 37575 | 144 | 18.9 | 11.4 | 12.6 | 90
桐庐县 | 桐庐盛运环保电力有限公司 | 废气 | 废气排放口 | 2019-05-07 | 一氧化碳 | 生活垃圾焚烧污染控制标准 | GB 18485-2014 | 100 | 12.6 | 13.1 | mg/m3 |  |  | 37575 | 144 | 18.9 | 11.4 | 12.6 | 90
桐庐县 | 桐庐信雅达热电有限公司 | 废气 | 总排口 | 2019-04-24 | 氮氧化物 | 火电厂大气污染物排放标准(GB13223-2011)(GB13223-2011) | GB13223-2011 | 100 | 8 | 12 | mg/m3 |  |  | 12700 | 51 | 11.2 | 10.7 | 15.1 | 90
桐庐县 | 桐庐信雅达热电有限公司 | 废气 | 总排口 | 2019-04-24 | 二氧化硫 | 火电厂大气污染物排放标准(GB13223-2011)(GB13223-2011) | GB13223-2011 | 50 | 6 | 9 | mg/m3 |  |  | 12700 | 51 | 11.2 | 10.7 | 15.1 | 90
桐庐县 | 桐庐信雅达热电有限公司 | 废气 | 总排口 | 2019-04-24 | 汞及其化合物 | 火电厂大气污染物排放标准(GB13223-2011)(GB13223-2011) | GB13223-2011 | 0.03 | 0.00001 | 0.00001 | mg/m3 |  |  | 12700 | 51 | 11.2 | 10.7 | 15.1 | 90
桐庐县 | 桐庐信雅达热电有限公司 | 废气 | 总排口 | 2019-04-24 | 林格曼黑度 | 火电厂大气污染物排放标准(GB13223-2011)(GB13223-2011) | GB13223-2011 | 1 | <1 | <1 | 级 |  |  | 12700 | 51 | 11.2 | 10.7 | 15.1 | 90
桐庐县 | 桐庐信雅达热电有限公司 | 废气 | 总排口 | 2019-04-24 | 烟尘 | 火电厂大气污染物排放标准(GB13223-2011)(GB13223-2011) | GB13223-2011 | 20 | 9.6 | 14.0 | mg/m3 |  |  | 12700 | 51 | 11.2 | 10.7 | 15.1 | 90
桐庐县 | 浙江省桐庐汇丰生物科技有限公司 | 废气 | 废气监测点1 | 2019-04-19 | 氮氧化物 | 锅炉大气污染物排放标准 | GB13271-2014 | 200 | 91 | 101 | mg/m3 |  |  | 54000 | 43 | 7.8 | 10.2 | 13.3 | 90
桐庐县 | 浙江省桐庐汇丰生物科技有限公司 | 废气 | 废气监测点1 | 2019-04-19 | 二氧化硫 | 锅炉大气污染物排放标准 | GB13271-2014 | 200 | <0.3 | <0.3 | mg/m3 |  |  | 54000 | 43 | 7.8 | 10.2 | 13.3 | 90
桐庐县 | 浙江省桐庐汇丰生物科技有限公司 | 废气 | 废气监测点1 | 2019-04-19 | 汞及其化合物 | 锅炉大气污染物排放标准 | GB13271-2014 | 0.5 | <0.005 | <0.00554 | mg/m3 |  |  | 54000 | 43 | 7.8 | 10.2 | 13.3 | 90
桐庐县 | 浙江省桐庐汇丰生物科技有限公司 | 废气 | 废气监测点1 | 2019-04-19 | 颗粒物 | 锅炉大气污染物排放标准 | GB13271-2014 | 30 | 3.4 | 3.8 | mg/m3 |  |  | 54000 | 43 | 7.8 | 10.2 | 13.3 | 90
桐庐县 | 浙江省桐庐汇丰生物科技有限公司 | 废气 | 废气监测点1 | 2019-04-19 | 林格曼黑度 | 锅炉大气污染物排放标准 | GB13271-2014 | 1 | <1 | <1 | 级 |  |  | 54000 | 43 | 7.8 | 10.2 | 13.3 | 90
滨江区 | 杭州万事利漂染有限公司 | 废气 | 定型机2# | 2019-04-11 | 苯系物 | 浙江省纺织染整工业大气污染物排放标准 | DB33/962-2015 | 5 | <0.0165 | <0.0165 | mg/m3 |  |  | 3500 | 27 | 8 |  | 10.3 | 100
滨江区 | 杭州万事利漂染有限公司 | 废气 | 定型机2# | 2019-04-11 | 甲醛 | 浙江省纺织染整工业大气污染物排放标准 | DB33/962-2015 | 1.0 | <0.5 | <0.5 | mg/m3 |  |  | 3500 | 27 | 8 |  | 10.3 | 100
滨江区 | 杭州万事利漂染有限公司 | 废气 | 定型机2# | 2019-04-11 | 颗粒物 | 浙江省纺织染整工业大气污染物排放标准 | DB33/962-2015 | 10 | <1 | <1 | mg/m3 |  |  | 3500 | 27 | 8 |  | 10.3 | 100
签发： |  |  |  | 审核： | [5 empty] | 经办：

## 污水处理厂
20190617杭州市省控企业污染源污水处理厂监测数据审核表
行政区 | 企业名称 | 监测类型 | 监测点 | 监测日期 | 监测项目 | 标准名称 | 标准编号 | 限值 | 实测/进口/昼间 | 折算/排放/夜间 | 单位 | 是否 超标 | 废水排放
[13 empty] | 流量(万吨/天) | 水温(℃) | 生产负荷(%)
临安区 | 杭州临安排水有限公司 | 废水 | 标排口 | 2019-05-06 | pH值 | 城镇污水处理厂污染物排放标准 | GB 18918-2002 | 6-9 | 7.14 | 7.07 | 无量纲 |  | 5.4 | 14 | 90
临安区 | 杭州临安排水有限公司 | 废水 | 标排口 | 2019-05-06 | 氨氮（NH3-N） | 城镇污水处理厂污染物排放标准 | GB 18918-2002 | 4 | 21.0 | <0.02 | mg/L |  | 5.4 | 14 | 90
临安区 | 杭州临安排水有限公司 | 废水 | 标排口 | 2019-05-06 | 动植物油 | 城镇污水处理厂污染物排放标准 | GB 18918-2002 | 1 | 0.5 | 0.45 | mg/L |  | 5.4 | 14 | 90
临安区 | 杭州临安排水有限公司 | 废水 | 标排口 | 2019-05-06 | 粪大肠菌群数 | 城镇污水处理厂污染物排放标准 | GB 18918-2002 | 1000 | 24000 | <20 | 个/L |  | 5.4 | 14 | 90
临安区 | 杭州临安排水有限公司 | 废水 | 标排口 | 2019-05-06 | 化学需氧量 | 城镇污水处理厂污染物排放标准 | GB 18918-2002 | 40 | 130 | <15 | mg/L |  | 5.4 | 14 | 90
临安区 | 杭州临安排水有限公司 | 废水 | 标排口 | 2019-05-06 | 六价铬 | 城镇污水处理厂污染物排放标准 | GB 18918-2002 | 0.05 | 0.005 | <0.004 | mg/L |  | 5.4 | 14 | 90
临安区 | 杭州临安排水有限公司 | 废水 | 标排口 | 2019-05-06 | 色度 | 城镇污水处理厂污染物排放标准 | GB 18918-2002 | 30 | 40 | 1 | 倍 |  | 5.4 | 14 | 90
临安区 | 杭州临安排水有限公司 | 废水 | 标排口 | 2019-05-06 | 石油类 | 城镇污水处理厂污染物排放标准 | GB 18918-2002 | 1 | 0.48 | <0.06 | mg/L |  | 5.4 | 14 | 90
临安区 | 杭州临安排水有限公司 | 废水 | 标排口 | 2019-05-06 | 五日生化需氧量 | 城镇污水处理厂污染物排放标准 | GB 18918-2002 | 10 | 37.8 | 0.6 | mg/L |  | 5.4 | 14 | 90
临安区 | 杭州临安排水有限公司 | 废水 | 标排口 | 2019-05-06 | 悬浮物 | 城镇污水处理厂污染物排放标准 | GB 18918-2002 | 10 | 42 | <4 | mg/L |  | 5.4 | 14 | 90
临安区 | 杭州临安排水有限公司 | 废水 | 标排口 | 2019-05-06 | 阴离子表面活性剂（LAS） | 城镇污水处理厂污染物排放标准 | GB 18918-2002 | 0.5 | 0.410 | <0.05 | mg/L |  | 5.4 | 14 | 90
临安区 | 杭州临安排水有限公司 | 废水 | 标排口 | 2019-05-06 | 总氮（以N计） | 城镇污水处理厂污染物排放标准 | GB 18918-2002 | 15 | 22.6 | 10.9 | mg/L |  | 5.4 | 14 | 90
临安区 | 杭州临安排水有限公司 | 废水 | 标排口 | 2019-05-06 | 总镉 | 城镇污水处理厂污染物排放标准 | GB 18918-2002 | 0.01 | <0.001 | <0.001 | mg/L |  | 5.4 | 14 | 90
临安区 | 杭州临安排水有限公司 | 废水 | 标排口 | 2019-05-06 | 总铬 | 城镇污水处理厂污染物排放标准 | GB 18918-2002 | 0.1 | <0.03 | <0.03 | mg/L |  | 5.4 | 14 | 90
临安区 | 杭州临安排水有限公司 | 废水 | 标排口 | 2019-05-06 | 总汞 | 城镇污水处理厂污染物排放标准 | GB 18918-2002 | 0.001 | <0.00004 | <0.00004 | mg/L |  | 5.4 | 14 | 90
临安区 | 杭州临安排水有限公司 | 废水 | 标排口 | 2019-05-06 | 总磷（以P计） | 城镇污水处理厂污染物排放标准 | GB 18918-2002 | 0.3 | 1.91 | 0.118 | mg/L |  | 5.4 | 14 | 90
临安区 | 杭州临安排水有限公司 | 废水 | 标排口 | 2019-05-06 | 总铅 | 城镇污水处理厂污染物排放标准 | GB 18918-2002 | 0.1 | <0.01 | <0.01 | mg/L |  | 5.4 | 14 | 90
临安区 | 杭州临安排水有限公司 | 废水 | 标排口 | 2019-05-06 | 总砷 | 城镇污水处理厂污染物排放标准 | GB 18918-2002 | 0.1 | 0.0017 | <0.0003 | mg/L |  | 5.4 | 14 | 90
临安区 | 杭州临安排水有限公司（二厂） | 废水 | 标排口 | 2019-05-06 | pH值 | 城镇污水处理厂污染物排放标准 | GB 18918-2002 | 6-9 | 7.43 | 6.90 | 无量纲 |  | 2.7 | 15.2 | 67.5
临安区 | 杭州临安排水有限公司（二厂） | 废水 | 标排口 | 2019-05-06 | 氨氮（NH3-N） | 城镇污水处理厂污染物排放标准 | GB 18918-2002 | 4 | 42.2 | 0.033 | mg/L |  | 2.7 | 15.2 | 67.5
临安区 | 杭州临安排水有限公司（二厂） | 废水 | 标排口 | 2019-05-06 | 动植物油 | 城镇污水处理厂污染物排放标准 | GB 18918-2002 | 1 | 0.58 | 0.21 | mg/L |  | 2.7 | 15.2 | 67.5
临安区 | 杭州临安排水有限公司（二厂） | 废水 | 标排口 | 2019-05-06 | 粪大肠菌群数 | 城镇污水处理厂污染物排放标准 | GB 18918-2002 | 1000 | 24000 | <20 | 个/L |  | 2.7 | 15.2 | 67.5
临安区 | 杭州临安排水有限公司（二厂） | 废水 | 标排口 | 2019-05-06 | 化学需氧量 | 城镇污水处理厂污染物排放标准 | GB 18918-2002 | 40 | 388 | <15 | mg/L |  | 2.7 | 15.2 | 67.5
临安区 | 杭州临安排水有限公司（二厂） | 废水 | 标排口 | 2019-05-06 | 六价铬 | 城镇污水处理厂污染物排放标准 | GB 18918-2002 | 0.05 | 0.006 | <0.004 | mg/L |  | 2.7 | 15.2 | 67.5
临安区 | 杭州临安排水有限公司（二厂） | 废水 | 标排口 | 2019-05-06 | 色度 | 城镇污水处理厂污染物排放标准 | GB 18918-2002 | 30 | 40 | 1 | 倍 |  | 2.7 | 15.2 | 67.5
临安区 | 杭州临安排水有限公司（二厂） | 废水 | 标排口 | 2019-05-06 | 石油类 | 城镇污水处理厂污染物排放标准 | GB 18918-2002 | 1 | 0.48 | <0.06 | mg/L |  | 2.7 | 15.2 | 67.5
临安区 | 杭州临安排水有限公司（二厂） | 废水 | 标排口 | 2019-05-06 | 五日生化需氧量 | 城镇污水处理厂污染物排放标准 | GB 18918-2002 | 10 | 110 | 1.1 | mg/L |  | 2.7 | 15.2 | 67.5
临安区 | 杭州临安排水有限公司（二厂） | 废水 | 标排口 | 2019-05-06 | 悬浮物 | 城镇污水处理厂污染物排放标准 | GB 18918-2002 | 10 | 40 | <4 | mg/L |  | 2.7 | 15.2 | 67.5
临安区 | 杭州临安排水有限公司（二厂） | 废水 | 标排口 | 2019-05-06 | 阴离子表面活性剂（LAS） | 城镇污水处理厂污染物排放标准 | GB 18918-2002 | 0.5 | 0.476 | <0.05 | mg/L |  | 2.7 | 15.2 | 67.5
临安区 | 杭州临安排水有限公司（二厂） | 废水 | 标排口 | 2019-05-06 | 总氮（以N计） | 城镇污水处理厂污染物排放标准 | GB 18918-2002 | 15 | 47.5 | 6.58 | mg/L |  | 2.7 | 15.2 | 67.5
临安区 | 杭州临安排水有限公司（二厂） | 废水 | 标排口 | 2019-05-06 | 总镉 | 城镇污水处理厂污染物排放标准 | GB 18918-2002 | 0.01 | <0.001 | <0.001 | mg/L |  | 2.7 | 15.2 | 67.5
临安区 | 杭州临安排水有限公司（二厂） | 废水 | 标排口 | 2019-05-06 | 总铬 | 城镇污水处理厂污染物排放标准 | GB 18918-2002 | 0.1 | <0.03 | <0.03 | mg/L |  | 2.7 | 15.2 | 67.5
临安区 | 杭州临安排水有限公司（二厂） | 废水 | 标排口 | 2019-05-06 | 总汞 | 城镇污水处理厂污染物排放标准 | GB 18918-2002 | 0.001 | <0.00004 | <0.00004 | mg/L |  | 2.7 | 15.2 | 67.5
临安区 | 杭州临安排水有限公司（二厂） | 废水 | 标排口 | 2019-05-06 | 总铅 | 城镇污水处理厂污染物排放标准 | GB 18918-2002 | 0.1 | <0.01 | <0.01 | mg/L |  | 2.7 | 15.2 | 67.5
临安区 | 杭州临安排水有限公司（二厂） | 废水 | 标排口 | 2019-05-06 | 总砷 | 城镇污水处理厂污染物排放标准 | GB 18918-2002 | 0.1 | 0.0009 | <0.0003 | mg/L |  | 2.7 | 15.2 | 67.5
临安区 | 杭州临安排水有限公司（二厂） | 废水 | 标排口 | 2019-05-06 | 总磷（以P计） | 城镇污水处理厂污染物排放标准 | GB 18918-2002 | 0.3 | 5.26 | 0.043 | mg/L |  | 2.7 | 15.2 | 67.5
临安区 | 杭州青山湖科技城排水有限公司（） | 废水 | 临安市青山污水处理有限公司 | 2019-05-06 | pH值 | 城镇污水处理厂污染物排放标准 | GB 18918-2002 | 6-9 | 8.12 | 6.99 | 无量纲 |  | 1.8 | 14.6 | 90
临安区 | 杭州青山湖科技城排水有限公司（） | 废水 | 临安市青山污水处理有限公司 | 2019-05-06 | 氨氮（NH3-N） | 城镇污水处理厂污染物排放标准 | GB 18918-2002 | 5;8 | 13.8 | <0.02 | mg/L |  | 1.8 | 14.6 | 90
临安区 | 杭州青山湖科技城排水有限公司（） | 废水 | 临安市青山污水处理有限公司 | 2019-05-06 | 动植物油 | 城镇污水处理厂污染物排放标准 | GB 18918-2002 | 1 | 0.38 | <0.06 | mg/L |  | 1.8 | 14.6 | 90
临安区 | 杭州青山湖科技城排水有限公司（） | 废水 | 临安市青山污水处理有限公司 | 2019-05-06 | 粪大肠菌群数 | 城镇污水处理厂污染物排放标准 | GB 18918-2002 | 1000 | 24000 | <20 | 个/L |  | 1.8 | 14.6 | 90
临安区 | 杭州青山湖科技城排水有限公司（） | 废水 | 临安市青山污水处理有限公司 | 2019-05-06 | 化学需氧量 | 城镇污水处理厂污染物排放标准 | GB 18918-2002 | 50 | 88 | <15 | mg/L |  | 1.8 | 14.6 | 90
临安区 | 杭州青山湖科技城排水有限公司（） | 废水 | 临安市青山污水处理有限公司 | 2019-05-06 | 六价铬 | 城镇污水处理厂污染物排放标准 | GB 18918-2002 | 0.05 | 0.005 | 0.004 | mg/L |  | 1.8 | 14.6 | 90
临安区 | 杭州青山湖科技城排水有限公司（） | 废水 | 临安市青山污水处理有限公司 | 2019-05-06 | 色度 | 城镇污水处理厂污染物排放标准 | GB 18918-2002 | 30 | 40 | 4 | 倍 |  | 1.8 | 14.6 | 90
临安区 | 杭州青山湖科技城排水有限公司（） | 废水 | 临安市青山污水处理有限公司 | 2019-05-06 | 石油类 | 城镇污水处理厂污染物排放标准 | GB 18918-2002 | 1 | 1.02 | 0.44 | mg/L |  | 1.8 | 14.6 | 90
临安区 | 杭州青山湖科技城排水有限公司（） | 废水 | 临安市青山污水处理有限公司 | 2019-05-06 | 五日生化需氧量 | 城镇污水处理厂污染物排放标准 | GB 18918-2002 | 10 | 19.7 | 1.4 | mg/L |  | 1.8 | 14.6 | 90
临安区 | 杭州青山湖科技城排水有限公司（） | 废水 | 临安市青山污水处理有限公司 | 2019-05-06 | 悬浮物 | 城镇污水处理厂污染物排放标准 | GB 18918-2002 | 10 | 62 | 7 | mg/L |  | 1.8 | 14.6 | 90
临安区 | 杭州青山湖科技城排水有限公司（） | 废水 | 临安市青山污水处理有限公司 | 2019-05-06 | 阴离子表面活性剂（LAS） | 城镇污水处理厂污染物排放标准 | GB 18918-2002 | 0.5 | 0.382 | <0.05 | mg/L |  | 1.8 | 14.6 | 90
临安区 | 杭州青山湖科技城排水有限公司（） | 废水 | 临安市青山污水处理有限公司 | 2019-05-06 | 总氮（以N计） | 城镇污水处理厂污染物排放标准 | GB 18918-2002 | 15 | 18.1 | 6.85 | mg/L |  | 1.8 | 14.6 | 90
临安区 | 杭州青山湖科技城排水有限公司（） | 废水 | 临安市青山污水处理有限公司 | 2019-05-06 | 总镉 | 城镇污水处理厂污染物排放标准 | GB 18918-2002 | 0.01 | <0.001 | <0.001 | mg/L |  | 1.8 | 14.6 | 90
临安区 | 杭州青山湖科技城排水有限公司（） | 废水 | 临安市青山污水处理有限公司 | 2019-05-06 | 总铬 | 城镇污水处理厂污染物排放标准 | GB 18918-2002 | 0.1 | <0.03 | <0.03 | mg/L |  | 1.8 | 14.6 | 90
临安区 | 杭州青山湖科技城排水有限公司（） | 废水 | 临安市青山污水处理有限公司 | 2019-05-06 | 总汞 | 城镇污水处理厂污染物排放标准 | GB 18918-2002 | 0.001 | <0.00004 | <0.00004 | mg/L |  | 1.8 | 14.6 | 90
临安区 | 杭州青山湖科技城排水有限公司（） | 废水 | 临安市青山污水处理有限公司 | 2019-05-06 | 总铅 | 城镇污水处理厂污染物排放标准 | GB 18918-2002 | 0.1 | <0.01 | <0.01 | mg/L |  | 1.8 | 14.6 | 90
临安区 | 杭州青山湖科技城排水有限公司（） | 废水 | 临安市青山污水处理有限公司 | 2019-05-06 | 总砷 | 城镇污水处理厂污染物排放标准 | GB 18918-2002 | 0.1 | 0.0027 | 0.0004 | mg/L |  | 1.8 | 14.6 | 90
临安区 | 杭州青山湖科技城排水有限公司（） | 废水 | 临安市青山污水处理有限公司 | 2019-05-06 | 总磷（以P计） | 城镇污水处理厂污染物排放标准 | GB 18918-2002 | 0.5 | 2.02 | 0.034 | mg/L |  | 1.8 | 14.6 | 90
富阳区 | 杭州富阳水务有限公司富阳排水分公司 | 废水 | 排放口 | 2019-05-05 | pH值 | 城镇污水处理厂污染物排放标准 | GB 18918-2002 | 6-9 | 7.60 | 7.50 | 无量纲 |  | 12.0912
富阳区 | 杭州富阳水务有限公司富阳排水分公司 | 废水 | 排放口 | 2019-05-05 | 氨氮（NH3-N） | 城镇污水处理厂污染物排放标准 | GB 18918-2002 | 5;8 | 15.5 | 0.535 | mg/L |  | 12.0912
富阳区 | 杭州富阳水务有限公司富阳排水分公司 | 废水 | 排放口 | 2019-05-05 | 动植物油 | 城镇污水处理厂污染物排放标准 | GB 18918-2002 | 1 | 0.65 | 0.22 | mg/L |  | 12.0912
富阳区 | 杭州富阳水务有限公司富阳排水分公司 | 废水 | 排放口 | 2019-05-05 | 粪大肠菌群数 | 城镇污水处理厂污染物排放标准 | GB 18918-2002 | 1000 | 43500 | 490 | 个/L |  | 12.0912
富阳区 | 杭州富阳水务有限公司富阳排水分公司 | 废水 | 排放口 | 2019-05-05 | 化学需氧量 | 城镇污水处理厂污染物排放标准 | GB 18918-2002 | 50 | 312 | 35 | mg/L |  | 12.0912
富阳区 | 杭州富阳水务有限公司富阳排水分公司 | 废水 | 排放口 | 2019-05-05 | 六价铬 | 城镇污水处理厂污染物排放标准 | GB 18918-2002 | 0.05 | <0.004 | <0.004 | mg/L |  | 12.0912
富阳区 | 杭州富阳水务有限公司富阳排水分公司 | 废水 | 排放口 | 2019-05-05 | 色度 | 城镇污水处理厂污染物排放标准 | GB 18918-2002 | 30 | 8 | 8 | 倍 |  | 12.0912
富阳区 | 杭州富阳水务有限公司富阳排水分公司 | 废水 | 排放口 | 2019-05-05 | 石油类 | 城镇污水处理厂污染物排放标准 | GB 18918-2002 | 1 | 0.65 | 0.24 | mg/L |  | 12.0912
富阳区 | 杭州富阳水务有限公司富阳排水分公司 | 废水 | 排放口 | 2019-05-05 | 五日生化需氧量 | 城镇污水处理厂污染物排放标准 | GB 18918-2002 | 10 | 76.8 | 7.9 | mg/L |  | 12.0912
富阳区 | 杭州富阳水务有限公司富阳排水分公司 | 废水 | 排放口 | 2019-05-05 | 悬浮物 | 城镇污水处理厂污染物排放标准 | GB 18918-2002 | 10 | 118 | 8 | mg/L |  | 12.0912
富阳区 | 杭州富阳水务有限公司富阳排水分公司 | 废水 | 排放口 | 2019-05-05 | 阴离子表面活性剂（LAS） | 城镇污水处理厂污染物排放标准 | GB 18918-2002 | 0.5 | 0.43 | <0.05 | mg/L |  | 12.0912
富阳区 | 杭州富阳水务有限公司富阳排水分公司 | 废水 | 排放口 | 2019-05-05 | 总氮（以N计） | 城镇污水处理厂污染物排放标准 | GB 18918-2002 | 15 | 23.0 | 6.98 | mg/L |  | 12.0912
富阳区 | 杭州富阳水务有限公司富阳排水分公司 | 废水 | 排放口 | 2019-05-05 | 总镉 | 城镇污水处理厂污染物排放标准 | GB 18918-2002 | 0.01 | <0.001 | <0.001 | mg/L |  | 12.0912
富阳区 | 杭州富阳水务有限公司富阳排水分公司 | 废水 | 排放口 | 2019-05-05 | 总铬 | 城镇污水处理厂污染物排放标准 | GB 18918-2002 | 0.1 | <0.03 | <0.03 | mg/L |  | 12.0912
富阳区 | 杭州富阳水务有限公司富阳排水分公司 | 废水 | 排放口 | 2019-05-05 | 总汞 | 城镇污水处理厂污染物排放标准 | GB 18918-2002 | 0.001 | <0.00004 | <0.00004 | mg/L |  | 12.0912
富阳区 | 杭州富阳水务有限公司富阳排水分公司 | 废水 | 排放口 | 2019-05-05 | 总磷（以P计） | 城镇污水处理厂污染物排放标准 | GB 18918-2002 | 1 | 1.15 | 0.122 | mg/L |  | 12.0912
富阳区 | 杭州富阳水务有限公司富阳排水分公司 | 废水 | 排放口 | 2019-05-05 | 总铅 | 城镇污水处理厂污染物排放标准 | GB 18918-2002 | 0.1 | <0.01 | <0.01 | mg/L |  | 12.0912
富阳区 | 杭州富阳水务有限公司富阳排水分公司 | 废水 | 排放口 | 2019-05-05 | 总砷 | 城镇污水处理厂污染物排放标准 | GB 18918-2002 | 0.1 | <0.0003 | <0.0003 | mg/L |  | 12.0912
淳安县 | 淳安县汾口污水处理厂 | 废水 | 标排口 | 2019-05-06 | pH值 | 城镇污水处理厂污染物排放标准 | GB 18918-2002 | 6-9 | 7.27 | 7.10 | 无量纲 |  | 0.36 | 20.8 | 36
淳安县 | 淳安县汾口污水处理厂 | 废水 | 标排口 | 2019-05-06 | 氨氮（NH3-N） | 城镇污水处理厂污染物排放标准 | GB 18918-2002 | 5;8 | 1.80 | 0.86 | mg/L |  | 0.36 | 20.8 | 36
淳安县 | 淳安县汾口污水处理厂 | 废水 | 标排口 | 2019-05-06 | 动植物油 | 城镇污水处理厂污染物排放标准 | GB 18918-2002 | 1 | 0.79 | <0.06 | mg/L |  | 0.36 | 20.8 | 36
淳安县 | 淳安县汾口污水处理厂 | 废水 | 标排口 | 2019-05-06 | 粪大肠菌群数 | 城镇污水处理厂污染物排放标准 | GB 18918-2002 | 1000 | 2400 | <20 | 个/L |  | 0.36 | 20.8 | 36
淳安县 | 淳安县汾口污水处理厂 | 废水 | 标排口 | 2019-05-06 | 化学需氧量 | 城镇污水处理厂污染物排放标准 | GB 18918-2002 | 50 | 102 | 8 | mg/L |  | 0.36 | 20.8 | 36
淳安县 | 淳安县汾口污水处理厂 | 废水 | 标排口 | 2019-05-06 | 六价铬 | 城镇污水处理厂污染物排放标准 | GB 18918-2002 | 0.05 | <0.004 | <0.004 | mg/L |  | 0.36 | 20.8 | 36
淳安县 | 淳安县汾口污水处理厂 | 废水 | 标排口 | 2019-05-06 | 色度 | 城镇污水处理厂污染物排放标准 | GB 18918-2002 | 30 | 8 | 2 | 倍 |  | 0.36 | 20.8 | 36
淳安县 | 淳安县汾口污水处理厂 | 废水 | 标排口 | 2019-05-06 | 石油类 | 城镇污水处理厂污染物排放标准 | GB 18918-2002 | 1 | 0.12 | <0.06 | mg/L |  | 0.36 | 20.8 | 36
淳安县 | 淳安县汾口污水处理厂 | 废水 | 标排口 | 2019-05-06 | 烷基汞 | 城镇污水处理厂污染物排放标准 | GB 18918-2002 | 0 | <0.00002 | <0.00002 | mg/L |  | 0.36 | 20.8 | 36
淳安县 | 淳安县汾口污水处理厂 | 废水 | 标排口 | 2019-05-06 | 五日生化需氧量 | 城镇污水处理厂污染物排放标准 | GB 18918-2002 | 10 | 51.1 | 5.9 | mg/L |  | 0.36 | 20.8 | 36
淳安县 | 淳安县汾口污水处理厂 | 废水 | 标排口 | 2019-05-06 | 悬浮物 | 城镇污水处理厂污染物排放标准 | GB 18918-2002 | 10 | 29 | 7 | mg/L |  | 0.36 | 20.8 | 36
淳安县 | 淳安县汾口污水处理厂 | 废水 | 标排口 | 2019-05-06 | 阴离子表面活性剂（LAS） | 城镇污水处理厂污染物排放标准 | GB 18918-2002 | 0.5 | 1.58 | <0.05 | mg/L |  | 0.36 | 20.8 | 36
淳安县 | 淳安县汾口污水处理厂 | 废水 | 标排口 | 2019-05-06 | 总氮（以N计） | 城镇污水处理厂污染物排放标准 | GB 18918-2002 | 15 | 7.56 | 3.95 | mg/L |  | 0.36 | 20.8 | 36
淳安县 | 淳安县汾口污水处理厂 | 废水 | 标排口 | 2019-05-06 | 总镉 | 城镇污水处理厂污染物排放标准 | GB 18918-2002 | 0.01 | <0.0001 | <0.0001 | mg/L |  | 0.36 | 20.8 | 36
淳安县 | 淳安县汾口污水处理厂 | 废水 | 标排口 | 2019-05-06 | 总铬 | 城镇污水处理厂污染物排放标准 | GB 18918-2002 | 0.1 | <0.004 | <0.004 | mg/L |  | 0.36 | 20.8 | 36
淳安县 | 淳安县汾口污水处理厂 | 废水 | 标排口 | 2019-05-06 | 总汞 | 城镇污水处理厂污染物排放标准 | GB 18918-2002 | 0.001 | <0.00004 | <0.00004 | mg/L |  | 0.36 | 20.8 | 36
淳安县 | 淳安县汾口污水处理厂 | 废水 | 标排口 | 2019-05-06 | 总磷（以P计） | 城镇污水处理厂污染物排放标准 | GB 18918-2002 | 1 | 1.09 | 0.04 | mg/L |  | 0.36 | 20.8 | 36
淳安县 | 淳安县汾口污水处理厂 | 废水 | 标排口 | 2019-05-06 | 总铅 | 城镇污水处理厂污染物排放标准 | GB 18918-2002 | 0.1 | <0.002 | <0.002 | mg/L |  | 0.36 | 20.8 | 36
淳安县 | 淳安县汾口污水处理厂 | 废水 | 标排口 | 2019-05-06 | 总砷 | 城镇污水处理厂污染物排放标准 | GB 18918-2002 | 0.1 | 0.0011 | 0.0010 | mg/L |  | 0.36 | 20.8 | 36
淳安县 | 淳安县水务有限公司（城西污水处理厂） | 废水 | 城西污水处理厂排放口 | 2019-05-06 | pH值 | 城镇污水处理厂污染物排放标准 | GB 18918-2002 | 6-9 | 6.00 | 6.72 | 无量纲 |  | 0.78 | 20.4 | 78
淳安县 | 淳安县水务有限公司（城西污水处理厂） | 废水 | 城西污水处理厂排放口 | 2019-05-06 | 氨氮（NH3-N） | 城镇污水处理厂污染物排放标准 | GB 18918-2002 | 5;8 | 1.02 | 0.10 | mg/L |  | 0.78 | 20.4 | 78
淳安县 | 淳安县水务有限公司（城西污水处理厂） | 废水 | 城西污水处理厂排放口 | 2019-05-06 | 动植物油 | 城镇污水处理厂污染物排放标准 | GB 18918-2002 | 1 | 26.58 | <0.06 | mg/L |  | 0.78 | 20.4 | 78
淳安县 | 淳安县水务有限公司（城西污水处理厂） | 废水 | 城西污水处理厂排放口 | 2019-05-06 | 粪大肠菌群数 | 城镇污水处理厂污染物排放标准 | GB 18918-2002 | 1000 | 2400 | <20 | 个/L |  | 0.78 | 20.4 | 78
淳安县 | 淳安县水务有限公司（城西污水处理厂） | 废水 | 城西污水处理厂排放口 | 2019-05-06 | 化学需氧量 | 城镇污水处理厂污染物排放标准 | GB 18918-2002 | 50 | 290 | 16 | mg/L |  | 0.78 | 20.4 | 78
淳安县 | 淳安县水务有限公司（城西污水处理厂） | 废水 | 城西污水处理厂排放口 | 2019-05-06 | 六价铬 | 城镇污水处理厂污染物排放标准 | GB 18918-2002 | 0.05 | <0.004 | <0.004 | mg/L |  | 0.78 | 20.4 | 78
淳安县 | 淳安县水务有限公司（城西污水处理厂） | 废水 | 城西污水处理厂排放口 | 2019-05-06 | 色度 | 城镇污水处理厂污染物排放标准 | GB 18918-2002 | 30 | 16 | 2 | 倍 |  | 0.78 | 20.4 | 78
淳安县 | 淳安县水务有限公司（城西污水处理厂） | 废水 | 城西污水处理厂排放口 | 2019-05-06 | 石油类 | 城镇污水处理厂污染物排放标准 | GB 18918-2002 | 1 | 3.43 | 0.16 | mg/L |  | 0.78 | 20.4 | 78
淳安县 | 淳安县水务有限公司（城西污水处理厂） | 废水 | 城西污水处理厂排放口 | 2019-05-06 | 烷基汞 | 城镇污水处理厂污染物排放标准 | GB 18918-2002 | 0 | <0.00002 | <0.00002 | mg/L |  | 0.78 | 20.4 | 78
淳安县 | 淳安县水务有限公司（城西污水处理厂） | 废水 | 城西污水处理厂排放口 | 2019-05-06 | 五日生化需氧量 | 城镇污水处理厂污染物排放标准 | GB 18918-2002 | 10 | 118 | 4.7 | mg/L |  | 0.78 | 20.4 | 78
淳安县 | 淳安县水务有限公司（城西污水处理厂） | 废水 | 城西污水处理厂排放口 | 2019-05-06 | 悬浮物 | 城镇污水处理厂污染物排放标准 | GB 18918-2002 | 10 | 52 | 8 | mg/L |  | 0.78 | 20.4 | 78
淳安县 | 淳安县水务有限公司（城西污水处理厂） | 废水 | 城西污水处理厂排放口 | 2019-05-06 | 阴离子表面活性剂（LAS） | 城镇污水处理厂污染物排放标准 | GB 18918-2002 | 0.5 | 1.96 | 0.08 | mg/L |  | 0.78 | 20.4 | 78
淳安县 | 淳安县水务有限公司（城西污水处理厂） | 废水 | 城西污水处理厂排放口 | 2019-05-06 | 总氮（以N计） | 城镇污水处理厂污染物排放标准 | GB 18918-2002 | 15 | 30.1 | 3.63 | mg/L |  | 0.78 | 20.4 | 78
淳安县 | 淳安县水务有限公司（城西污水处理厂） | 废水 | 城西污水处理厂排放口 | 2019-05-06 | 总镉 | 城镇污水处理厂污染物排放标准 | GB 18918-2002 | 0.01 | 0.0002 | <0.0001 | mg/L |  | 0.78 | 20.4 | 78
淳安县 | 淳安县水务有限公司（城西污水处理厂） | 废水 | 城西污水处理厂排放口 | 2019-05-06 | 总铬 | 城镇污水处理厂污染物排放标准 | GB 18918-2002 | 0.1 | <0.004 | <0.004 | mg/L |  | 0.78 | 20.4 | 78
淳安县 | 淳安县水务有限公司（城西污水处理厂） | 废水 | 城西污水处理厂排放口 | 2019-05-06 | 总汞 | 城镇污水处理厂污染物排放标准 | GB 18918-2002 | 0.001 | 0.00009 | <0.00004 | mg/L |  | 0.78 | 20.4 | 78
淳安县 | 淳安县水务有限公司（城西污水处理厂） | 废水 | 城西污水处理厂排放口 | 2019-05-06 | 总磷（以P计） | 城镇污水处理厂污染物排放标准 | GB 18918-2002 | 0.5 | 3.60 | 0.09 | mg/L |  | 0.78 | 20.4 | 78
淳安县 | 淳安县水务有限公司（城西污水处理厂） | 废水 | 城西污水处理厂排放口 | 2019-05-06 | 总铅 | 城镇污水处理厂污染物排放标准 | GB 18918-2002 | 0.1 | <0.002 | <0.002 | mg/L |  | 0.78 | 20.4 | 78
淳安县 | 淳安县水务有限公司（城西污水处理厂） | 废水 | 城西污水处理厂排放口 | 2019-05-06 | 总砷 | 城镇污水处理厂污染物排放标准 | GB 18918-2002 | 0.1 | 0.0008 | 0.0006 | mg/L |  | 0.78 | 20.4 | 78
淳安县 | 淳安县水务有限公司（南山污水处理厂） | 废水 | 标排口 | 2019-05-06 | pH值 | 城镇污水处理厂污染物排放标准 | GB 18918-2002 | 6-9 | 7.10 | 6.49 | 无量纲 |  | 0.97 | 14.3 | 97
淳安县 | 淳安县水务有限公司（南山污水处理厂） | 废水 | 标排口 | 2019-05-06 | 氨氮（NH3-N） | 城镇污水处理厂污染物排放标准 | GB 18918-2002 | 5;8 | 24.1 | 0.06 | mg/L |  | 0.97 | 14.3 | 97
淳安县 | 淳安县水务有限公司（南山污水处理厂） | 废水 | 标排口 | 2019-05-06 | 动植物油 | 城镇污水处理厂污染物排放标准 | GB 18918-2002 | 1 | 5.00 | 0.15 | mg/L |  | 0.97 | 14.3 | 97
淳安县 | 淳安县水务有限公司（南山污水处理厂） | 废水 | 标排口 | 2019-05-06 | 粪大肠菌群数 | 城镇污水处理厂污染物排放标准 | GB 18918-2002 | 1000 | 2400 | <20 | 个/L |  | 0.97 | 14.3 | 97
淳安县 | 淳安县水务有限公司（南山污水处理厂） | 废水 | 标排口 | 2019-05-06 | 化学需氧量 | 城镇污水处理厂污染物排放标准 | GB 18918-2002 | 50 | 270 | 11 | mg/L |  | 0.97 | 14.3 | 97
淳安县 | 淳安县水务有限公司（南山污水处理厂） | 废水 | 标排口 | 2019-05-06 | 六价铬 | 城镇污水处理厂污染物排放标准 | GB 18918-2002 | 0.05 | <0.004 | <0.004 | mg/L |  | 0.97 | 14.3 | 97
淳安县 | 淳安县水务有限公司（南山污水处理厂） | 废水 | 标排口 | 2019-05-06 | 色度 | 城镇污水处理厂污染物排放标准 | GB 18918-2002 | 30 | 16 | 2 | 倍 |  | 0.97 | 14.3 | 97
淳安县 | 淳安县水务有限公司（南山污水处理厂） | 废水 | 标排口 | 2019-05-06 | 石油类 | 城镇污水处理厂污染物排放标准 | GB 18918-2002 | 1 | 5.00 | 0.15 | mg/L |  | 0.97 | 14.3 | 97
淳安县 | 淳安县水务有限公司（南山污水处理厂） | 废水 | 标排口 | 2019-05-06 | 烷基汞 | 城镇污水处理厂污染物排放标准 | GB 18918-2002 | 0 | <0.00002 | <0.00002 | mg/L |  | 0.97 | 14.3 | 97
淳安县 | 淳安县水务有限公司（南山污水处理厂） | 废水 | 标排口 | 2019-05-06 | 五日生化需氧量 | 城镇污水处理厂污染物排放标准 | GB 18918-2002 | 10 | 80.2 | 3.8 | mg/L |  | 0.97 | 14.3 | 97
淳安县 | 淳安县水务有限公司（南山污水处理厂） | 废水 | 标排口 | 2019-05-06 | 悬浮物 | 城镇污水处理厂污染物排放标准 | GB 18918-2002 | 10 | 54 | 8 | mg/L |  | 0.97 | 14.3 | 97
淳安县 | 淳安县水务有限公司（南山污水处理厂） | 废水 | 标排口 | 2019-05-06 | 阴离子表面活性剂（LAS） | 城镇污水处理厂污染物排放标准 | GB 18918-2002 | 0.5 | 2.24 | 0.10 | mg/L |  | 0.97 | 14.3 | 97
淳安县 | 淳安县水务有限公司（南山污水处理厂） | 废水 | 标排口 | 2019-05-06 | 总氮（以N计） | 城镇污水处理厂污染物排放标准 | GB 18918-2002 | 15 | 22.8 | 5.78 | mg/L |  | 0.97 | 14.3 | 97
淳安县 | 淳安县水务有限公司（南山污水处理厂） | 废水 | 标排口 | 2019-05-06 | 总镉 | 城镇污水处理厂污染物排放标准 | GB 18918-2002 | 0.01 | <0.0001 | <0.0001 | mg/L |  | 0.97 | 14.3 | 97
淳安县 | 淳安县水务有限公司（南山污水处理厂） | 废水 | 标排口 | 2019-05-06 | 总铬 | 城镇污水处理厂污染物排放标准 | GB 18918-2002 | 0.1 | <0.004 | <0.004 | mg/L |  | 0.97 | 14.3 | 97
淳安县 | 淳安县水务有限公司（南山污水处理厂） | 废水 | 标排口 | 2019-05-06 | 总汞 | 城镇污水处理厂污染物排放标准 | GB 18918-2002 | 0.001 | 0.00005 | 0.00004 | mg/L |  | 0.97 | 14.3 | 97
淳安县 | 淳安县水务有限公司（南山污水处理厂） | 废水 | 标排口 | 2019-05-06 | 总磷（以P计） | 城镇污水处理厂污染物排放标准 | GB 18918-2002 | 0.5 | 2.94 | 0.12 | mg/L |  | 0.97 | 14.3 | 97
淳安县 | 淳安县水务有限公司（南山污水处理厂） | 废水 | 标排口 | 2019-05-06 | 总铅 | 城镇污水处理厂污染物排放标准 | GB 18918-2002 | 0.1 | <0.002 | <0.002 | mg/L |  | 0.97 | 14.3 | 97
淳安县 | 淳安县水务有限公司（南山污水处理厂） | 废水 | 标排口 | 2019-05-06 | 总砷 | 城镇污水处理厂污染物排放标准 | GB 18918-2002 | 0.1 | 0.0007 | 0.0007 | mg/L |  | 0.97 | 14.3 | 97
淳安县 | 淳安县水务有限公司（坪山污水处理厂） | 废水 | 1#标排口 | 2019-05-06 | pH值 | 城镇污水处理厂污染物排放标准 | GB 18918-2002 | 6-9 | 6.74 | 6.89 | 无量纲 |  | 0.9 | 15.8 | 90
淳安县 | 淳安县水务有限公司（坪山污水处理厂） | 废水 | 1#标排口 | 2019-05-06 | 氨氮（NH3-N） | 城镇污水处理厂污染物排放标准 | GB 18918-2002 | 5;8 | 15.6 | 0.04 | mg/L |  | 0.9 | 15.8 | 90
淳安县 | 淳安县水务有限公司（坪山污水处理厂） | 废水 | 1#标排口 | 2019-05-06 | 动植物油 | 城镇污水处理厂污染物排放标准 | GB 18918-2002 | 1 | 1.44 | <0.06 | mg/L |  | 0.9 | 15.8 | 90
淳安县 | 淳安县水务有限公司（坪山污水处理厂） | 废水 | 1#标排口 | 2019-05-06 | 粪大肠菌群数 | 城镇污水处理厂污染物排放标准 | GB 18918-2002 | 1000 | 2400 | <20 | 个/L |  | 0.9 | 15.8 | 90
淳安县 | 淳安县水务有限公司（坪山污水处理厂） | 废水 | 1#标排口 | 2019-05-06 | 化学需氧量 | 城镇污水处理厂污染物排放标准 | GB 18918-2002 | 50 | 154 | 11 | mg/L |  | 0.9 | 15.8 | 90
淳安县 | 淳安县水务有限公司（坪山污水处理厂） | 废水 | 1#标排口 | 2019-05-06 | 六价铬 | 城镇污水处理厂污染物排放标准 | GB 18918-2002 | 0.05 | <0.004 | <0.004 | mg/L |  | 0.9 | 15.8 | 90
淳安县 | 淳安县水务有限公司（坪山污水处理厂） | 废水 | 1#标排口 | 2019-05-06 | 色度 | 城镇污水处理厂污染物排放标准 | GB 18918-2002 | 30 | 16 | 2 | 倍 |  | 0.9 | 15.8 | 90
淳安县 | 淳安县水务有限公司（坪山污水处理厂） | 废水 | 1#标排口 | 2019-05-06 | 石油类 | 城镇污水处理厂污染物排放标准 | GB 18918-2002 | 1 | 1.42 | 0.13 | mg/L |  | 0.9 | 15.8 | 90
淳安县 | 淳安县水务有限公司（坪山污水处理厂） | 废水 | 1#标排口 | 2019-05-06 | 烷基汞 | 城镇污水处理厂污染物排放标准 | GB 18918-2002 | 0 | <0.00002 | <0.00002 | mg/L |  | 0.9 | 15.8 | 90
淳安县 | 淳安县水务有限公司（坪山污水处理厂） | 废水 | 1#标排口 | 2019-05-06 | 五日生化需氧量 | 城镇污水处理厂污染物排放标准 | GB 18918-2002 | 10 | 54.7 | 5.1 | mg/L |  | 0.9 | 15.8 | 90
淳安县 | 淳安县水务有限公司（坪山污水处理厂） | 废水 | 1#标排口 | 2019-05-06 | 悬浮物 | 城镇污水处理厂污染物排放标准 | GB 18918-2002 | 10 | 42 | 6 | mg/L |  | 0.9 | 15.8 | 90
淳安县 | 淳安县水务有限公司（坪山污水处理厂） | 废水 | 1#标排口 | 2019-05-06 | 阴离子表面活性剂（LAS） | 城镇污水处理厂污染物排放标准 | GB 18918-2002 | 0.5 | 1.82 | 0.07 | mg/L |  | 0.9 | 15.8 | 90
淳安县 | 淳安县水务有限公司（坪山污水处理厂） | 废水 | 1#标排口 | 2019-05-06 | 总氮（以N计） | 城镇污水处理厂污染物排放标准 | GB 18918-2002 | 15 | 13.4 | 7.6 | mg/L |  | 0.9 | 15.8 | 90
淳安县 | 淳安县水务有限公司（坪山污水处理厂） | 废水 | 1#标排口 | 2019-05-06 | 总镉 | 城镇污水处理厂污染物排放标准 | GB 18918-2002 | 0.01 | <0.0001 | <0.0001 | mg/L |  | 0.9 | 15.8 | 90
淳安县 | 淳安县水务有限公司（坪山污水处理厂） | 废水 | 1#标排口 | 2019-05-06 | 总铬 | 城镇污水处理厂污染物排放标准 | GB 18918-2002 | 0.1 | <0.004 | <0.004 | mg/L |  | 0.9 | 15.8 | 90
淳安县 | 淳安县水务有限公司（坪山污水处理厂） | 废水 | 1#标排口 | 2019-05-06 | 总汞 | 城镇污水处理厂污染物排放标准 | GB 18918-2002 | 0.001 | 0.00006 | 0.00006 | mg/L |  | 0.9 | 15.8 | 90
淳安县 | 淳安县水务有限公司（坪山污水处理厂） | 废水 | 1#标排口 | 2019-05-06 | 总磷（以P计） | 城镇污水处理厂污染物排放标准 | GB 18918-2002 | 0.5 | 2.70 | 0.13 | mg/L |  | 0.9 | 15.8 | 90
淳安县 | 淳安县水务有限公司（坪山污水处理厂） | 废水 | 1#标排口 | 2019-05-06 | 总铅 | 城镇污水处理厂污染物排放标准 | GB 18918-2002 | 0.1 | 0.002 | <0.002 | mg/L |  | 0.9 | 15.8 | 90
淳安县 | 淳安县水务有限公司（坪山污水处理厂） | 废水 | 1#标排口 | 2019-05-06 | 总砷 | 城镇污水处理厂污染物排放标准 | GB 18918-2002 | 0.1 | 0.0007 | 0.0003 | mg/L |  | 0.9 | 15.8 | 90
大江东 | 杭州富丽达环保科技有限公司 | 废水 | 总排口 | 2019-05-05 | pH值 | 纺织染整工业水污染物排放标准(GB4287-2012)(GB4287-2012)(GB4287-2012) | GB4287-2012 | 6-9 | 11.05 | 7.05 | 无量纲 |  | 1.6
大江东 | 杭州富丽达环保科技有限公司 | 废水 | 总排口 | 2019-05-05 | 氨氮（NH3-N） | 纺织染整工业水污染物排放标准(GB4287-2012)(GB4287-2012)(GB4287-2012) | GB4287-2012 | 8 | 4.72 | 6.42 | mg/L |  | 1.6
大江东 | 杭州富丽达环保科技有限公司 | 废水 | 总排口 | 2019-05-05 | 苯胺类 | 纺织染整工业水污染物排放标准(GB4287-2012)(GB4287-2012)(GB4287-2012) | GB4287-2012 | 1.0 | 0.770 | 0.345 | mg/L |  | 1.6
大江东 | 杭州富丽达环保科技有限公司 | 废水 | 总排口 | 2019-05-05 | 二氧化氯 | 纺织染整工业水污染物排放标准(GB4287-2012)(GB4287-2012)(GB4287-2012) | GB4287-2012 | 0.5 | <0.09 | <0.09 | mg/L |  | 1.6
大江东 | 杭州富丽达环保科技有限公司 | 废水 | 总排口 | 2019-05-05 | 化学需氧量 | 纺织染整工业水污染物排放标准(GB4287-2012)(GB4287-2012)(GB4287-2012) | GB4287-2012 | 60 | 1460 | 41 | mg/L |  | 1.6
大江东 | 杭州富丽达环保科技有限公司 | 废水 | 总排口 | 2019-05-05 | 可吸附有机卤素化合物（AOX） | 纺织染整工业水污染物排放标准(GB4287-2012)(GB4287-2012)(GB4287-2012) | GB4287-2012 | 8 | 0.186 | 1.32 | mg/L |  | 1.6
大江东 | 杭州富丽达环保科技有限公司 | 废水 | 总排口 | 2019-05-05 | 硫化物 | 纺织染整工业水污染物排放标准(GB4287-2012)(GB4287-2012)(GB4287-2012) | GB4287-2012 | 0 | <0.005 | <0.005 | mg/L |  | 1.6
大江东 | 杭州富丽达环保科技有限公司 | 废水 | 总排口 | 2019-05-05 | 六价铬 | 纺织染整工业水污染物排放标准(GB4287-2012)(GB4287-2012)(GB4287-2012) | GB4287-2012 | 0.5 | 0.008 | <0.004 | mg/L |  | 1.6
大江东 | 杭州富丽达环保科技有限公司 | 废水 | 总排口 | 2019-05-05 | 色度 | 纺织染整工业水污染物排放标准(GB4287-2012)(GB4287-2012)(GB4287-2012) | GB4287-2012 | 30 | 180 | 16 | mg/L |  | 1.6
大江东 | 杭州富丽达环保科技有限公司 | 废水 | 总排口 | 2019-05-05 | 五日生化需氧量 | 纺织染整工业水污染物排放标准(GB4287-2012)(GB4287-2012)(GB4287-2012) | GB4287-2012 | 15 | 346 | 2.3 | mg/L |  | 1.6
大江东 | 杭州富丽达环保科技有限公司 | 废水 | 总排口 | 2019-05-05 | 悬浮物 | 纺织染整工业水污染物排放标准(GB4287-2012)(GB4287-2012)(GB4287-2012) | GB4287-2012 | 20 | 142 | 6 | mg/L |  | 1.6
大江东 | 杭州富丽达环保科技有限公司 | 废水 | 总排口 | 2019-05-05 | 总氮（以N计） | 纺织染整工业水污染物排放标准(GB4287-2012)(GB4287-2012)(GB4287-2012) | GB4287-2012 | 12 | 18.4 | 10.3 | mg/L |  | 1.6
大江东 | 杭州富丽达环保科技有限公司 | 废水 | 总排口 | 2019-05-05 | 总磷（以P计） | 纺织染整工业水污染物排放标准(GB4287-2012)(GB4287-2012)(GB4287-2012) | GB4287-2012 | 0.5 | 1.90 | 0.017 | mg/L |  | 1.6
大江东 | 杭州富丽达环保科技有限公司 | 废水 | 总排口 | 2019-05-05 | 总锑 | 纺织染整工业水污染物排放标准(GB4287-2012)(GB4287-2012)(GB4287-2012) | GB4287-2012 | 0.1 | 0.18 | <0.06 | mg/L |  | 1.6
大江东 | 杭州萧山污水处理有限公司临江水处理厂 | 废水 | 总排口 | 2019-05-28 | pH值 | 城镇污水处理厂污染物排放标准 | GB 18918-2002 | 6-9 | 7.75 | 7.04 | 无量纲 |  | 28.9
大江东 | 杭州萧山污水处理有限公司临江水处理厂 | 废水 | 总排口 | 2019-05-28 | 氨氮（NH3-N） | 城镇污水处理厂污染物排放标准 | GB 18918-2002 | 5 | 20.6 | 0.825 | mg/L |  | 28.9
大江东 | 杭州萧山污水处理有限公司临江水处理厂 | 废水 | 总排口 | 2019-05-28 | 苯胺类 | 城镇污水处理厂污染物排放标准 | GB 18918-2002 | 0.5 | 0.916 | <0.03 | mg/L |  | 28.9
大江东 | 杭州萧山污水处理有限公司临江水处理厂 | 废水 | 总排口 | 2019-05-28 | 动植物油 | 城镇污水处理厂污染物排放标准 | GB 18918-2002 | 1 | 1.54 | 0.11 | mg/L |  | 28.9
大江东 | 杭州萧山污水处理有限公司临江水处理厂 | 废水 | 总排口 | 2019-05-28 | 粪大肠菌群数 | 城镇污水处理厂污染物排放标准 | GB 18918-2002 | 1000 | 16000 | 255 | 个/L |  | 28.9
大江东 | 杭州萧山污水处理有限公司临江水处理厂 | 废水 | 总排口 | 2019-05-28 | 化学需氧量 | 城镇污水处理厂污染物排放标准 | GB 18918-2002 | 50 | 542 | 20 | mg/L |  | 28.9
大江东 | 杭州萧山污水处理有限公司临江水处理厂 | 废水 | 总排口 | 2019-05-28 | 挥发酚 | 城镇污水处理厂污染物排放标准 | GB 18918-2002 | 0.5 | 0.090 | <0.01 | mg/L |  | 28.9
大江东 | 杭州萧山污水处理有限公司临江水处理厂 | 废水 | 总排口 | 2019-05-28 | 可吸附有机卤素化合物（AOX） | 城镇污水处理厂污染物排放标准 | GB 18918-2002 | 1.0 | 1.22 | 0.627 | mg/L |  | 28.9
大江东 | 杭州萧山污水处理有限公司临江水处理厂 | 废水 | 总排口 | 2019-05-28 | 硫化物 | 城镇污水处理厂污染物排放标准 | GB 18918-2002 | 1.0 | 1.34 | <0.005 | mg/L |  | 28.9
大江东 | 杭州萧山污水处理有限公司临江水处理厂 | 废水 | 总排口 | 2019-05-28 | 六价铬 | 城镇污水处理厂污染物排放标准 | GB 18918-2002 | 0.05 | <0.004 | <0.004 | mg/L |  | 28.9
大江东 | 杭州萧山污水处理有限公司临江水处理厂 | 废水 | 总排口 | 2019-05-28 | 色度 | 城镇污水处理厂污染物排放标准 | GB 18918-2002 | 30 | 180 | 30 | 倍 |  | 28.9
大江东 | 杭州萧山污水处理有限公司临江水处理厂 | 废水 | 总排口 | 2019-05-28 | 石油类 | 城镇污水处理厂污染物排放标准 | GB 18918-2002 | 1 | 3.46 | 0.22 | mg/L |  | 28.9
大江东 | 杭州萧山污水处理有限公司临江水处理厂 | 废水 | 总排口 | 2019-05-28 | 烷基汞 | 城镇污水处理厂污染物排放标准 | GB 18918-2002 | 0 | <0.0000030 | <0.0000030 | mg/L |  | 28.9
大江东 | 杭州萧山污水处理有限公司临江水处理厂 | 废水 | 总排口 | 2019-05-28 | 五日生化需氧量 | 城镇污水处理厂污染物排放标准 | GB 18918-2002 | 10 | 130 | 2.3 | mg/L |  | 28.9
大江东 | 杭州萧山污水处理有限公司临江水处理厂 | 废水 | 总排口 | 2019-05-28 | 悬浮物 | 城镇污水处理厂污染物排放标准 | GB 18918-2002 | 10 | 212 | 5 | mg/L |  | 28.9
大江东 | 杭州萧山污水处理有限公司临江水处理厂 | 废水 | 总排口 | 2019-05-28 | 阴离子表面活性剂（LAS） | 城镇污水处理厂污染物排放标准 | GB 18918-2002 | 0.5 | 0.846 | 0.061 | mg/L |  | 28.9
大江东 | 杭州萧山污水处理有限公司临江水处理厂 | 废水 | 总排口 | 2019-05-28 | 总氮（以N计） | 城镇污水处理厂污染物排放标准 | GB 18918-2002 | 15 | 32.0 | 11.0 | mg/L |  | 28.9
大江东 | 杭州萧山污水处理有限公司临江水处理厂 | 废水 | 总排口 | 2019-05-28 | 总镉 | 城镇污水处理厂污染物排放标准 | GB 18918-2002 | 0.01 | <0.005 | <0.005 | mg/L |  | 28.9
大江东 | 杭州萧山污水处理有限公司临江水处理厂 | 废水 | 总排口 | 2019-05-28 | 总铬 | 城镇污水处理厂污染物排放标准 | GB 18918-2002 | 0.1 | 0.020 | <0.004 | mg/L |  | 28.9
大江东 | 杭州萧山污水处理有限公司临江水处理厂 | 废水 | 总排口 | 2019-05-28 | 总汞 | 城镇污水处理厂污染物排放标准 | GB 18918-2002 | 0.001 | 0.00092 | 0.00005 | mg/L |  | 28.9
大江东 | 杭州萧山污水处理有限公司临江水处理厂 | 废水 | 总排口 | 2019-05-28 | 总磷（以P计） | 城镇污水处理厂污染物排放标准 | GB 18918-2002 | 0.5 | 4.02 | 0.030 | mg/L |  | 28.9
大江东 | 杭州萧山污水处理有限公司临江水处理厂 | 废水 | 总排口 | 2019-05-28 | 总镍 | 城镇污水处理厂污染物排放标准 | GB 18918-2002 | 0.05 | <0.05 | <0.05 | mg/L |  | 28.9
大江东 | 杭州萧山污水处理有限公司临江水处理厂 | 废水 | 总排口 | 2019-05-28 | 总铅 | 城镇污水处理厂污染物排放标准 | GB 18918-2002 | 0.1 | <0.07 | <0.07 | mg/L |  | 28.9
大江东 | 杭州萧山污水处理有限公司临江水处理厂 | 废水 | 总排口 | 2019-05-28 | 总砷 | 城镇污水处理厂污染物排放标准 | GB 18918-2002 | 0.1 | 0.0047 | <0.0003 | mg/L |  | 28.9
大江东 | 杭州萧山污水处理有限公司临江水处理厂 | 废水 | 总排口 | 2019-05-28 | 总铜 | 城镇污水处理厂污染物排放标准 | GB 18918-2002 | 0.5 | 0.72 | <0.05 | mg/L |  | 28.9
大江东 | 杭州萧山污水处理有限公司临江水处理厂 | 废水 | 总排口 | 2019-05-28 | 总锌 | 城镇污水处理厂污染物排放标准 | GB 18918-2002 | 1.0 | 0.40 | <0.05 | mg/L |  | 28.9
桐庐县 | 桐庐分水污水处理有限公司 | 废水 | 排放口 | 2019-05-09 | pH值 | 城镇污水处理厂污染物排放标准 | GB 18918-2002 | 6-9 | 6.98 | 7.14 | 无量纲 |  | 0.65
桐庐县 | 桐庐分水污水处理有限公司 | 废水 | 排放口 | 2019-05-09 | 氨氮（NH3-N） | 城镇污水处理厂污染物排放标准 | GB 18918-2002 | 5;8 | 10.2 | 0.94 | mg/L |  | 0.65
桐庐县 | 桐庐分水污水处理有限公司 | 废水 | 排放口 | 2019-05-09 | 粪大肠菌群数 | 城镇污水处理厂污染物排放标准 | GB 18918-2002 | 1000 | 24000 | <20 | 个/L |  | 0.65
桐庐县 | 桐庐分水污水处理有限公司 | 废水 | 排放口 | 2019-05-09 | 化学需氧量 | 城镇污水处理厂污染物排放标准 | GB 18918-2002 | 50 | 60 | 18 | mg/L |  | 0.65
桐庐县 | 桐庐分水污水处理有限公司 | 废水 | 排放口 | 2019-05-09 | 六价铬 | 城镇污水处理厂污染物排放标准 | GB 18918-2002 | 0.05 | <0.004 | <0.004 | mg/L |  | 0.65
桐庐县 | 桐庐分水污水处理有限公司 | 废水 | 排放口 | 2019-05-09 | 色度 | 城镇污水处理厂污染物排放标准 | GB 18918-2002 | 30 | 4 | 4 | 倍 |  | 0.65
桐庐县 | 桐庐分水污水处理有限公司 | 废水 | 排放口 | 2019-05-09 | 五日生化需氧量 | 城镇污水处理厂污染物排放标准 | GB 18918-2002 | 10 | 14.4 | 4.4 | mg/L |  | 0.65
桐庐县 | 桐庐分水污水处理有限公司 | 废水 | 排放口 | 2019-05-09 | 悬浮物 | 城镇污水处理厂污染物排放标准 | GB 18918-2002 | 10 | 32 | 8 | mg/L |  | 0.65
桐庐县 | 桐庐分水污水处理有限公司 | 废水 | 排放口 | 2019-05-09 | 阴离子表面活性剂（LAS） | 城镇污水处理厂污染物排放标准 | GB 18918-2002 | 0.5 | 0.09 | <0.05 | mg/L |  | 0.65
桐庐县 | 桐庐分水污水处理有限公司 | 废水 | 排放口 | 2019-05-09 | 总氮（以N计） | 城镇污水处理厂污染物排放标准 | GB 18918-2002 | 15 | 12.4 | 8.13 | mg/L |  | 0.65
桐庐县 | 桐庐分水污水处理有限公司 | 废水 | 排放口 | 2019-05-09 | 总镉 | 城镇污水处理厂污染物排放标准 | GB 18918-2002 | 0.01 | <0.008 | <0.008 | mg/L |  | 0.65
桐庐县 | 桐庐分水污水处理有限公司 | 废水 | 排放口 | 2019-05-09 | 总铬 | 城镇污水处理厂污染物排放标准 | GB 18918-2002 | 0.1 | <0.03 | <0.03 | mg/L |  | 0.65
桐庐县 | 桐庐分水污水处理有限公司 | 废水 | 排放口 | 2019-05-09 | 总汞 | 城镇污水处理厂污染物排放标准 | GB 18918-2002 | 0.001 | 0.00019 | 0.00006 | mg/L |  | 0.65
桐庐县 | 桐庐分水污水处理有限公司 | 废水 | 排放口 | 2019-05-09 | 总磷（以P计） | 城镇污水处理厂污染物排放标准 | GB 18918-2002 | 1 | 1.50 | 0.30 | mg/L |  | 0.65
桐庐县 | 桐庐分水污水处理有限公司 | 废水 | 排放口 | 2019-05-09 | 总铅 | 城镇污水处理厂污染物排放标准 | GB 18918-2002 | 0.1 | <0.08 | <0.08 | mg/L |  | 0.65
桐庐县 | 桐庐分水污水处理有限公司 | 废水 | 排放口 | 2019-05-09 | 总砷 | 城镇污水处理厂污染物排放标准 | GB 18918-2002 | 0.1 | 0.0042 | 0.0027 | mg/L |  | 0.65
桐庐县 | 桐庐横村镇污水处理有限公司 | 废水 | 11 | 2019-05-09 | pH值 | 城镇污水处理厂污染物排放标准 | GB 18918-2002 | 6-9 | 7.22 | 7.30 | 无量纲 |  | 1.05
桐庐县 | 桐庐横村镇污水处理有限公司 | 废水 | 11 | 2019-05-09 | 氨氮（NH3-N） | 城镇污水处理厂污染物排放标准 | GB 18918-2002 | 5;8 | 14.3 | 0.43 | mg/L |  | 1.05
桐庐县 | 桐庐横村镇污水处理有限公司 | 废水 | 11 | 2019-05-09 | 粪大肠菌群数 | 城镇污水处理厂污染物排放标准 | GB 18918-2002 | 1000 | 24000 | 60 | 个/L |  | 1.05
桐庐县 | 桐庐横村镇污水处理有限公司 | 废水 | 11 | 2019-05-09 | 化学需氧量 | 城镇污水处理厂污染物排放标准 | GB 18918-2002 | 50 | 272 | 18 | mg/L |  | 1.05
桐庐县 | 桐庐横村镇污水处理有限公司 | 废水 | 11 | 2019-05-09 | 六价铬 | 城镇污水处理厂污染物排放标准 | GB 18918-2002 | 0.05 | <0.004 | <0.004 | mg/L |  | 1.05
桐庐县 | 桐庐横村镇污水处理有限公司 | 废水 | 11 | 2019-05-09 | 色度 | 城镇污水处理厂污染物排放标准 | GB 18918-2002 | 30 | 100 | 4 | 倍 |  | 1.05
桐庐县 | 桐庐横村镇污水处理有限公司 | 废水 | 11 | 2019-05-09 | 五日生化需氧量 | 城镇污水处理厂污染物排放标准 | GB 18918-2002 | 10 | 51.2 | 4.0 | mg/L |  | 1.05
桐庐县 | 桐庐横村镇污水处理有限公司 | 废水 | 11 | 2019-05-09 | 悬浮物 | 城镇污水处理厂污染物排放标准 | GB 18918-2002 | 10 | 74 | 10 | mg/L |  | 1.05
桐庐县 | 桐庐横村镇污水处理有限公司 | 废水 | 11 | 2019-05-09 | 阴离子表面活性剂（LAS） | 城镇污水处理厂污染物排放标准 | GB 18918-2002 | 0.5 | 0.07 | <0.05 | mg/L |  | 1.05
桐庐县 | 桐庐横村镇污水处理有限公司 | 废水 | 11 | 2019-05-09 | 总氮（以N计） | 城镇污水处理厂污染物排放标准 | GB 18918-2002 | 15 | 21.0 | 8.99 | mg/L |  | 1.05
桐庐县 | 桐庐横村镇污水处理有限公司 | 废水 | 11 | 2019-05-09 | 总镉 | 城镇污水处理厂污染物排放标准 | GB 18918-2002 | 0.01 | <0.008 | <0.008 | mg/L |  | 1.05
桐庐县 | 桐庐横村镇污水处理有限公司 | 废水 | 11 | 2019-05-09 | 总铬 | 城镇污水处理厂污染物排放标准 | GB 18918-2002 | 0.1 | <0.03 | <0.03 | mg/L |  | 1.05
桐庐县 | 桐庐横村镇污水处理有限公司 | 废水 | 11 | 2019-05-09 | 总汞 | 城镇污水处理厂污染物排放标准 | GB 18918-2002 | 0.001 | 0.00016 | 0.00004 | mg/L |  | 1.05
桐庐县 | 桐庐横村镇污水处理有限公司 | 废水 | 11 | 2019-05-09 | 总磷（以P计） | 城镇污水处理厂污染物排放标准 | GB 18918-2002 | 0.5 | 5.12 | 0.07 | mg/L |  | 1.05
桐庐县 | 桐庐横村镇污水处理有限公司 | 废水 | 11 | 2019-05-09 | 总铅 | 城镇污水处理厂污染物排放标准 | GB 18918-2002 | 0.1 | <0.08 | <0.08 | mg/L |  | 1.05
桐庐县 | 桐庐横村镇污水处理有限公司 | 废水 | 11 | 2019-05-09 | 总砷 | 城镇污水处理厂污染物排放标准 | GB 18918-2002 | 0.1 | 0.0009 | 0.0005 | mg/L |  | 1.05
桐庐县 | 桐庐沙湾畈维尔利污水处理有限公司 | 废水 | 排放口 | 2019-05-09 | pH值 | 城镇污水处理厂污染物排放标准 | GB 18918-2002 | 6-9 | 7.22 | 7.40 | 无量纲 |  | 0.28
桐庐县 | 桐庐沙湾畈维尔利污水处理有限公司 | 废水 | 排放口 | 2019-05-09 | 氨氮（NH3-N） | 城镇污水处理厂污染物排放标准 | GB 18918-2002 | 5;8 | 3.86 | 0.05 | mg/L |  | 0.28
桐庐县 | 桐庐沙湾畈维尔利污水处理有限公司 | 废水 | 排放口 | 2019-05-09 | 粪大肠菌群数 | 城镇污水处理厂污染物排放标准 | GB 18918-2002 | 1000 | 24000 | 240 | 个/L |  | 0.28
桐庐县 | 桐庐沙湾畈维尔利污水处理有限公司 | 废水 | 排放口 | 2019-05-09 | 化学需氧量 | 城镇污水处理厂污染物排放标准 | GB 18918-2002 | 50 | 43 | 24 | mg/L |  | 0.28
桐庐县 | 桐庐沙湾畈维尔利污水处理有限公司 | 废水 | 排放口 | 2019-05-09 | 六价铬 | 城镇污水处理厂污染物排放标准 | GB 18918-2002 | 0.05 | <0.004 | <0.004 | mg/L |  | 0.28
桐庐县 | 桐庐沙湾畈维尔利污水处理有限公司 | 废水 | 排放口 | 2019-05-09 | 色度 | 城镇污水处理厂污染物排放标准 | GB 18918-2002 | 30 | 8 | 4 | 倍 |  | 0.28
桐庐县 | 桐庐沙湾畈维尔利污水处理有限公司 | 废水 | 排放口 | 2019-05-09 | 五日生化需氧量 | 城镇污水处理厂污染物排放标准 | GB 18918-2002 | 10 | 11.8 | 5.8 | mg/L |  | 0.28
桐庐县 | 桐庐沙湾畈维尔利污水处理有限公司 | 废水 | 排放口 | 2019-05-09 | 悬浮物 | 城镇污水处理厂污染物排放标准 | GB 18918-2002 | 10 | 31 | 8 | mg/L |  | 0.28
桐庐县 | 桐庐沙湾畈维尔利污水处理有限公司 | 废水 | 排放口 | 2019-05-09 | 阴离子表面活性剂（LAS） | 城镇污水处理厂污染物排放标准 | GB 18918-2002 | 0.5 | 0.06 | <0.05 | mg/L |  | 0.28
桐庐县 | 桐庐沙湾畈维尔利污水处理有限公司 | 废水 | 排放口 | 2019-05-09 | 总氮（以N计） | 城镇污水处理厂污染物排放标准 | GB 18918-2002 | 15 | 5.68 | 3.06 | mg/L |  | 0.28
桐庐县 | 桐庐沙湾畈维尔利污水处理有限公司 | 废水 | 排放口 | 2019-05-09 | 总镉 | 城镇污水处理厂污染物排放标准 | GB 18918-2002 | 0.01 | <0.008 | <0.008 | mg/L |  | 0.28
桐庐县 | 桐庐沙湾畈维尔利污水处理有限公司 | 废水 | 排放口 | 2019-05-09 | 总铬 | 城镇污水处理厂污染物排放标准 | GB 18918-2002 | 0.1 | <0.03 | <0.03 | mg/L |  | 0.28
桐庐县 | 桐庐沙湾畈维尔利污水处理有限公司 | 废水 | 排放口 | 2019-05-09 | 总汞 | 城镇污水处理厂污染物排放标准 | GB 18918-2002 | 0.001 | 0.00004 | 0.00011 | mg/L |  | 0.28
桐庐县 | 桐庐沙湾畈维尔利污水处理有限公司 | 废水 | 排放口 | 2019-05-09 | 总磷（以P计） | 城镇污水处理厂污染物排放标准 | GB 18918-2002 | 0.5 | 0.57 | 0.02 | mg/L |  | 0.28
桐庐县 | 桐庐沙湾畈维尔利污水处理有限公司 | 废水 | 排放口 | 2019-05-09 | 总铅 | 城镇污水处理厂污染物排放标准 | GB 18918-2002 | 0.1 | <0.08 | <0.08 | mg/L |  | 0.28
桐庐县 | 桐庐沙湾畈维尔利污水处理有限公司 | 废水 | 排放口 | 2019-05-09 | 总砷 | 城镇污水处理厂污染物排放标准 | GB 18918-2002 | 0.1 | 0.001 | <0.0003 | mg/L |  | 0.28
桐庐县 | 桐庐维尔利水务有限公司 | 废水 | 废水监测点1 | 2019-05-09 | pH值 | 城镇污水处理厂污染物排放标准 | GB 18918-2002 | 6-9 | 7.31 | 7.50 | 无量纲 |  | 5.8
桐庐县 | 桐庐维尔利水务有限公司 | 废水 | 废水监测点1 | 2019-05-09 | 氨氮（NH3-N） | 城镇污水处理厂污染物排放标准 | GB 18918-2002 | 8 | 19.4 | 0.30 | mg/L |  | 5.8
桐庐县 | 桐庐维尔利水务有限公司 | 废水 | 废水监测点1 | 2019-05-09 | 粪大肠菌群 | 城镇污水处理厂污染物排放标准 | GB 18918-2002 | 1000 | 24000 | 705 | 个/L |  | 5.8
桐庐县 | 桐庐维尔利水务有限公司 | 废水 | 废水监测点1 | 2019-05-09 | 化学需氧量 | 城镇污水处理厂污染物排放标准 | GB 18918-2002 | 50 | 168 | 20 | mg/L |  | 5.8
桐庐县 | 桐庐维尔利水务有限公司 | 废水 | 废水监测点1 | 2019-05-09 | 六价铬 | 城镇污水处理厂污染物排放标准 | GB 18918-2002 | 0.05 | <0.004 | <0.004 | mg/L |  | 5.8
桐庐县 | 桐庐维尔利水务有限公司 | 废水 | 废水监测点1 | 2019-05-09 | 色度 | 城镇污水处理厂污染物排放标准 | GB 18918-2002 | 30 | 80 | 4 | 倍 |  | 5.8
桐庐县 | 桐庐维尔利水务有限公司 | 废水 | 废水监测点1 | 2019-05-09 | 五日生化需氧量 | 城镇污水处理厂污染物排放标准 | GB 18918-2002 | 10 | 50.9 | 4.8 | mg/L |  | 5.8
桐庐县 | 桐庐维尔利水务有限公司 | 废水 | 废水监测点1 | 2019-05-09 | 悬浮物 | 城镇污水处理厂污染物排放标准 | GB 18918-2002 | 10 | 29 | 7 | mg/L |  | 5.8
桐庐县 | 桐庐维尔利水务有限公司 | 废水 | 废水监测点1 | 2019-05-09 | 阴离子表面活性剂（LAS） | 城镇污水处理厂污染物排放标准 | GB 18918-2002 | 0.5 | 0.06 | <0.05 | mg/L |  | 5.8
桐庐县 | 桐庐维尔利水务有限公司 | 废水 | 废水监测点1 | 2019-05-09 | 总氮（以N计） | 城镇污水处理厂污染物排放标准 | GB 18918-2002 | 15 | 24.7 | 13.2 | mg/L |  | 5.8
桐庐县 | 桐庐维尔利水务有限公司 | 废水 | 废水监测点1 | 2019-05-09 | 总镉 | 城镇污水处理厂污染物排放标准 | GB 18918-2002 | 0.01 | <0.008 | <0.008 | mg/L |  | 5.8
桐庐县 | 桐庐维尔利水务有限公司 | 废水 | 废水监测点1 | 2019-05-09 | 总铬 | 城镇污水处理厂污染物排放标准 | GB 18918-2002 | 0.1 | <0.03 | <0.03 | mg/L |  | 5.8
桐庐县 | 桐庐维尔利水务有限公司 | 废水 | 废水监测点1 | 2019-05-09 | 总汞 | 城镇污水处理厂污染物排放标准 | GB 18918-2002 | 0.001 | 0.00007 | 0.00006 | mg/L |  | 5.8
桐庐县 | 桐庐维尔利水务有限公司 | 废水 | 废水监测点1 | 2019-05-09 | 总磷（以P计） | 城镇污水处理厂污染物排放标准 | GB 18918-2002 | 0.5 | 2.46 | 0.21 | mg/L |  | 5.8
桐庐县 | 桐庐维尔利水务有限公司 | 废水 | 废水监测点1 | 2019-05-09 | 总铅 | 城镇污水处理厂污染物排放标准 | GB 18918-2002 | 0.1 | <0.08 | <0.08 | mg/L |  | 5.8
桐庐县 | 桐庐维尔利水务有限公司 | 废水 | 废水监测点1 | 2019-05-09 | 总砷 | 城镇污水处理厂污染物排放标准 | GB 18918-2002 | 0.1 | 0.001 | 0.0007 | mg/L |  | 5.8
签发： |  |  |  | 审核： | [5 empty] | 经办：

## 重金属废水
20190617杭州市省控企业污染源重金属废水监测数据审核表
行政区 | 企业名称 | 监测 类型 | 监测点 | 监测日期 | 监测项目 | 标准名称 | 标准编号 | 限值 | 污染物浓度 | 单位 | 是否 超标 | 废水排放
[12 empty] | 流量(m３/h) | 水温(℃) | 生产负荷(%)
临安区 | 临安市都美电镀有限公司（） | 废水 | 标排口 | 2019-05-22 | pH值 | 污水综合排放标准 | GB8978-1996 | 6-9 | 7.14 | 无量纲 |  | 150.000000(m³/h)
临安区 | 临安市都美电镀有限公司（） | 废水 | 标排口 | 2019-05-22 | 氨氮（NH3-N） | 浙江省工业企业废水氮、磷污染物间接排放限值 | DB33/887-2013 | 0-35 | 0.756 | mg/L |  | 150.000000(m³/h)
临安区 | 临安市都美电镀有限公司（） | 废水 | 标排口 | 2019-05-22 | 氟化物 | 电镀污染物排放标准 | GB 21900-2008 | 10 | 0.56 | mg/L |  | 150.000000(m³/h)
临安区 | 临安市都美电镀有限公司（） | 废水 | 标排口 | 2019-05-22 | 化学需氧量 | 污水综合排放标准 | GB8978-1996 | 500 | 46.3 | mg/L |  | 150.000000(m³/h)
临安区 | 临安市都美电镀有限公司（） | 废水 | 标排口 | 2019-05-22 | 六价铬 | 电镀污染物排放标准 | GB 21900-2008 | 0.1 | 0.007 | mg/L |  | 150.000000(m³/h)
临安区 | 临安市都美电镀有限公司（） | 废水 | 标排口 | 2019-05-22 | 总铬 | 电镀污染物排放标准 | GB 21900-2008 | 0.5 | <0.03 | mg/L |  | 150.000000(m³/h)
临安区 | 临安市都美电镀有限公司（） | 废水 | 标排口 | 2019-05-22 | 总磷（以P计） | 浙江省工业企业废水氮、磷污染物间接排放限值 | DB33/887-2013 | 0-8 | 0.143 | mg/L |  | 150.000000(m³/h)
临安区 | 临安市都美电镀有限公司（） | 废水 | 标排口 | 2019-05-22 | 总镍 | 电镀污染物排放标准 | GB 21900-2008 | 0.1 | <0.01 | mg/L |  | 150.000000(m³/h)
临安区 | 临安市都美电镀有限公司（） | 废水 | 标排口 | 2019-05-22 | 总锌 | 电镀污染物排放标准 | GB 21900-2008 | 1.0 | <0.05 | mg/L |  | 150.000000(m³/h)
大江东 | 杭州金匀盛科技有限公司 | 废水 | 车间排口（监督） | 2019-05-20 | 六价铬 | 电镀污染物排放标准 | GB 21900-2008 | 0.1 | <0.004 | mg/L
大江东 | 杭州金匀盛科技有限公司 | 废水 | 车间排口（监督） | 2019-05-20 | 总铬 | 电镀污染物排放标准 | GB 21900-2008 | 0.5 | 0.246 | mg/L
大江东 | 杭州金匀盛科技有限公司 | 废水 | 车间排口（监督） | 2019-05-20 | 总镍 | 电镀污染物排放标准 | GB 21900-2008 | 0.1 | 0.08 | mg/L
大江东 | 杭州金匀盛科技有限公司 | 废水 | 总排口（监督） | 2019-05-20 | pH值 | 污水综合排放标准 | GB8978-1996 | 6-9 | 7.42 | 无量纲 |  | 9.95
大江东 | 杭州金匀盛科技有限公司 | 废水 | 总排口（监督） | 2019-05-20 | 氨氮（NH3-N） | 浙江省工业企业废水氮、磷污染物间接排放限值 | DB33/887-2013 | 0-35 | 8.38 | mg/L |  | 9.95
大江东 | 杭州金匀盛科技有限公司 | 废水 | 总排口（监督） | 2019-05-20 | 化学需氧量 | 污水综合排放标准 | GB8978-1996 | 500 | 212 | mg/L |  | 9.95
大江东 | 杭州金匀盛科技有限公司 | 废水 | 总排口（监督） | 2019-05-20 | 石油类 | 污水综合排放标准 | GB8978-1996 | 20 | 4.20 | mg/L |  | 9.95
大江东 | 杭州金匀盛科技有限公司 | 废水 | 总排口（监督） | 2019-05-20 | 五日生化需氧量 | 污水综合排放标准 | GB8978-1996 | 300 | 30.4 | mg/L |  | 9.95
大江东 | 杭州金匀盛科技有限公司 | 废水 | 总排口（监督） | 2019-05-20 | 悬浮物 | 污水综合排放标准 | GB8978-1996 | 400 | 24 | mg/L |  | 9.95
大江东 | 杭州金匀盛科技有限公司 | 废水 | 总排口（监督） | 2019-05-20 | 阴离子表面活性剂（LAS） | 污水综合排放标准 | GB8978-1996 | 20 | <0.05 | mg/L |  | 9.95
大江东 | 杭州金匀盛科技有限公司 | 废水 | 总排口（监督） | 2019-05-20 | 总磷（以P计） | 浙江省工业企业废水氮、磷污染物间接排放限值 | DB33/887-2013 | 0-8 | 1.15 | mg/L |  | 9.95
大江东 | 杭州金匀盛科技有限公司 | 废水 | 总排口（监督） | 2019-05-20 | 总铁 | 电镀污染物排放标准 | GB 21900-2008 | 3.0 | 0.82 | mg/L |  | 9.95
大江东 | 杭州金匀盛科技有限公司 | 废水 | 总排口（监督） | 2019-05-20 | 总铜 | 电镀污染物排放标准 | GB 21900-2008 | 0.5 | 0.13 | mg/L |  | 9.95
大江东 | 杭州金匀盛科技有限公司 | 废水 | 总排口（监督） | 2019-05-20 | 总锌 | 电镀污染物排放标准 | GB 21900-2008 | 1.5 | 0.35 | mg/L |  | 9.95
签发： |  |  |  | 审核： | [5 empty] | 经办：

## 畜禽废水
20190617杭州市省控企业污染源畜禽废水监测数据审核表
行政区 | 企业名称 | 监测类型 | 监测点 | 监测日期 | 监测项目 | 监测日期 | 监测项目 | 标准名称 | 标准编号 | 限值 | 折算/排放/夜间 | 单位 | 是否 超标 | 废水排放
[14 empty] | 流量(m³/h) | 水温(℃) | 生产负荷(%)
大江东 | 杭州联丰养殖有限公司 | 废水 | 总排口 |  |  | 2019-05-10 | pH值 | 污水综合排放标准 | GB8978-1996 | 6-9 | 7.32 | 无量纲 |  | 12.5
|  | 废水 | 总排口 |  |  | 2019-05-10 | 氨氮（NH3-N） | 浙江省工业企业废水氮、磷污染物间接排放限值 | DB33/887-2013 | 0-35 | 12.2 | mg/L |  | 12.5
|  | 废水 | 总排口 |  |  | 2019-05-10 | 化学需氧量 | 污水综合排放标准 | GB8978-1996 | 500 | 364 | mg/L |  | 12.5
|  | 废水 | 总排口 |  |  | 2019-05-10 | 总氮（以N计） | 浙江省氮磷企业总氮总磷备用标准 | 20190509 | 0- | 244 | mg/L |  | 12.5
|  | 废水 | 总排口 |  |  | 2019-05-10 | 总磷（以P计） | 浙江省工业企业废水氮、磷污染物间接排放限值 | DB33/887-2013 | 0-8 | 0.956 | mg/L |  | 12.5
大江东 | 杭州水丰养殖有限公司 | 废水 | 总排口 |  |  | 2019-05-15 | pH值 | 污水综合排放标准 | GB8978-1996 | 6-9 | 7.64 | 无量纲 |  | 3.3
|  | 废水 | 总排口 |  |  | 2019-05-15 | 氨氮（NH3-N） | 浙江省工业企业废水氮、磷污染物间接排放限值 | DB33/887-2013 | 0-35 | 7.13 | mg/L |  | 3.3
|  | 废水 | 总排口 |  |  | 2019-05-15 | 化学需氧量 | 污水综合排放标准 | GB8978-1996 | 500 | 382 | mg/L |  | 3.3
|  | 废水 | 总排口 |  |  | 2019-05-15 | 总氮（以N计） | 浙江省氮磷企业总氮总磷备用标准 | 20190509 | 0- | 281 | mg/L |  | 3.3
|  | 废水 | 总排口 |  |  | 2019-05-15 | 总磷（以P计） | 浙江省工业企业废水氮、磷污染物间接排放限值 | DB33/887-2013 | 0-8 | 2.20 | mg/L |  | 3.3
大江东 | 杭州天元农业开发有限公司 | 废水 | 总排口 |  |  | 2019-05-22 | pH值 | 污水综合排放标准 | GB8978-1996 | 6-9 | 8.57 | 无量纲 |  | 17.9
|  | 废水 | 总排口 |  |  | 2019-05-22 | 氨氮（NH3-N） | 浙江省工业企业废水氮、磷污染物间接排放限值 | DB33/887-2013 | 0-35 | 16.5 | mg/L |  | 17.9
|  | 废水 | 总排口 |  |  | 2019-05-22 | 化学需氧量 | 污水综合排放标准 | GB8978-1996 | 500 | 82 | mg/L |  | 17.9
|  | 废水 | 总排口 |  |  | 2019-05-22 | 总氮（以N计） | 浙江省氮磷企业总氮总磷备用标准 | 20190509 | 0- | 212 | mg/L |  | 17.9
|  | 废水 | 总排口 |  |  | 2019-05-22 | 总磷（以P计） | 浙江省工业企业废水氮、磷污染物间接排放限值 | DB33/887-2013 | 0-8 | 3.22 | mg/L |  | 17.9
大江东 | 杭州萧山富春养殖有限公司 | 废水 | 总排口 |  |  | 2019-05-17 | pH值 | 污水综合排放标准 | GB8978-1996 | 6-9 | 7.03 | 无量纲 |  | 10.4
|  | 废水 | 总排口 |  |  | 2019-05-17 | 氨氮（NH3-N） | 浙江省工业企业废水氮、磷污染物间接排放限值 | DB33/887-2013 | 0-35 | 25.4 | mg/L |  | 10.4
|  | 废水 | 总排口 |  |  | 2019-05-17 | 化学需氧量 | 污水综合排放标准 | GB8978-1996 | 500 | 220 | mg/L |  | 10.4
|  | 废水 | 总排口 |  |  | 2019-05-17 | 总氮（以N计） | 浙江省氮磷企业总氮总磷备用标准 | 20190509 | 0- | 419 | mg/L |  | 10.4
|  | 废水 | 总排口 |  |  | 2019-05-17 | 总磷（以P计） | 浙江省工业企业废水氮、磷污染物间接排放限值 | DB33/887-2013 | 0-8 | 0.937 | mg/L |  | 10.4
大江东 | 杭州萧山江南养殖有限公司 | 废水 | 总排口 |  |  | 2019-05-10 | pH值 | 污水综合排放标准 | GB8978-1996 | 6-9 | 7.79 | 无量纲 |  | 58.3
|  | 废水 | 总排口 |  |  | 2019-05-10 | 氨氮（NH3-N） | 浙江省工业企业废水氮、磷污染物间接排放限值 | DB33/887-2013 | 0-35 | 8.58 | mg/L |  | 58.3
|  | 废水 | 总排口 |  |  | 2019-05-10 | 化学需氧量 | 污水综合排放标准 | GB8978-1996 | 500 | 177 | mg/L |  | 58.3
|  | 废水 | 总排口 |  |  | 2019-05-10 | 总氮（以N计） | 浙江省氮磷企业总氮总磷备用标准 | 20190509 | 0- | 44.3 | mg/L |  | 58.3
|  | 废水 | 总排口 |  |  | 2019-05-10 | 总磷（以P计） | 浙江省工业企业废水氮、磷污染物间接排放限值 | DB33/887-2013 | 0-8 | 4.00 | mg/L |  | 58.3
大江东 | 杭州萧山钱江出口养殖实业有限公司 | 废水 | 总排口 |  |  | 2019-05-17 | pH值 | 污水综合排放标准 | GB8978-1996 | 6-9 | 7.12 | 无量纲 |  | 11.2
|  | 废水 | 总排口 |  |  | 2019-05-17 | 氨氮（NH3-N） | 浙江省工业企业废水氮、磷污染物间接排放限值 | DB33/887-2013 | 0-35 | 3.86 | mg/L |  | 11.2
|  | 废水 | 总排口 |  |  | 2019-05-17 | 化学需氧量 | 污水综合排放标准 | GB8978-1996 | 500 | 434 | mg/L |  | 11.2
|  | 废水 | 总排口 |  |  | 2019-05-17 | 总氮（以N计） | 浙江省氮磷企业总氮总磷备用标准 | 20190509 | 0- | 358 | mg/L |  | 11.2
|  | 废水 | 总排口 |  |  | 2019-05-17 | 总磷（以P计） | 浙江省工业企业废水氮、磷污染物间接排放限值 | DB33/887-2013 | 0-8 | 0.332 | mg/L |  | 11.2
拱墅区 | 杭州萧山之江养殖有限公司 | 废水 | 总排口 |  |  | 2019-05-31 | pH值 | 污水综合排放标准 | GB8978-1996 | 6-9 | 7.18 | 无量纲 |  | 6.2
|  | 废水 | 总排口 |  |  | 2019-05-31 | 氨氮（NH3-N） | 浙江省工业企业废水氮、磷污染物间接排放限值 | DB33/887-2013 | 0-35 | 4.28 | mg/L |  | 6.2
|  | 废水 | 总排口 |  |  | 2019-05-31 | 化学需氧量 | 污水综合排放标准 | GB8978-1996 | 500 | 238 | mg/L |  | 6.2
|  | 废水 | 总排口 |  |  | 2019-05-31 | 总氮（以N计） | 浙江省氮磷企业总氮总磷备用标准 | 20190509 | 0- | 253 | mg/L |  | 6.2
|  | 废水 | 总排口 |  |  | 2019-05-31 | 总磷（以P计） | 浙江省工业企业废水氮、磷污染物间接排放限值 | DB33/887-2013 | 0-8 | 0.535 | mg/L |  | 6.2
签发： |  |  |  | 审核： |  | 审核： |  |  |  | 经办：

## 危废废水
20190617杭州市省控企业污染源危废废水监测数据审核表
行政区 | 企业名称 | 监测 类型 | 监测点 | 监测日期 | 监测项目 | 标准名称 | 标准编号 | 限值 | 折算/排放/夜间 | 单位 | 是否 超标 | 超标 倍数 | 废水排放
[13 empty] | 流量(m３/H) | 水温(℃) | 生产负荷(%)
临安区 | 临安市都美电镀有限公司（） | 废水 | 标排口 | 2019-05-22 | pH值 | 污水综合排放标准 | GB8978-1996 | 6-9 | 7.14 | 无量纲 |  |  | 150
临安区 | 临安市都美电镀有限公司（） | 废水 | 标排口 | 2019-05-22 | 氨氮（NH3-N） | 浙江省工业企业废水氮、磷污染物间接排放限值 | DB33/887-2013 | 0-35 | 0.756 | mg/L |  |  | 150
临安区 | 临安市都美电镀有限公司（） | 废水 | 标排口 | 2019-05-22 | 氟化物 | 电镀污染物排放标准 | GB 21900-2008 | 10 | 0.56 | mg/L |  |  | 150
临安区 | 临安市都美电镀有限公司（） | 废水 | 标排口 | 2019-05-22 | 化学需氧量 | 污水综合排放标准 | GB8978-1996 | 500 | 46.3 | mg/L |  |  | 150
临安区 | 临安市都美电镀有限公司（） | 废水 | 标排口 | 2019-05-22 | 六价铬 | 电镀污染物排放标准 | GB 21900-2008 | 0.1 | 0.007 | mg/L |  |  | 150
临安区 | 临安市都美电镀有限公司（） | 废水 | 标排口 | 2019-05-22 | 总铬 | 电镀污染物排放标准 | GB 21900-2008 | 0.5 | <0.03 | mg/L |  |  | 150
临安区 | 临安市都美电镀有限公司（） | 废水 | 标排口 | 2019-05-22 | 总磷（以P计） | 浙江省工业企业废水氮、磷污染物间接排放限值 | DB33/887-2013 | 0-8 | 0.143 | mg/L |  |  | 150
临安区 | 临安市都美电镀有限公司（） | 废水 | 标排口 | 2019-05-22 | 总镍 | 电镀污染物排放标准 | GB 21900-2008 | 0.1 | <0.01 | mg/L |  |  | 150
临安区 | 临安市都美电镀有限公司（） | 废水 | 标排口 | 2019-05-22 | 总锌 | 电镀污染物排放标准 | GB 21900-2008 | 1.0 | <0.05 | mg/L |  |  | 150
临安区 | 杭州鑫富科技有限公司 | 废水 | 标排口 | 2019-05-22 | pH值 | 污水综合排放标准 | GB8978-1996 | 6-9 | 7.46 | 无量纲 |  |  | 62.5
临安区 | 杭州鑫富科技有限公司 | 废水 | 标排口 | 2019-05-22 | 氨氮（NH3-N） | 浙江省工业企业废水氮、磷污染物间接排放限值 | DB33/887-2013 | 0-35 | 0.899 | mg/L |  |  | 62.5
临安区 | 杭州鑫富科技有限公司 | 废水 | 标排口 | 2019-05-22 | 动植物油 | 污水综合排放标准 | GB8978-1996 | 100 | <0.06 | mg/L |  |  | 62.5
临安区 | 杭州鑫富科技有限公司 | 废水 | 标排口 | 2019-05-22 | 化学需氧量 | 污水综合排放标准 | GB8978-1996 | 500 | 35.8 | mg/L |  |  | 62.5
临安区 | 杭州鑫富科技有限公司 | 废水 | 标排口 | 2019-05-22 | 挥发酚 | 污水综合排放标准 | GB8978-1996 | 2.0 | <0.01 | mg/L |  |  | 62.5
临安区 | 杭州鑫富科技有限公司 | 废水 | 标排口 | 2019-05-22 | 甲醛 | 污水综合排放标准 | GB8978-1996 | 5.0 | <0.05 | mg/L |  |  | 62.5
临安区 | 杭州鑫富科技有限公司 | 废水 | 标排口 | 2019-05-22 | 硫化物 | 污水综合排放标准 | GB8978-1996 | 1.0 | 0.045 | mg/L |  |  | 62.5
临安区 | 杭州鑫富科技有限公司 | 废水 | 标排口 | 2019-05-22 | 氰化物（总氰化合物） | 污水综合排放标准 | GB8978-1996 | 1.0 | <0.004 | mg/L |  |  | 62.5
临安区 | 杭州鑫富科技有限公司 | 废水 | 标排口 | 2019-05-22 | 石油类 | 污水综合排放标准 | GB8978-1996 | 20 | 0.14 | mg/L |  |  | 62.5
临安区 | 杭州鑫富科技有限公司 | 废水 | 标排口 | 2019-05-22 | 五日生化需氧量 | 污水综合排放标准 | GB8978-1996 | 300 | 10.6 | mg/L |  |  | 62.5
临安区 | 杭州鑫富科技有限公司 | 废水 | 标排口 | 2019-05-22 | 悬浮物 | 污水综合排放标准 | GB8978-1996 | 400 | <4 | mg/L |  |  | 62.5
临安区 | 杭州鑫富科技有限公司 | 废水 | 标排口 | 2019-05-22 | 总磷（以P计） | 浙江省工业企业废水氮、磷污染物间接排放限值 | DB33/887-2013 | 0-8 | 0.059 | mg/L |  |  | 62.5
富阳区 | 海正药业（杭州）有限公司 | 废水 | 标排口 | 2019-05-15 | 氨氮（NH3-N） | 浙江省工业企业废水氮、磷污染物间接排放限值 | DB33/887-2013 | 0-35 | 6.30 | mg/L |  |  | 81.2 |  | 85
富阳区 | 海正药业（杭州）有限公司 | 废水 | 标排口 | 2019-05-15 | 化学需氧量 | 污水综合排放标准 | GB8978-1996 | 500 | 335 | mg/L |  |  | 81.2 |  | 85
富阳区 | 海正药业（杭州）有限公司 | 废水 | 标排口 | 2019-05-15 | 总氮（以N计） | 污水排入城镇下水道水质标准 | GB/T 31962-2015 | 70 | 57.6 | mg/L |  |  | 81.2 |  | 85
富阳区 | 海正药业（杭州）有限公司 | 废水 | 标排口 | 2019-05-15 | 总磷（以P计） | 浙江省工业企业废水氮、磷污染物间接排放限值 | DB33/887-2013 | 0-8 | 4.18 | mg/L |  |  | 81.2 |  | 85
淳安县 | 浙江康盛股份有限公司 | 废水 | 标排口 | 2019-05-06 | pH值 | 污水综合排放标准 | GB8978-1996 | 6-9 | 7.80 | 无量纲 |  |  | 3.3 |  | 80
淳安县 | 浙江康盛股份有限公司 | 废水 | 标排口 | 2019-05-06 | 氨氮（NH3-N） | 浙江省工业企业废水氮、磷污染物间接排放限值 | DB33/887-2013 | 0-35 | 2.76 | mg/L |  |  | 3.3 |  | 80
淳安县 | 浙江康盛股份有限公司 | 废水 | 标排口 | 2019-05-06 | 化学需氧量 | 污水综合排放标准 | GB8978-1996 | 500 | 235 | mg/L |  |  | 3.3 |  | 80
淳安县 | 浙江康盛股份有限公司 | 废水 | 标排口 | 2019-05-06 | 六价铬 | 污水综合排放标准 | GB8978-1996 | 0.5 | <0.004 | mg/L |  |  | 3.3 |  | 80
淳安县 | 浙江康盛股份有限公司 | 废水 | 标排口 | 2019-05-06 | 总铜 | 污水综合排放标准 | GB8978-1996 | 2.0 | <0.05 | mg/L |  |  | 3.3 |  | 80
淳安县 | 浙江康盛股份有限公司 | 废水 | 标排口 | 2019-05-06 | 总锌 | 污水综合排放标准 | GB8978-1996 | 5.0 | 1.3 | mg/L |  |  | 3.3 |  | 80
大江东 | 泰华医药化工（杭州）有限公司 | 废水 | 总排口 | 2019-05-21 | pH值 | 污水综合排放标准 | GB8978-1996 | 6-9 | 7.84 |  |  |  | 8.2
大江东 | 泰华医药化工（杭州）有限公司 | 废水 | 总排口 | 2019-05-21 | 氨氮（NH3-N） | 浙江省工业企业废水氮、磷污染物间接排放限值 | DB33/887-2013 | 0-35 | 0.861 | mg/L |  |  | 8.2
大江东 | 泰华医药化工（杭州）有限公司 | 废水 | 总排口 | 2019-05-21 | 苯胺类 | 污水综合排放标准 | GB8978-1996 | 5.0 | <0.03 | mg/L |  |  | 8.2
大江东 | 泰华医药化工（杭州）有限公司 | 废水 | 总排口 | 2019-05-21 | 化学需氧量 | 污水综合排放标准 | GB8978-1996 | 500 | 101 | mg/L |  |  | 8.2
大江东 | 泰华医药化工（杭州）有限公司 | 废水 | 总排口 | 2019-05-21 | 甲苯 | 污水综合排放标准 | GB8978-1996 | 0.5 | <0.005 | mg/L |  |  | 8.2
大江东 | 泰华医药化工（杭州）有限公司 | 废水 | 总排口 | 2019-05-21 | 可吸附有机卤素化合物（AOX） | 污水综合排放标准 | GB8978-1996 | 8.0 | 23.5 | mg/L | 是 | 1.9 | 8.2
大江东 | 泰华医药化工（杭州）有限公司 | 废水 | 总排口 | 2019-05-21 | 石油类 | 污水综合排放标准 | GB8978-1996 | 20 | 1.39 | mg/L |  |  | 8.2
大江东 | 泰华医药化工（杭州）有限公司 | 废水 | 总排口 | 2019-05-21 | 五日生化需氧量 | 污水综合排放标准 | GB8978-1996 | 300 | 1.4 | mg/L |  |  | 8.2
大江东 | 泰华医药化工（杭州）有限公司 | 废水 | 总排口 | 2019-05-21 | 悬浮物 | 污水综合排放标准 | GB8978-1996 | 400 | 9 | mg/L |  |  | 8.2
大江东 | 泰华医药化工（杭州）有限公司 | 废水 | 总排口 | 2019-05-21 | 总磷（以P计） | 浙江省工业企业废水氮、磷污染物间接排放限值 | DB33/887-2013 | 0-8 | 0.038 | mg/L |  |  | 8.2
杭州经济技术开发区 | 怡得乐电子（杭州）有限公司 | 废水 | 废水总排口 | 2019-04-16 | pH值 | 污水综合排放标准 | GB8978-1996 | 6-9 | 6.85 | 无量纲
杭州经济技术开发区 | 怡得乐电子（杭州）有限公司 | 废水 | 废水总排口 | 2019-04-16 | 氨氮（NH3-N） | 工业企业氮、磷污染物间接排放限值 | DB33/887-2013 | 35 | 23.2 | mg/L
杭州经济技术开发区 | 怡得乐电子（杭州）有限公司 | 废水 | 废水总排口 | 2019-04-16 | 化学需氧量 | 污水综合排放标准 | GB8978-1996 | 500 | 241 | mg/L
杭州经济技术开发区 | 怡得乐电子（杭州）有限公司 | 废水 | 废水总排口 | 2019-04-16 | 氰化物（总氰化合物） | 污水综合排放标准 | GB8978-1996 | 1.0 | <0.004 | mg/L
杭州经济技术开发区 | 怡得乐电子（杭州）有限公司 | 废水 | 废水总排口 | 2019-04-16 | 石油类 | 污水综合排放标准 | GB8978-1996 | 20 | 15.82 | mg/L
杭州经济技术开发区 | 怡得乐电子（杭州）有限公司 | 废水 | 废水总排口 | 2019-04-16 | 悬浮物 | 污水综合排放标准 | GB8978-1996 | 400 | 24.5 | mg/L
杭州经济技术开发区 | 怡得乐电子（杭州）有限公司 | 废水 | 废水总排口 | 2019-04-16 | 总镍 | 污水综合排放标准 | GB8978-1996 | 1.0 | 0.22 | mg/L
杭州经济技术开发区 | 怡得乐电子（杭州）有限公司 | 废水 | 废水总排口 | 2019-04-16 | 总铅 | 污水综合排放标准 | GB8978-1996 | 1.0 | <0.2 | mg/L
杭州经济技术开发区 | 怡得乐电子（杭州）有限公司 | 废水 | 废水总排口 | 2019-04-16 | 总铜 | 污水综合排放标准 | GB8978-1996 | 2.0 | <0.05 | mg/L
杭州经济技术开发区 | 怡得乐电子（杭州）有限公司 | 废水 | 废水总排口 | 2019-04-16 | 五日生化需氧量 | 污水综合排放标准 | GB8978-1996 | 300 | 86.7 | mg/L
签发： |  |  |  | 审核： | [5 empty] | 经办：

## 危废废气
20190617杭州市省控企业污染源危废废气监测数据审核表
行政区 | 企业名称 | 监测 类型 | 监测点 | 监测日期 | 监测项目 | 标准名称 | 标准编号 | 限值 | 实测/进口/昼间 | 折算/排放/夜间 | 单位 | 是否 超标 | 废气排放
[13 empty] | 流量(m3/h) | 温度(℃) | 湿度(%) | 含氧量(%) | 流速(m/s) | 生产负荷(%)
临安区 | 临安绿能环保发电有限公司 | 废气 | 1#焚烧炉 | 2019-05-05 | 氮氧化物 | 生活垃圾焚烧污染控制标准 | GB 18485-2014 | 300 | 232 | 192 | mg/m3 |  | 37400 | 147 | 21 | 8.9 | 13.3 | 101
临安区 | 临安绿能环保发电有限公司 | 废气 | 1#焚烧炉 | 2019-05-05 | 二氧化硫 | 生活垃圾焚烧污染控制标准 | GB 18485-2014 | 100 | <3 | <3 | mg/m3 |  | 37400 | 147 | 21 | 8.9 | 13.3 | 101
临安区 | 临安绿能环保发电有限公司 | 废气 | 1#焚烧炉 | 2019-05-05 | 镉、铊及其化合物（以Cd +Tl计） | 生活垃圾焚烧污染控制标准 | GB 18485-2014 | 0.1 | 0.000024 | 0.00002 | mg/m3 |  | 37400 | 147 | 21 | 8.9 | 13.3 | 101
临安区 | 临安绿能环保发电有限公司 | 废气 | 1#焚烧炉 | 2019-05-05 | 汞及其化合物 | 生活垃圾焚烧污染控制标准 | GB 18485-2014 | 0.05 | <0.0062 | <0.0062 | mg/m3 |  | 37400 | 147 | 21 | 8.9 | 13.3 | 101
临安区 | 临安绿能环保发电有限公司 | 废气 | 1#焚烧炉 | 2019-05-05 | 颗粒物 | 生活垃圾焚烧污染控制标准 | GB 18485-2014 | 30 | <1 | <1 | mg/m3 |  | 37400 | 147 | 21 | 8.9 | 13.3 | 101
临安区 | 临安绿能环保发电有限公司 | 废气 | 1#焚烧炉 | 2019-05-05 | 氯化氢 | 生活垃圾焚烧污染控制标准 | GB 18485-2014 | 60 | <1.28 | <1.28 | mg/m3 |  | 37400 | 147 | 21 | 8.9 | 13.3 | 101
临安区 | 临安绿能环保发电有限公司 | 废气 | 1#焚烧炉 | 2019-05-05 | 锑，砷，铅，铬，钴，铜，锰，镍及其化合物（以Sb+As+Pb+Cr+Co+Cu+Mn+Ni计） | 生活垃圾焚烧污染控制标准 | GB 18485-2014 | 1.0 | 0.01 | 0.0083 | mg/m3 |  | 37400 | 147 | 21 | 8.9 | 13.3 | 101
临安区 | 临安绿能环保发电有限公司 | 废气 | 1#焚烧炉 | 2019-05-05 | 一氧化碳 | 生活垃圾焚烧污染控制标准 | GB 18485-2014 | 100 | <20 | <20 | mg/m3 |  | 37400 | 147 | 21 | 8.9 | 13.3 | 101
富阳区 | 浙江奔乐生物科技股份有限公司 | 废气 | 锅炉排放口 | 2019-05-09 | 氮氧化物 | 锅炉大气污染物排放标准 | GB13271-2014 | 150 | 56 | 63 | mg/m3 |  | 23800 | 52 | 11.9 | 10.3 | 6.3 | 75
富阳区 | 浙江奔乐生物科技股份有限公司 | 废气 | 锅炉排放口 | 2019-05-09 | 二氧化硫 | 锅炉大气污染物排放标准 | GB13271-2014 | 50 | 3 | 3 | mg/m3 |  | 23800 | 52 | 11.9 | 10.3 | 6.3 | 75
富阳区 | 浙江奔乐生物科技股份有限公司 | 废气 | 锅炉排放口 | 2019-05-09 | 汞及其化合物 | 锅炉大气污染物排放标准 | GB13271-2014 | 0.05 | 0.03 | 0.034 | mg/m3 |  | 23800 | 52 | 11.9 | 10.3 | 6.3 | 75
富阳区 | 浙江奔乐生物科技股份有限公司 | 废气 | 锅炉排放口 | 2019-05-09 | 颗粒物 | 锅炉大气污染物排放标准 | GB13271-2014 | 20 | 3.0 | 3.4 | mg/m3 |  | 23800 | 52 | 11.9 | 10.3 | 6.3 | 75
富阳区 | 浙江奔乐生物科技股份有限公司 | 废气 | 锅炉排放口 | 2019-05-09 | 林格曼黑度 | 锅炉大气污染物排放标准 | GB13271-2014 | 1 | <1 | <1 | 级 |  | 23800 | 52 | 11.9 | 10.3 | 6.3 | 75
富阳区 | 浙江富春江环保热电股份有限公司 | 废气 | 1#烟囱 | 2019-05-07 | 氮氧化物 | 生活垃圾焚烧污染控制标准 | GB 18485-2014 | 300 | 63.93 | 111.54 | mg/m3 |  | 549000 | 102 | 9.9 | 15.27 | 3.9 | 85
富阳区 | 浙江富春江环保热电股份有限公司 | 废气 | 1#烟囱 | 2019-05-07 | 二噁英类 | 生活垃圾焚烧污染控制标准 | GB 18485-2014 | 0.1 | 0.0124 | 0.023 | ng-TEQ/m3 |  | 549000 | 102 | 9.9 | 15.27 | 3.9 | 85
富阳区 | 浙江富春江环保热电股份有限公司 | 废气 | 1#烟囱 | 2019-05-07 | 二氧化硫 | 生活垃圾焚烧污染控制标准 | GB 18485-2014 | 100 | 2.55 | 4.45 | mg/m3 |  | 549000 | 102 | 9.9 | 15.27 | 3.9 | 85
富阳区 | 浙江富春江环保热电股份有限公司 | 废气 | 1#烟囱 | 2019-05-07 | 镉、铊及其化合物（以Cd +Tl计） | 生活垃圾焚烧污染控制标准 | GB 18485-2014 | 0.1 | 0.000000231 | 0.000000403 | mg/m3 |  | 549000 | 102 | 9.9 | 15.27 | 3.9 | 85
富阳区 | 浙江富春江环保热电股份有限公司 | 废气 | 1#烟囱 | 2019-05-07 | 汞及其化合物 | 生活垃圾焚烧污染控制标准 | GB 18485-2014 | 0.05 | 0.0001 | 0.000175 | mg/m3 |  | 549000 | 102 | 9.9 | 15.27 | 3.9 | 85
富阳区 | 浙江富春江环保热电股份有限公司 | 废气 | 1#烟囱 | 2019-05-07 | 颗粒物 | 生活垃圾焚烧污染控制标准 | GB 18485-2014 | 30 | 8.9 | 15.5 | mg/m3 |  | 549000 | 102 | 9.9 | 15.27 | 3.9 | 85
富阳区 | 浙江富春江环保热电股份有限公司 | 废气 | 1#烟囱 | 2019-05-07 | 氯化氢 | 生活垃圾焚烧污染控制标准 | GB 18485-2014 | 60 | 1.60 | 2.79 | mg/m3 |  | 549000 | 102 | 9.9 | 15.27 | 3.9 | 85
富阳区 | 浙江富春江环保热电股份有限公司 | 废气 | 1#烟囱 | 2019-05-07 | 锑，砷，铅，铬，钴，铜，锰，镍及其化合物（以Sb+As+Pb+Cr+Co+Cu+Mn+Ni计） | 生活垃圾焚烧污染控制标准 | GB 18485-2014 | 1.0 | 0.0000838 | 0.000146 | mg/m3 |  | 549000 | 102 | 9.9 | 15.27 | 3.9 | 85
富阳区 | 浙江富春江环保热电股份有限公司 | 废气 | 1#烟囱 | 2019-05-07 | 一氧化碳 | 生活垃圾焚烧污染控制标准 | GB 18485-2014 | 100 | 22.77 | 39.67 | mg/m3 |  | 549000 | 102 | 9.9 | 15.27 | 3.9 | 85
富阳区 | 浙江富春江环保热电股份有限公司 | 废气 | 2#烟囱 | 2019-05-07 | 氮氧化物 | 火电厂大气污染物排放标准(GB13223-2011)(GB13223-2011) | GB13223-2011 | 100 | 7.15 | 8.39 | mg/m3 |  | 706000 | 57 | 12.9 | 8.21 | 5.2 | 82
富阳区 | 浙江富春江环保热电股份有限公司 | 废气 | 2#烟囱 | 2019-05-07 | 二氧化硫 | 火电厂大气污染物排放标准(GB13223-2011)(GB13223-2011) | GB13223-2011 | 200 | 7.02 | 8.23 | mg/m3 |  | 706000 | 57 | 12.9 | 8.21 | 5.2 | 82
富阳区 | 浙江富春江环保热电股份有限公司 | 废气 | 2#烟囱 | 2019-05-07 | 汞及其化合物 | 火电厂大气污染物排放标准(GB13223-2011)(GB13223-2011) | GB13223-2011 | 0.03 | <0.00003 | <0.000035 | mg/m3 |  | 706000 | 57 | 12.9 | 8.21 | 5.2 | 82
富阳区 | 浙江富春江环保热电股份有限公司 | 废气 | 2#烟囱 | 2019-05-07 | 林格曼黑度 | 火电厂大气污染物排放标准(GB13223-2011)(GB13223-2011) | GB13223-2011 | 1 | <1 | <1 | 级 |  | 706000 | 57 | 12.9 | 8.21 | 5.2 | 82
富阳区 | 浙江富春江环保热电股份有限公司 | 废气 | 2#烟囱 | 2019-05-07 | 烟尘 | 火电厂大气污染物排放标准(GB13223-2011)(GB13223-2011) | GB13223-2011 | 30 | 2.5 | 2.9 | mg/m3 |  | 706000 | 57 | 12.9 | 8.21 | 5.2 | 82
萧山区 | 杭州萧山锦江绿色能源有限公司 | 废气 | 西侧排放口 | 2019-05-10 | 氮氧化物 | 生活垃圾焚烧污染控制标准 | GB 18485-2014 | 300 | 74 | 106 | mg/m3 |  | 198000 | 150 | 17 | 14 | 8.2 | 95
萧山区 | 杭州萧山锦江绿色能源有限公司 | 废气 | 西侧排放口 | 2019-05-10 | 二氧化硫 | 生活垃圾焚烧污染控制标准 | GB 18485-2014 | 100 | <3 | <4 | mg/m3 |  | 198000 | 150 | 17 | 14 | 8.2 | 95
萧山区 | 杭州萧山锦江绿色能源有限公司 | 废气 | 西侧排放口 | 2019-05-10 | 镉、铊及其化合物（以Cd +Tl计） | 生活垃圾焚烧污染控制标准 | GB 18485-2014 | 0.1 | 0.00007 | 0.0001 | mg/m3 |  | 190000 | 150 | 17 | 14 | 7.9 | 95
萧山区 | 杭州萧山锦江绿色能源有限公司 | 废气 | 西侧排放口 | 2019-05-10 | 汞及其化合物 | 生活垃圾焚烧污染控制标准 | GB 18485-2014 | 0.05 | 0.0000164 | 0.0000234 | mg/m3 |  | 182000 | 150 | 17 | 14 | 7.5 | 95
萧山区 | 杭州萧山锦江绿色能源有限公司 | 废气 | 西侧排放口 | 2019-05-10 | 颗粒物 | 生活垃圾焚烧污染控制标准 | GB 18485-2014 | 30 | 2.6 | 3.7 | mg/m3 |  | 198000 | 150 | 17 | 14 | 8.2 | 95
萧山区 | 杭州萧山锦江绿色能源有限公司 | 废气 | 西侧排放口 | 2019-05-10 | 氯化氢 | 生活垃圾焚烧污染控制标准 | GB 18485-2014 | 60 | 3.81 | 5.44 | mg/m3 |  | 198000 | 150 | 17 | 14 | 8.2 | 95
萧山区 | 杭州萧山锦江绿色能源有限公司 | 废气 | 西侧排放口 | 2019-05-10 | 锑，砷，铅，铬，钴，铜，锰，镍及其化合物（以Sb+As+Pb+Cr+Co+Cu+Mn+Ni计） | 生活垃圾焚烧污染控制标准 | GB 18485-2014 | 1.0 | 0.0298 | 0.0142 | mg/m3 |  | 190000 | 150 | 17 | 14 | 7.9 | 95
萧山区 | 杭州萧山锦江绿色能源有限公司 | 废气 | 西侧排放口 | 2019-05-10 | 一氧化碳 | 生活垃圾焚烧污染控制标准 | GB 18485-2014 | 100 | <20 | <29 | mg/m3 |  | 198000 | 150 | 17 | 14 | 8.2 | 95
萧山区 | 杭州萧山锦江绿色能源有限公司 | 废气 | 西侧排放口 | 2019-05-10 | 二噁英类 | 生活垃圾焚烧污染控制标准 | GB 18485-2014 | 0.1 | 0.0024 | 0.025 | mg/m3 |  | 125000 | 174 | 7.15 | 11.8 | 9.15 | 97.8
余杭区 | 光大环保能源（杭州）有限公司 | 废气 | 2#垃圾焚烧炉 | 2018-05-21 | 氮氧化物 | 生活垃圾焚烧污染控制标准 | GB 18485-2014 | 300 | 27 | 21 | mg/m3 |  | 126000 | 135 | 14.6 | 8.13 | 13.7 | 99.6
余杭区 | 光大环保能源（杭州）有限公司 | 废气 | 2#垃圾焚烧炉 | 2018-05-14 | 二噁英类 | 生活垃圾焚烧污染控制标准 | GB 18485-2014 | 0.1 | 0.011 | 0.011 | ng-TEQ/m3 |  | 126000 | 135 | 14.6 | 8.13 | 13.7 | 99.6
余杭区 | 光大环保能源（杭州）有限公司 | 废气 | 2#垃圾焚烧炉 | 2018-05-21 | 二氧化硫 | 生活垃圾焚烧污染控制标准 | GB 18485-2014 | 100 | <3 | <3 | mg/m3 |  | 126000 | 135 | 14.6 | 8.13 | 13.7 | 99.6
余杭区 | 光大环保能源（杭州）有限公司 | 废气 | 2#垃圾焚烧炉 | 2018-05-21 | 镉、铊及其化合物（以Cd +Tl计） | 生活垃圾焚烧污染控制标准 | GB 18485-2014 | 0.1 | <0.0000193 | <0.0000193 | mg/m3 |  | 126000 | 135 | 14.6 | 8.13 | 13.7 | 99.6
余杭区 | 光大环保能源（杭州）有限公司 | 废气 | 2#垃圾焚烧炉 | 2018-05-21 | 汞及其化合物 | 生活垃圾焚烧污染控制标准 | GB 18485-2014 | 0.05 | <0.007 | <0.007 | mg/m3 |  | 126000 | 135 | 14.6 | 8.13 | 13.7 | 99.6
余杭区 | 光大环保能源（杭州）有限公司 | 废气 | 2#垃圾焚烧炉 | 2018-05-21 | 颗粒物 | 生活垃圾焚烧污染控制标准 | GB 18485-2014 | 30 | <1.0 | <1.0 | mg/m3 |  | 126000 | 135 | 14.6 | 8.13 | 13.7 | 99.6
余杭区 | 光大环保能源（杭州）有限公司 | 废气 | 2#垃圾焚烧炉 | 2018-05-21 | 氯化氢 | 生活垃圾焚烧污染控制标准 | GB 18485-2014 | 60 | <0.438 | <0.438 | mg/m3 |  | 126000 | 135 | 14.6 | 8.13 | 13.7 | 99.6
余杭区 | 光大环保能源（杭州）有限公司 | 废气 | 2#垃圾焚烧炉 | 2018-05-21 | 锑，砷，铅，铬，钴，铜，锰，镍及其化合物（以Sb+As+Pb+Cr+Co+Cu+Mn+Ni计） | 生活垃圾焚烧污染控制标准 | GB 18485-2014 | 1.0 | 0.00368 | 0.00368 | mg/m3 |  | 126000 | 135 | 14.6 | 8.13 | 13.7 | 99.6
余杭区 | 光大环保能源（杭州）有限公司 | 废气 | 2#垃圾焚烧炉 | 2018-05-21 | 一氧化碳 | 生活垃圾焚烧污染控制标准 | GB 18485-2014 | 100 | <20 | <20 | mg/m3 |  | 126000 | 135 | 14.6 | 8.13 | 13.7 | 99.6
余杭区 | 光大环保能源（杭州）有限公司 | 废气 | 3#垃圾焚烧炉 | 2019-05-21 | 氮氧化物 | 生活垃圾焚烧污染控制标准 | GB 18485-2014 | 300 | 43 | 38 | mg/m3 |  | 134000 | 141 | 14.8 | 9.77 | 14.8 | 99.1
余杭区 | 光大环保能源（杭州）有限公司 | 废气 | 3#垃圾焚烧炉 | 2019-05-14 | 二噁英类 | 生活垃圾焚烧污染控制标准 | GB 18485-2014 | 0.1 | 0.023 | 0.023 | ng-TEQ/m3 |  | 134000 | 141 | 14.8 | 9.77 | 14.8 | 99.1
余杭区 | 光大环保能源（杭州）有限公司 | 废气 | 3#垃圾焚烧炉 | 2019-05-21 | 二氧化硫 | 生活垃圾焚烧污染控制标准 | GB 18485-2014 | 100 | <3 | <3 | mg/m3 |  | 134000 | 141 | 14.8 | 9.77 | 14.8 | 99.1
余杭区 | 光大环保能源（杭州）有限公司 | 废气 | 3#垃圾焚烧炉 | 2019-05-21 | 镉、铊及其化合物（以Cd +Tl计） | 生活垃圾焚烧污染控制标准 | GB 18485-2014 | 0.1 | <0.0000193 | <0.0000193 | mg/m3 |  | 134000 | 141 | 14.8 | 9.77 | 14.8 | 99.1
余杭区 | 光大环保能源（杭州）有限公司 | 废气 | 3#垃圾焚烧炉 | 2019-05-21 | 汞及其化合物 | 生活垃圾焚烧污染控制标准 | GB 18485-2014 | 0.05 | <0.007 | <0.007 | mg/m3 |  | 134000 | 141 | 14.8 | 9.77 | 14.8 | 99.1
余杭区 | 光大环保能源（杭州）有限公司 | 废气 | 3#垃圾焚烧炉 | 2019-05-21 | 颗粒物 | 生活垃圾焚烧污染控制标准 | GB 18485-2014 | 30 | <1.0 | <1.0 | mg/m3 |  | 134000 | 141 | 14.8 | 9.77 | 14.8 | 99.1
余杭区 | 光大环保能源（杭州）有限公司 | 废气 | 3#垃圾焚烧炉 | 2019-05-21 | 氯化氢 | 生活垃圾焚烧污染控制标准 | GB 18485-2014 | 60 | <0.438 | <0.438 | mg/m3 |  | 134000 | 141 | 14.8 | 9.77 | 14.8 | 99.1
余杭区 | 光大环保能源（杭州）有限公司 | 废气 | 3#垃圾焚烧炉 | 2019-05-21 | 锑，砷，铅，铬，钴，铜，锰，镍及其化合物（以Sb+As+Pb+Cr+Co+Cu+Mn+Ni计） | 生活垃圾焚烧污染控制标准 | GB 18485-2014 | 1.0 | 0.00414 | 0.00414 | mg/m3 |  | 134000 | 141 | 14.8 | 9.77 | 14.8 | 99.1
余杭区 | 光大环保能源（杭州）有限公司 | 废气 | 3#垃圾焚烧炉 | 2019-05-21 | 一氧化碳 | 生活垃圾焚烧污染控制标准 | GB 18485-2014 | 100 | <20 | <20 | mg/m3 |  | 134000 | 141 | 14.8 | 9.77 | 14.8 | 99.1
余杭区 | 光大环保能源（杭州）有限公司 | 废气 | 4#垃圾焚烧炉 | 2019-05-20 | 氮氧化物 | 生活垃圾焚烧污染控制标准 | GB 18485-2014 | 300 | 35 | 33 | mg/m3 |  | 124000 | 142 | 14.2 | 10.51 | 13.6 | 99.5
余杭区 | 光大环保能源（杭州）有限公司 | 废气 | 4#垃圾焚烧炉 | 2019-05-14 | 二噁英类 | 生活垃圾焚烧污染控制标准 | GB 18485-2014 | 0.1 | 0.009 | 0.009 | ng-TEQ/m3 |  | 124000 | 142 | 14.2 | 10.51 | 13.6 | 99.5
余杭区 | 光大环保能源（杭州）有限公司 | 废气 | 4#垃圾焚烧炉 | 2019-05-20 | 二氧化硫 | 生活垃圾焚烧污染控制标准 | GB 18485-2014 | 100 | <3 | <3 | mg/m3 |  | 124000 | 142 | 14.2 | 10.51 | 13.6 | 99.5
余杭区 | 光大环保能源（杭州）有限公司 | 废气 | 4#垃圾焚烧炉 | 2019-05-20 | 镉、铊及其化合物（以Cd +Tl计） | 生活垃圾焚烧污染控制标准 | GB 18485-2014 | 0.1 | <0.0000193 | <0.0000193 | mg/m3 |  | 124000 | 142 | 14.2 | 10.51 | 13.6 | 99.5
余杭区 | 光大环保能源（杭州）有限公司 | 废气 | 4#垃圾焚烧炉 | 2019-05-20 | 汞及其化合物 | 生活垃圾焚烧污染控制标准 | GB 18485-2014 | 0.05 | <0.007 | <0.007 | mg/m3 |  | 124000 | 142 | 14.2 | 10.51 | 13.6 | 99.5
余杭区 | 光大环保能源（杭州）有限公司 | 废气 | 4#垃圾焚烧炉 | 2019-05-20 | 颗粒物 | 生活垃圾焚烧污染控制标准 | GB 18485-2014 | 30 | <1.0 | <1.0 | mg/m3 |  | 124000 | 142 | 14.2 | 10.51 | 13.6 | 99.5
余杭区 | 光大环保能源（杭州）有限公司 | 废气 | 4#垃圾焚烧炉 | 2019-05-20 | 氯化氢 | 生活垃圾焚烧污染控制标准 | GB 18485-2014 | 60 | <0.438 | <0.438 | mg/m3 |  | 124000 | 142 | 14.2 | 10.51 | 13.6 | 99.5
余杭区 | 光大环保能源（杭州）有限公司 | 废气 | 4#垃圾焚烧炉 | 2019-05-20 | 锑，砷，铅，铬，钴，铜，锰，镍及其化合物（以Sb+As+Pb+Cr+Co+Cu+Mn+Ni计） | 生活垃圾焚烧污染控制标准 | GB 18485-2014 | 1.0 | 0.00531 | 0.00531 | mg/m3 |  | 124000 | 142 | 14.2 | 10.51 | 13.6 | 99.5
余杭区 | 光大环保能源（杭州）有限公司 | 废气 | 4#垃圾焚烧炉 | 2019-05-20 | 一氧化碳 | 生活垃圾焚烧污染控制标准 | GB 18485-2014 | 100 | <20 | <20 | mg/m3 |  | 124000 | 142 | 14.2 | 10.51 | 13.6 | 99.5
余杭区 | 光大环保能源（杭州）有限公司 | 废气 | 1#垃圾焚烧炉 | 2019-05-20 | 氮氧化物 | 生活垃圾焚烧污染控制标准 | GB 18485-2014 | 300 | 23 | 19 | mg/m3 |  | 124000 | 136 | 11.9 | 9.08 | 13.1 | 98.7
余杭区 | 光大环保能源（杭州）有限公司 | 废气 | 1#垃圾焚烧炉 | 2019-05-14 | 二噁英类 | 生活垃圾焚烧污染控制标准 | GB 18485-2014 | 0.1 | 0.009 | 0.009 | ng-TEQ/m3 |  | 124000 | 136 | 11.9 | 9.08 | 13.1 | 98.7
余杭区 | 光大环保能源（杭州）有限公司 | 废气 | 1#垃圾焚烧炉 | 2019-05-20 | 二氧化硫 | 生活垃圾焚烧污染控制标准 | GB 18485-2014 | 100 | <3 | <3 | mg/m3 |  | 124000 | 136 | 11.9 | 9.08 | 13.1 | 98.7
余杭区 | 光大环保能源（杭州）有限公司 | 废气 | 1#垃圾焚烧炉 | 2019-05-20 | 镉、铊及其化合物（以Cd +Tl计） | 生活垃圾焚烧污染控制标准 | GB 18485-2014 | 0.1 | <0.0000193 | <0.0000193 | mg/m3 |  | 124000 | 136 | 11.9 | 9.08 | 13.1 | 98.7
余杭区 | 光大环保能源（杭州）有限公司 | 废气 | 1#垃圾焚烧炉 | 2019-05-20 | 汞及其化合物 | 生活垃圾焚烧污染控制标准 | GB 18485-2014 | 0.05 | <0.007 | <0.007 | mg/m3 |  | 124000 | 136 | 11.9 | 9.08 | 13.1 | 98.7
余杭区 | 光大环保能源（杭州）有限公司 | 废气 | 1#垃圾焚烧炉 | 2019-05-20 | 颗粒物 | 生活垃圾焚烧污染控制标准 | GB 18485-2014 | 30 | <1.0 | <1.0 | mg/m3 |  | 124000 | 136 | 11.9 | 9.08 | 13.1 | 98.7
余杭区 | 光大环保能源（杭州）有限公司 | 废气 | 1#垃圾焚烧炉 | 2019-05-20 | 氯化氢 | 生活垃圾焚烧污染控制标准 | GB 18485-2014 | 60 | <0.438 | <0.438 | mg/m3 |  | 124000 | 136 | 11.9 | 9.08 | 13.1 | 98.7
余杭区 | 光大环保能源（杭州）有限公司 | 废气 | 1#垃圾焚烧炉 | 2019-05-20 | 锑，砷，铅，铬，钴，铜，锰，镍及其化合物（以Sb+As+Pb+Cr+Co+Cu+Mn+Ni计） | 生活垃圾焚烧污染控制标准 | GB 18485-2014 | 1.0 | 0.00440 | 0.00440 | mg/m3 |  | 124000 | 136 | 11.9 | 9.08 | 13.1 | 98.7
余杭区 | 光大环保能源（杭州）有限公司 | 废气 | 1#垃圾焚烧炉 | 2019-05-20 | 一氧化碳 | 生活垃圾焚烧污染控制标准 | GB 18485-2014 | 100 | <20 | <20 | mg/m3 |  | 124000 | 136 | 11.9 | 9.08 | 13.1 | 98.7
余杭区 | 杭州华光焊接新材料股份有限公司 | 废气 | 熔铸车间1号废气排气筒 | 2019-05-21 | 颗粒物 | 大气污染物综合排放标准 | GB16297-1996 | 120 | <20 | <20 | mg/m3 |  | 9040 | 30 | 2.2 |  | 22.6 | 75
余杭区 | 杭州华光焊接新材料股份有限公司 | 废气 | 熔铸车间1号废气排气筒 | 2019-05-21 | 镍及其化合物 | 大气污染物综合排放标准 | GB16297-1996 | 4.3 | 0.00329 | 0.00329 | mg/m3 |  | 8610 | 31 | 2.2 |  | 21.6 | 75
余杭区 | 杭州华光焊接新材料股份有限公司 | 废气 | 熔铸车间1号废气排气筒 | 2019-05-21 | 锡及其化合物 | 大气污染物综合排放标准 | GB16297-1996 | 8.5 | 0.000592 | 0.000592 | mg/m3 |  | 8610 | 31 | 2.2 |  | 21.6 | 75
余杭区 | 杭州华光焊接新材料股份有限公司 | 废气 | 熔铸车间3号废气排气筒 | 2019-05-21 | 颗粒物 | 大气污染物综合排放标准 | GB16297-1996 | 120 | <20 | <20 | mg/m3 |  | 12400 | 29 | 2.4 |  | 10.2 | 75
余杭区 | 杭州华光焊接新材料股份有限公司 | 废气 | 熔铸车间3号废气排气筒 | 2019-05-21 | 镍及其化合物 | 大气污染物综合排放标准 | GB16297-1996 | 4.3 | <0.00233 | <0.00233 | mg/m3 |  | 13200 | 29 | 2.4 |  | 10.8 | 75
余杭区 | 杭州华光焊接新材料股份有限公司 | 废气 | 熔铸车间3号废气排气筒 | 2019-05-21 | 锡及其化合物 | 大气污染物综合排放标准 | GB16297-1996 | 8.5 | 0.000542 | 0.000542 | mg/m3 |  | 13200 | 29 | 2.4 |  | 10.8 | 75
余杭区 | 杭州华光焊接新材料股份有限公司 | 废气 | 酸洗线1号废气排气筒 | 2019-05-21 | 硫酸雾 | 大气污染物综合排放标准 | GB16297-1996 | 45 | 0.55 | 0.55 | mg/m3 |  | 14800 | 22 | 2.1 |  | 23.2 | 75
余杭区 | 杭州华光焊接新材料股份有限公司 | 废气 | 酸洗线3号废气排气筒 | 2019-05-21 | 硫酸雾 | 大气污染物综合排放标准 | GB16297-1996 | 45 | 0.54 | 0.54 | mg/m3 |  | 3510 | 26 | 2.2 |  | 8.7 | 75
余杭区 | 杭州立佳环境服务有限公司 | 废气 | 1#焚烧炉排气筒 | 2019-05-22 | 臭气浓度 | 恶臭污染物排放标准 | GB14554-93 | 20000 | 1318 | 1318 | 无量纲 |  | 23600 | 59 |  | 12.3 | 12.8 | 86.8
余杭区 | 杭州立佳环境服务有限公司 | 废气 | 1#焚烧炉排气筒 | 2019-05-22 | 氮氧化物 | 危险废物焚烧污染控制标准 | GB 18484-2001 | 500 | 129 | 148 | mg/m3 |  | 23600 | 59 |  | 12.3 | 12.8 | 86.8
余杭区 | 杭州立佳环境服务有限公司 | 废气 | 1#焚烧炉排气筒 | 2019-05-09 | 二噁英类 | 危险废物焚烧污染控制标准 | GB 18484-2001 | 0.5 | 0.046 | 0.046 | TEQ ng/m3 |  | 23600 | 59 |  | 12.3 | 12.8 | 86.8
余杭区 | 杭州立佳环境服务有限公司 | 废气 | 1#焚烧炉排气筒 | 2019-05-22 | 二氧化硫 | 危险废物焚烧污染控制标准 | GB 18484-2001 | 300 | <3 | <3 | mg/m3 |  | 23600 | 59 |  | 12.3 | 12.8 | 86.8
余杭区 | 杭州立佳环境服务有限公司 | 废气 | 1#焚烧炉排气筒 | 2019-05-22 | 氟化氢 | 危险废物焚烧污染控制标准 | GB 18484-2001 | 7.0 | 0.071 | 0.082 | mg/m3 |  | 23600 | 59 |  | 12.3 | 12.8 | 86.8
余杭区 | 杭州立佳环境服务有限公司 | 废气 | 1#焚烧炉排气筒 | 2019-05-22 | 镉及其化合物 | 危险废物焚烧污染控制标准 | GB 18484-2001 | 0.1 | 0.0000115 | 0.0000132 | mg/m3 |  | 23600 | 59 |  | 12.3 | 12.8 | 86.8
余杭区 | 杭州立佳环境服务有限公司 | 废气 | 1#焚烧炉排气筒 | 2019-05-22 | 铬、锡、锑、铜、锰及其化合物 | 危险废物焚烧污染控制标准 | GB 18484-2001 | 4.0 | 0.00554 | 0.00554 | mg/m3 |  | 23600 | 59 |  | 12.3 | 12.8 | 86.8
余杭区 | 杭州立佳环境服务有限公司 | 废气 | 1#焚烧炉排气筒 | 2019-05-22 | 汞及其化合物 | 危险废物焚烧污染控制标准 | GB 18484-2001 | 0.1 | 0.00380 | 0.00437 | mg/m3 |  | 23600 | 59 |  | 12.3 | 12.8 | 86.8
余杭区 | 杭州立佳环境服务有限公司 | 废气 | 1#焚烧炉排气筒 | 2019-05-22 | 氯化氢 | 危险废物焚烧污染控制标准 | GB 18484-2001 | 70 | 2.88 | 3.31 | mg/m3 |  | 23600 | 59 |  | 12.3 | 12.8 | 86.8
余杭区 | 杭州立佳环境服务有限公司 | 废气 | 1#焚烧炉排气筒 | 2019-05-22 | 铅及其化合物 | 危险废物焚烧污染控制标准 | GB 18484-2001 | 1.0 | <0.000112 | <0.000112 | mg/m3 |  | 23600 | 59 |  | 12.3 | 12.8 | 86.8
余杭区 | 杭州立佳环境服务有限公司 | 废气 | 1#焚烧炉排气筒 | 2019-05-22 | 砷、镍及其化合物 | 危险废物焚烧污染控制标准 | GB 18484-2001 | 1.0 | 0.00333 | 0.00333 | mg/m3 |  | 23600 | 59 |  | 12.3 | 12.8 | 86.8
余杭区 | 杭州立佳环境服务有限公司 | 废气 | 1#焚烧炉排气筒 | 2019-05-22 | 烟尘 | 危险废物焚烧污染控制标准 | GB 18484-2001 | 80 | 1.09 | 1.25 | mg/m3 |  | 23600 | 59 |  | 12.3 | 12.8 | 86.8
余杭区 | 杭州立佳环境服务有限公司 | 废气 | 1#焚烧炉排气筒 | 2019-05-22 | 烟气黑度 | 危险废物焚烧污染控制标准 | GB 18484-2001 | 1 | <1 | <1 | 级 |  | 23600 | 59 |  | 12.3 | 12.8 | 86.8
余杭区 | 杭州立佳环境服务有限公司 | 废气 | 1#焚烧炉排气筒 | 2019-05-22 | 一氧化碳 | 危险废物焚烧污染控制标准 | GB 18484-2001 | 80 | <20 | <20 | mg/m3 |  | 23600 | 59 |  | 12.3 | 12.8 | 86.8
余杭区 | 杭州手表有限公司 | 废气 | 电镀自动生产线排气筒 | 2019-05-23 | 硫酸雾 | 电镀污染物排放标准 | GB 21900-2008 | 30 | 0.76 | 0.76 | mg/m3 |  | 12700 | 35 | 3.2 |  | 8.1 | 75
余杭区 | 杭州手表有限公司 | 废气 | 电镀自动生产线排气筒 | 2019-05-23 | 氯化氢 | 电镀污染物排放标准 | GB 21900-2008 | 30 | <0.9 | <0.9 | mg/m3 |  | 12700 | 35 | 3.2 |  | 8.1 | 75
余杭区 | 杭州手表有限公司 | 废气 | 电镀半自动生产线排气筒 | 2019-05-23 | 硫酸雾 | 电镀污染物排放标准 | GB 21900-2008 | 30 | 0.88 | 0.88 | mg/m3 |  | 15400 | 27 | 2.9 |  | 17.1 | 75
余杭区 | 杭州手表有限公司 | 废气 | 电镀半自动生产线排气筒 | 2019-05-23 | 氯化氢 | 电镀污染物排放标准 | GB 21900-2008 | 30 | <0.9 | <0.9 | mg/m3 |  | 15400 | 27 | 2.9 |  | 17.1 | 75
余杭区 | 杭州手表有限公司 | 废气 | 电镀手动生产线排气筒 | 2018-05-23 | 硫酸雾 | 电镀污染物排放标准 | GB 21900-2008 | 30 | 0.93 | 0.93 | mg/m3 |  | 10800 | 33 | 2.7 |  | 12.2 | 75
大江东 | 泰华医药化工（杭州）有限公司 | 废气 | 有机废气排气筒 | 2019-05-21 | 氨 | 恶臭污染物排放标准 | GB14554-93 | 0.000833 | 0.000833 | 14 | kg/h |  | 957 | 26.8
大江东 | 泰华医药化工（杭州）有限公司 | 废气 | 有机废气排气筒 | 2019-05-21 | 非甲烷总烃 | 大气污染物综合排放标准 | GB16297-1996 | 4.64 | 4.64 | 120 | mg/m3 |  | 957 | 26.8
大江东 | 泰华医药化工（杭州）有限公司 | 废气 | 有机废气排气筒 | 2019-05-21 | 甲苯 | 大气污染物综合排放标准 | GB16297-1996 | 0.46 | 0.46 | 40 | mg/m3 |  | 957 | 26.8
大江东 | 泰华医药化工（杭州）有限公司 | 废气 | 有机废气排气筒 | 2019-05-21 | 氯化氢 | 大气污染物综合排放标准 | GB16297-1996 | 9.8 | 9.8 | 100 | mg/m3 |  | 957 | 26.8
杭州经济技术开发区 | 普思信（杭州）机械部件有限公司 | 废气 | 磨具车间排气筒 | 2019-04-18 | 颗粒物 | 大气污染物综合排放标准 | GB16297-1996 | 120 | 24.0 | 24.0 | mg/m3
杭州经济技术开发区 | 怡得乐电子（杭州）有限公司 | 废气 | 注塑机4# | 2019-04-16 | 非甲烷总烃 | 大气污染物综合排放标准 | GB16297-1996 | 120 | 8.2 | 8.2 | mg/m3
杭州经济技术开发区 | 怡得乐电子（杭州）有限公司 | 废气 | 注塑机2# | 2019-04-16 | 非甲烷总烃 | 大气污染物综合排放标准 | GB16297-1996 | 120 | 9.1 | 9.1 | mg/m3
杭州经济技术开发区 | 怡得乐电子（杭州）有限公司 | 废气 | 注塑机1# | 2019-04-16 | 非甲烷总烃 | 大气污染物综合排放标准 | GB16297-1996 | 120 | 24.4 | 24.4 | mg/m3
杭州经济技术开发区 | 怡得乐电子（杭州）有限公司 | 废气 | 注塑机3# | 2019-04-16 | 非甲烷总烃 | 大气污染物综合排放标准 | GB16297-1996 | 120 | 6.4 | 6.4 | mg/m3
杭州经济技术开发区 | 怡得乐电子（杭州）有限公司 | 废气 | 磨床2# | 2019-04-16 | 颗粒物 | 大气污染物综合排放标准 | GB16297-1996 | 120 | 3.3 | 3.3 | mg/m3
杭州经济技术开发区 | 怡得乐电子（杭州）有限公司 | 废气 | 磨床1# | 2019-04-16 | 颗粒物 | 大气污染物综合排放标准 | GB16297-1996 | 120 | 6.2 | 6.2 | mg/m3
签发： |  |  |  | 审核： | [5 empty] | 经办：

## 土壤空白废水
20190617杭州市省控企业污染源土壤废水监测数据审核表
行政区 | 企业名称 | 监测类型 | 监测点 | 监测日期 | 监测项目 | 标准名称 | 标准编号 | 限值 | 折算/排放/夜间 | 单位 | 是否 超标 | 废水排放
[12 empty] | 流量(m３/h) | 水温(℃) | 生产负荷(%)
临安区 | 临安市垃圾填埋场（山牛坞） | 废水 | 标排口 | 2019-05-22 | 氨氮（NH3-N） | 生活垃圾填埋场污染控制标准 | GB 16889-2008 | 8 | 0.040 | mg/L
临安区 | 临安市垃圾填埋场（山牛坞） | 废水 | 标排口 | 2019-05-22 | 粪大肠菌群数 | 生活垃圾填埋场污染控制标准 | GB 16889-2008 | 1000 | <20 | 个/L
临安区 | 临安市垃圾填埋场（山牛坞） | 废水 | 标排口 | 2019-05-22 | 化学需氧量 | 生活垃圾填埋场污染控制标准 | GB 16889-2008 | 60 | <15 | mg/L
临安区 | 临安市垃圾填埋场（山牛坞） | 废水 | 标排口 | 2019-05-22 | 六价铬 | 生活垃圾填埋场污染控制标准 | GB 16889-2008 | 0.05 | 0.006 | mg/L
临安区 | 临安市垃圾填埋场（山牛坞） | 废水 | 标排口 | 2019-05-22 | 色度 | 生活垃圾填埋场污染控制标准 | GB 16889-2008 | 30 | 1 | mg/L
临安区 | 临安市垃圾填埋场（山牛坞） | 废水 | 标排口 | 2019-05-22 | 五日生化需氧量 | 生活垃圾填埋场污染控制标准 | GB 16889-2008 | 20 | <0.5 | mg/L
临安区 | 临安市垃圾填埋场（山牛坞） | 废水 | 标排口 | 2019-05-22 | 悬浮物 | 生活垃圾填埋场污染控制标准 | GB 16889-2008 | 30 | <4 | mg/L
临安区 | 临安市垃圾填埋场（山牛坞） | 废水 | 标排口 | 2019-05-22 | 总氮（以N计） | 生活垃圾填埋场污染控制标准 | GB 16889-2008 | 20 | 1.94 | mg/L
临安区 | 临安市垃圾填埋场（山牛坞） | 废水 | 标排口 | 2019-05-22 | 总镉 | 生活垃圾填埋场污染控制标准 | GB 16889-2008 | 0.01 | <0.001 | mg/L
临安区 | 临安市垃圾填埋场（山牛坞） | 废水 | 标排口 | 2019-05-22 | 总铬 | 生活垃圾填埋场污染控制标准 | GB 16889-2008 | 0.1 | <0.03 | mg/L
临安区 | 临安市垃圾填埋场（山牛坞） | 废水 | 标排口 | 2019-05-22 | 总汞 | 生活垃圾填埋场污染控制标准 | GB 16889-2008 | 0.001 | <0.00004 | mg/L
临安区 | 临安市垃圾填埋场（山牛坞） | 废水 | 标排口 | 2019-05-22 | 总磷（以P计） | 生活垃圾填埋场污染控制标准 | GB 16889-2008 | 1.5 | <0.01 | mg/L
临安区 | 临安市垃圾填埋场（山牛坞） | 废水 | 标排口 | 2019-05-22 | 总铅 | 生活垃圾填埋场污染控制标准 | GB 16889-2008 | 0.1 | <0.01 | mg/L
临安区 | 临安市垃圾填埋场（山牛坞） | 废水 | 标排口 | 2019-05-22 | 总砷 | 生活垃圾填埋场污染控制标准 | GB 16889-2008 | 0.1 | <0.0003 | mg/L
临安区 | 临安绿能环保发电有限公司 | 废水 | 标排口 | 2019-05-22 | pH值 | 临安绿能环保发电有限公司 | 无编号 | 6-9 | 7.76 | 无量纲
临安区 | 临安绿能环保发电有限公司 | 废水 | 标排口 | 2019-05-22 | 氨氮（NH3-N） | 临安绿能环保发电有限公司 | 无编号 | 30 | 0.590 | mg/L
临安区 | 临安绿能环保发电有限公司 | 废水 | 标排口 | 2019-05-22 | 粪大肠菌群 | 临安绿能环保发电有限公司 | 无编号 |  | <20 | mg/L
临安区 | 临安绿能环保发电有限公司 | 废水 | 标排口 | 2019-05-22 | 化学需氧量 | 临安绿能环保发电有限公司 | 无编号 | 350 | 268 | mg/L
临安区 | 临安绿能环保发电有限公司 | 废水 | 标排口 | 2019-05-22 | 六价铬 | 生活垃圾填埋场污染控制标准 | GB 16889-2008 | 0.05 | 0.006 | mg/L
临安区 | 临安绿能环保发电有限公司 | 废水 | 标排口 | 2019-05-22 | 色度 | 临安绿能环保发电有限公司 | 无编号 | 200 | 20 | mg/L
临安区 | 临安绿能环保发电有限公司 | 废水 | 标排口 | 2019-05-22 | 五日生化需氧量 | 临安绿能环保发电有限公司 | 无编号 | 200 | 22.1 | mg/L
临安区 | 临安绿能环保发电有限公司 | 废水 | 标排口 | 2019-05-22 | 悬浮物 | 临安绿能环保发电有限公司 | 无编号 | 200 | 12 | mg/L
临安区 | 临安绿能环保发电有限公司 | 废水 | 标排口 | 2019-05-22 | 总氮（以N计） | 临安绿能环保发电有限公司 | 无编号 |  | 297 | mg/L
临安区 | 临安绿能环保发电有限公司 | 废水 | 标排口 | 2019-05-22 | 总镉 | 生活垃圾填埋场污染控制标准 | GB 16889-2008 | 0.01 | <0.001 | mg/L
临安区 | 临安绿能环保发电有限公司 | 废水 | 标排口 | 2019-05-22 | 总铬 | 生活垃圾填埋场污染控制标准 | GB 16889-2008 | 0.1 | <0.03 | mg/L
临安区 | 临安绿能环保发电有限公司 | 废水 | 标排口 | 2019-05-22 | 总汞 | 生活垃圾填埋场污染控制标准 | GB 16889-2008 | 0.001 | 0.00022 | mg/L
临安区 | 临安绿能环保发电有限公司 | 废水 | 标排口 | 2019-05-22 | 总磷（以P计） | 临安绿能环保发电有限公司 | 无编号 | 3 | 0.188 | mg/L
临安区 | 临安绿能环保发电有限公司 | 废水 | 标排口 | 2019-05-22 | 总铅 | 生活垃圾填埋场污染控制标准 | GB 16889-2008 | 0.1 | 0.08 | mg/L
临安区 | 临安绿能环保发电有限公司 | 废水 | 标排口 | 2019-05-22 | 总砷 | 生活垃圾填埋场污染控制标准 | GB 16889-2008 | 0.1 | 0.0006 | mg/L
签发： |  |  |  | 审核： | [5 empty] | 经办：

## 土壤空白废气
20190617杭州市省控企业污染源土壤废气监测数据审核表
行政区 | 企业名称 | 监测类型 | 监测点 | 监测日期 | 监测项目 | 标准名称 | 标准编号 | 限值 | 实测/进口/昼间 | 折算/排放/夜间 | 单位 | 是否 超标 | 废气排放
[13 empty] | 流量(m3/h) | 温度(℃) | 湿度(%) | 含氧量(%) | 流速(m/s) | 生产负荷(%)
临安区 | 临安绿能环保发电有限公司 | 废气 | 1#焚烧炉 | 2019-05-05 | 氮氧化物 | 生活垃圾焚烧污染控制标准 | GB 18485-2014 | 300 | 232 | 192 | mg/m3 |  | 37400 | 147 | 21 | 8.9 | 13.3 | 101
临安区 | 临安绿能环保发电有限公司 | 废气 | 1#焚烧炉 | 2019-05-05 | 二氧化硫 | 生活垃圾焚烧污染控制标准 | GB 18485-2014 | 100 | <3 | <3 | mg/m3 |  | 37400 | 147 | 21 | 8.9 | 13.3 | 101
临安区 | 临安绿能环保发电有限公司 | 废气 | 1#焚烧炉 | 2019-05-05 | 镉、铊及其化合物（以Cd +Tl计） | 生活垃圾焚烧污染控制标准 | GB 18485-2014 | 0.1 | 0.000024 | 0.00002 | mg/m3 |  | 37400 | 147 | 21 | 8.9 | 13.3 | 101
临安区 | 临安绿能环保发电有限公司 | 废气 | 1#焚烧炉 | 2019-05-05 | 汞及其化合物 | 生活垃圾焚烧污染控制标准 | GB 18485-2014 | 0.05 | <0.0062 | <0.0062 | mg/m3 |  | 37400 | 147 | 21 | 8.9 | 13.3 | 101
临安区 | 临安绿能环保发电有限公司 | 废气 | 1#焚烧炉 | 2019-05-05 | 颗粒物 | 生活垃圾焚烧污染控制标准 | GB 18485-2014 | 30 | <1 | <1 | mg/m3 |  | 37400 | 147 | 21 | 8.9 | 13.3 | 101
临安区 | 临安绿能环保发电有限公司 | 废气 | 1#焚烧炉 | 2019-05-05 | 氯化氢 | 生活垃圾焚烧污染控制标准 | GB 18485-2014 | 60 | <1.28 | <1.28 | mg/m3 |  | 37400 | 147 | 21 | 8.9 | 13.3 | 101
临安区 | 临安绿能环保发电有限公司 | 废气 | 1#焚烧炉 | 2019-05-05 | 锑，砷，铅，铬，钴，铜，锰，镍及其化合物（以Sb+As+Pb+Cr+Co+Cu+Mn+Ni计） | 生活垃圾焚烧污染控制标准 | GB 18485-2014 | 1.0 | 0.01 | 0.0083 | mg/m3 |  | 37400 | 147 | 21 | 8.9 | 13.3 | 101
临安区 | 临安绿能环保发电有限公司 | 废气 | 1#焚烧炉 | 2019-05-05 | 一氧化碳 | 生活垃圾焚烧污染控制标准 | GB 18485-2014 | 100 | <20 | <20 | mg/m3 |  | 37400 | 147 | 21 | 8.9 | 13.3 | 101
签发： |  |  |  | 审核： | [5 empty] | 经办：

## 其他废水
20190617杭州市省控企业污染源其他废水监测数据审核表
行政区 | 企业名称 | 监测 类型 | 监测点 | 监测日期 | 监测项目 | 标准名称 | 标准编号 | 限值 | 折算/排放/夜间 | 单位 | 是否 超标 | 废水排放
[12 empty] | 流量(m３/H) | 水温(℃) | 生产负荷(%)
临安区 | 杭州鑫富科技有限公司 | 废水 | 标排口 | 2019-05-22 | pH值 | 污水综合排放标准 | GB8978-1996 | 6-9 | 7.46 | mg/L |  | 62.5
临安区 | 杭州鑫富科技有限公司 | 废水 | 标排口 | 2019-05-22 | 氨氮（NH3-N） | 浙江省工业企业废水氮、磷污染物间接排放限值 | DB33/887-2013 | 0-35 | 0.899 | mg/L |  | 62.5
临安区 | 杭州鑫富科技有限公司 | 废水 | 标排口 | 2019-05-22 | 动植物油 | 污水综合排放标准 | GB8978-1996 | 100 | <0.06 | mg/L |  | 62.5
临安区 | 杭州鑫富科技有限公司 | 废水 | 标排口 | 2019-05-22 | 化学需氧量 | 污水综合排放标准 | GB8978-1996 | 500 | 35.8 | mg/L |  | 62.5
临安区 | 杭州鑫富科技有限公司 | 废水 | 标排口 | 2019-05-22 | 挥发酚 | 污水综合排放标准 | GB8978-1996 | 2.0 | <0.01 | mg/L |  | 62.5
临安区 | 杭州鑫富科技有限公司 | 废水 | 标排口 | 2019-05-22 | 甲醛 | 污水综合排放标准 | GB8978-1996 | 5.0 | <0.05 | mg/L |  | 62.5
临安区 | 杭州鑫富科技有限公司 | 废水 | 标排口 | 2019-05-22 | 硫化物 | 污水综合排放标准 | GB8978-1996 | 1.0 | 0.045 | mg/L |  | 62.5
临安区 | 杭州鑫富科技有限公司 | 废水 | 标排口 | 2019-05-22 | 氰化物（总氰化合物） | 污水综合排放标准 | GB8978-1996 | 1.0 | <0.004 | mg/L |  | 62.5
临安区 | 杭州鑫富科技有限公司 | 废水 | 标排口 | 2019-05-22 | 石油类 | 污水综合排放标准 | GB8978-1996 | 20 | 0.14 | mg/L |  | 62.5
临安区 | 杭州鑫富科技有限公司 | 废水 | 标排口 | 2019-05-22 | 五日生化需氧量 | 污水综合排放标准 | GB8978-1996 | 300 | 10.6 | mg/L |  | 62.5
临安区 | 杭州鑫富科技有限公司 | 废水 | 标排口 | 2019-05-22 | 悬浮物 | 污水综合排放标准 | GB8978-1996 | 400 | <4 | mg/L |  | 62.5
临安区 | 杭州鑫富科技有限公司 | 废水 | 标排口 | 2019-05-22 | 总磷（以P计） | 浙江省工业企业废水氮、磷污染物间接排放限值 | DB33/887-2013 | 0-8 | 0.059 | mg/L |  | 62.5
富阳区 | 海正药业（杭州）有限公司 | 废水 | 标排口 | 2019-05-15 | 氨氮（NH3-N） | 浙江省工业企业废水氮、磷污染物间接排放限值 | DB33/887-2013 | 0-35 | 6.30 | mg/L |  | 81.2 |  | 85
富阳区 | 海正药业（杭州）有限公司 | 废水 | 标排口 | 2019-05-15 | 化学需氧量 | 污水综合排放标准 | GB8978-1996 | 500 | 335 | mg/L |  | 81.2 |  | 85
富阳区 | 海正药业（杭州）有限公司 | 废水 | 标排口 | 2019-05-15 | 总氮（以N计） | 污水排入城镇下水道水质标准 | GB/T 31962-2015 | 70 | 57.6 | mg/L |  | 81.2 |  | 85
富阳区 | 海正药业（杭州）有限公司 | 废水 | 标排口 | 2019-05-15 | 总磷（以P计） | 浙江省工业企业废水氮、磷污染物间接排放限值 | DB33/887-2013 | 0-8 | 4.18 | mg/L |  | 81.2 |  | 85
淳安县 | 浙江康盛股份有限公司 | 废水 | 标排口 | 2019-05-06 | pH值 | 污水综合排放标准 | GB8978-1996 | 6-9 | 7.80 | mg/L |  | 3.3 |  | 80
淳安县 | 浙江康盛股份有限公司 | 废水 | 标排口 | 2019-05-06 | 氨氮（NH3-N） | 浙江省工业企业废水氮、磷污染物间接排放限值 | DB33/887-2013 | 0-35 | 2.76 | mg/L |  | 3.3 |  | 80
淳安县 | 浙江康盛股份有限公司 | 废水 | 标排口 | 2019-05-06 | 化学需氧量 | 污水综合排放标准 | GB8978-1996 | 500 | 235 | mg/L |  | 3.3 |  | 80
淳安县 | 浙江康盛股份有限公司 | 废水 | 标排口 | 2019-05-06 | 六价铬 | 污水综合排放标准 | GB8978-1996 | 0.5 | <0.004 | mg/L |  | 3.3 |  | 80
淳安县 | 浙江康盛股份有限公司 | 废水 | 标排口 | 2019-05-06 | 总铜 | 污水综合排放标准 | GB8978-1996 | 2.0 | <0.05 | mg/L |  | 3.3 |  | 80
淳安县 | 浙江康盛股份有限公司 | 废水 | 标排口 | 2019-05-06 | 总锌 | 污水综合排放标准 | GB8978-1996 | 5.0 | 1.3 | mg/L |  | 3.3 |  | 80
大江东 | 杭州科利化工股份有限公司 | 废水 | 总排口 | 2019-05-06 | pH值 | 污水综合排放标准 | GB8978-1996 | 6-9 | 7.15 | 无量纲 |  | 160.7
大江东 | 杭州科利化工股份有限公司 | 废水 | 总排口 | 2019-05-06 | 氨氮（NH3-N） | 浙江省工业企业废水氮、磷污染物间接排放限值 | DB33/887-2013 | 0-35 | 0.372 | mg/L |  | 160.7
大江东 | 杭州科利化工股份有限公司 | 废水 | 总排口 | 2019-05-06 | 苯胺类 | 污水综合排放标准 | GB8978-1996 | 5.0 | <0.03 | mg/L |  | 160.7
大江东 | 杭州科利化工股份有限公司 | 废水 | 总排口 | 2019-05-06 | 丙烯腈 | 污水综合排放标准 | GB8978-1996 | 5.0 | <0.6 | mg/L |  | 160.7
大江东 | 杭州科利化工股份有限公司 | 废水 | 总排口 | 2019-05-06 | 化学需氧量 | 污水综合排放标准 | GB8978-1996 | 500 | 58 | mg/L |  | 160.7
大江东 | 杭州科利化工股份有限公司 | 废水 | 总排口 | 2019-05-06 | 硫化物 | 污水综合排放标准 | GB8978-1996 | 1.0 | <0.005 | mg/L |  | 160.7
大江东 | 杭州科利化工股份有限公司 | 废水 | 总排口 | 2019-05-06 | 石油类 | 污水综合排放标准 | GB8978-1996 | 20 | 0.24 | mg/L |  | 160.7
大江东 | 杭州科利化工股份有限公司 | 废水 | 总排口 | 2019-05-06 | 五日生化需氧量 | 污水综合排放标准 | GB8978-1996 | 300 | 6.0 | mg/L |  | 160.7
大江东 | 杭州科利化工股份有限公司 | 废水 | 总排口 | 2019-05-06 | 硝基苯类 | 污水综合排放标准 | GB8978-1996 | 5.0 | <0.2 | mg/L |  | 160.7
大江东 | 杭州科利化工股份有限公司 | 废水 | 总排口 | 2019-05-06 | 悬浮物 | 污水综合排放标准 | GB8978-1996 | 400 | 59 | mg/L |  | 160.7
大江东 | 杭州科利化工股份有限公司 | 废水 | 总排口 | 2019-05-06 | 阴离子表面活性剂（LAS） | 污水综合排放标准 | GB8978-1996 | 20 | 0.062 | mg/L |  | 160.7
大江东 | 杭州科利化工股份有限公司 | 废水 | 总排口 | 2019-05-06 | 总汞 | 污水综合排放标准 | GB8978-1996 | 0.05 | <0.00004 | mg/L |  | 160.7
大江东 | 杭州科利化工股份有限公司 | 废水 | 总排口 | 2019-05-06 | 总磷（以P计） | 浙江省工业企业废水氮、磷污染物间接排放限值 | DB33/887-2013 | 0-8 | 0.210 | mg/L |  | 160.7
大江东 | 杭州科利化工股份有限公司 | 废水 | 总排口 | 2019-05-06 | 总铜 | 污水综合排放标准 | GB8978-1996 | 2.0 | 0.08 | mg/L |  | 160.7
大江东 | 杭州龙山化工有限公司 | 废水 | 总排口 | 2019-05-23 | pH值 | 污水综合排放标准 | GB8978-1996 | 6-9 | 8.18 | 无量纲 |  | 34.8
大江东 | 杭州龙山化工有限公司 | 废水 | 总排口 | 2019-05-23 | 氨氮（NH3-N） | 浙江省工业企业废水氮、磷污染物间接排放限值 | DB33/887-2013 | 0-35 | 1.80 | mg/L |  | 34.8
大江东 | 杭州龙山化工有限公司 | 废水 | 总排口 | 2019-05-23 | 动植物油 | 污水综合排放标准 | GB8978-1996 | 100 | 3.02 | mg/L |  | 34.8
大江东 | 杭州龙山化工有限公司 | 废水 | 总排口 | 2019-05-23 | 化学需氧量 | 污水综合排放标准 | GB8978-1996 | 500 | 34 | mg/L |  | 34.8
大江东 | 杭州龙山化工有限公司 | 废水 | 总排口 | 2019-05-23 | 挥发酚 | 污水综合排放标准 | GB8978-1996 | 2.0 | 0.014 | mg/L |  | 34.8
大江东 | 杭州龙山化工有限公司 | 废水 | 总排口 | 2019-05-23 | 硫化物 | 污水综合排放标准 | GB8978-1996 | 1.0 | <0.005 | mg/L |  | 34.8
大江东 | 杭州龙山化工有限公司 | 废水 | 总排口 | 2019-05-23 | 石油类 | 污水综合排放标准 | GB8978-1996 | 20 | 3.41 | mg/L |  | 34.8
大江东 | 杭州龙山化工有限公司 | 废水 | 总排口 | 2019-05-23 | 五日生化需氧量 | 污水综合排放标准 | GB8978-1996 | 300 | 9.4 | mg/L |  | 34.8
大江东 | 杭州龙山化工有限公司 | 废水 | 总排口 | 2019-05-23 | 悬浮物 | 污水综合排放标准 | GB8978-1996 | 400 | 26 | mg/L |  | 34.8
大江东 | 杭州龙山化工有限公司 | 废水 | 总排口 | 2019-05-23 | 总氮（以N计） | 浙江省氮磷企业总氮总磷备用标准 | 20190509 | 0- | 14.5 | mg/L |  | 34.8
大江东 | 杭州龙山化工有限公司 | 废水 | 总排口 | 2019-05-23 | 总磷（以P计） | 浙江省工业企业废水氮、磷污染物间接排放限值 | DB33/887-2013 | 0-8 | 0.328 | mg/L |  | 34.8
大江东 | 杭州龙山化工有限公司 | 废水 | 总排口 | 2019-05-23 | 总氰化物 | 污水综合排放标准 | GB8978-1996 | 1.0 | 0.590 | mg/L |  | 34.8
杭州经济技术开发区 | 大田大明光学（杭州）有限公司 | 废水 | 废水总排口 | 2019-04-24 | pH值 | 污水综合排放标准 | GB8978-1996 | 6-9 | 7.56 | 无量纲
杭州经济技术开发区 | 大田大明光学（杭州）有限公司 | 废水 | 废水总排口 | 2019-04-24 | 氨氮（NH3-N） | 工业企业氮、磷污染物间接排放限值 | DB33/887-2013 | 35 | 1.78 | mg/L
杭州经济技术开发区 | 大田大明光学（杭州）有限公司 | 废水 | 废水总排口 | 2019-04-24 | 化学需氧量 | 污水综合排放标准 | GB8978-1996 | 500 | 132 | mg/L
杭州经济技术开发区 | 大田大明光学（杭州）有限公司 | 废水 | 废水总排口 | 2019-04-24 | 石油类 | 污水综合排放标准 | GB8978-1996 | 20 | 0.29 | mg/L
杭州经济技术开发区 | 大田大明光学（杭州）有限公司 | 废水 | 废水总排口 | 2019-04-24 | 五日生化需氧量 | 污水综合排放标准 | GB8978-1996 | 300 | 72.2 | mg/L
杭州经济技术开发区 | 大田大明光学（杭州）有限公司 | 废水 | 废水总排口 | 2019-04-24 | 悬浮物 | 污水综合排放标准 | GB8978-1996 | 400 | 55 | mg/L
杭州经济技术开发区 | 杭州立昂电子有限公司 | 废水 | 废水总排口 | 2019-04-24 | pH值 | 污水综合排放标准 | GB8978-1996 | 6-9 | 7.93 | 无量纲
杭州经济技术开发区 | 杭州立昂电子有限公司 | 废水 | 废水总排口 | 2019-04-24 | 氟化物 | 污水综合排放标准 | GB8978-1996 | 20 | 9.03 | mg/L
杭州经济技术开发区 | 杭州立昂电子有限公司 | 废水 | 废水总排口 | 2019-04-24 | 化学需氧量 | 污水综合排放标准 | GB8978-1996 | 500 | 19 | mg/L
杭州经济技术开发区 | 杭州立昂电子有限公司 | 废水 | 废水总排口 | 2019-04-24 | 悬浮物 | 污水综合排放标准 | GB8978-1996 | 400 | <4 | mg/L
杭州经济技术开发区 | 杭州立昂电子有限公司 | 废水 | 废水总排口 | 2019-04-24 | 总磷（以P计） | 浙江省工业企业废水氮、磷污染物间接排放限值 | DB33/887-2013 | 0-8 | 0.88 | mg/L
杭州经济技术开发区 | 浙江蓝天环保高科技股份有限公司 | 废水 | 废水总排口 | 2019-04-24 | pH值 | 污水综合排放标准 | GB8978-1996 | 6-9 | 6.87 | 无量纲
杭州经济技术开发区 | 浙江蓝天环保高科技股份有限公司 | 废水 | 废水总排口 | 2019-04-24 | 氨氮（NH3-N） | 工业企业氮、磷污染物间接排放限值 | DB33/887-2013 | 35 | 14.4 | mg/L
杭州经济技术开发区 | 浙江蓝天环保高科技股份有限公司 | 废水 | 废水总排口 | 2019-04-24 | 氟化物 | 污水综合排放标准 | GB8978-1996 | 20 | 1.24 | mg/L
杭州经济技术开发区 | 浙江蓝天环保高科技股份有限公司 | 废水 | 废水总排口 | 2019-04-24 | 化学需氧量 | 污水综合排放标准 | GB8978-1996 | 500 | 75 | mg/L
杭州经济技术开发区 | 浙江蓝天环保高科技股份有限公司 | 废水 | 废水总排口 | 2019-04-24 | 悬浮物 | 污水综合排放标准 | GB8978-1996 | 400 | <1 | mg/L
杭州经济技术开发区 | 浙江蓝天环保高科技股份有限公司 | 废水 | 废水总排口 | 2019-04-24 | 总磷（以P计） | 工业企业氮、磷污染物间接排放限值 | DB33/887-2013 | 8 | 1.02 | mg/L
签发： |  |  |  | 审核： | [5 empty] | 经办：

## 其他废气
20190617杭州市省控企业污染源其他废气监测数据审核表
行政区 | 企业名称 | 监测类型 | 监测点 | 监测日期 | 监测项目 | 标准名称 | 标准编号 | 限值 | 实测/进口/昼间 | 折算/排放/夜间 | 单位 | 是否 超标 | 废气排放
[13 empty] | 流量(m3/h) | 温度(℃) | 湿度(%) | 含氧量(%) | 流速(m/s) | 生产负荷(%)
富阳区 | 杭州中策清泉实业有限公司 | 废气 | 锅炉排放口 | 2019-05-29 | 氮氧化物 | 锅炉大气污染物排放标准 | GB13271-2014 | 150 | 16 | 17 | mg/m3 |  | 88800 | 78 | 36.7 | 4.6 | 8.7 | 86
富阳区 | 杭州中策清泉实业有限公司 | 废气 | 锅炉排放口 | 2019-05-29 | 二氧化硫 | 锅炉大气污染物排放标准 | GB13271-2014 | 50 | 3 | 4 | mg/m3 |  | 88800 | 78 | 36.7 | 4.6 | 8.7 | 86
富阳区 | 杭州中策清泉实业有限公司 | 废气 | 锅炉排放口 | 2019-05-29 | 颗粒物 | 锅炉大气污染物排放标准 | GB13271-2014 | 20 | 1.7 | 1.8 | mg/m3 |  | 88800 | 78 | 36.7 | 4.6 | 8.7 | 86
富阳区 | 杭州中策清泉实业有限公司 | 废气 | 锅炉排放口 | 2019-05-29 | 林格曼黑度 | 锅炉大气污染物排放标准 | GB13271-2014 | 1 | <1 | <1 | 级 |  | 88800 | 78 | 36.7 | 4.6 | 8.7 | 86
余杭区 | 光大环保能源（杭州）有限公司 | 废气 | 2#垃圾焚烧炉 | 2018-05-21 | 氮氧化物 | 生活垃圾焚烧污染控制标准 | GB 18485-2014 | 300 | 27 | 21 | mg/m3 |  | 126000 | 135 | 14.6 | 8.13 | 13.7 | 99.6
余杭区 | 光大环保能源（杭州）有限公司 | 废气 | 2#垃圾焚烧炉 | 2018-05-14 | 二噁英类 | 生活垃圾焚烧污染控制标准 | GB 18485-2014 | 0.1 | 0.011 | 0.011 | ng-TEQ/m3 |  | 126000 | 135 | 14.6 | 8.13 | 13.7 | 99.6
余杭区 | 光大环保能源（杭州）有限公司 | 废气 | 2#垃圾焚烧炉 | 2018-05-21 | 二氧化硫 | 生活垃圾焚烧污染控制标准 | GB 18485-2014 | 100 | <3 | <3 | mg/m3 |  | 126000 | 135 | 14.6 | 8.13 | 13.7 | 99.6
余杭区 | 光大环保能源（杭州）有限公司 | 废气 | 2#垃圾焚烧炉 | 2018-05-21 | 镉、铊及其化合物（以Cd +Tl计） | 生活垃圾焚烧污染控制标准 | GB 18485-2014 | 0.1 | <0.0000193 | <0.0000193 | mg/m3 |  | 126000 | 135 | 14.6 | 8.13 | 13.7 | 99.6
余杭区 | 光大环保能源（杭州）有限公司 | 废气 | 2#垃圾焚烧炉 | 2018-05-21 | 汞及其化合物 | 生活垃圾焚烧污染控制标准 | GB 18485-2014 | 0.05 | <0.007 | <0.007 | mg/m3 |  | 126000 | 135 | 14.6 | 8.13 | 13.7 | 99.6
余杭区 | 光大环保能源（杭州）有限公司 | 废气 | 2#垃圾焚烧炉 | 2018-05-21 | 颗粒物 | 生活垃圾焚烧污染控制标准 | GB 18485-2014 | 30 | <1.0 | <1.0 | mg/m3 |  | 126000 | 135 | 14.6 | 8.13 | 13.7 | 99.6
余杭区 | 光大环保能源（杭州）有限公司 | 废气 | 2#垃圾焚烧炉 | 2018-05-21 | 氯化氢 | 生活垃圾焚烧污染控制标准 | GB 18485-2014 | 60 | <0.438 | <0.438 | mg/m3 |  | 126000 | 135 | 14.6 | 8.13 | 13.7 | 99.6
余杭区 | 光大环保能源（杭州）有限公司 | 废气 | 2#垃圾焚烧炉 | 2018-05-21 | 锑，砷，铅，铬，钴，铜，锰，镍及其化合物（以Sb+As+Pb+Cr+Co+Cu+Mn+Ni计） | 生活垃圾焚烧污染控制标准 | GB 18485-2014 | 1.0 | 0.00368 | 0.00368 | mg/m3 |  | 126000 | 135 | 14.6 | 8.13 | 13.7 | 99.6
余杭区 | 光大环保能源（杭州）有限公司 | 废气 | 2#垃圾焚烧炉 | 2018-05-21 | 一氧化碳 | 生活垃圾焚烧污染控制标准 | GB 18485-2014 | 100 | <20 | <20 | mg/m3 |  | 126000 | 135 | 14.6 | 8.13 | 13.7 | 99.6
余杭区 | 光大环保能源（杭州）有限公司 | 废气 | 3#垃圾焚烧炉 | 2019-05-21 | 氮氧化物 | 生活垃圾焚烧污染控制标准 | GB 18485-2014 | 300 | 43 | 38 | mg/m3 |  | 134000 | 141 | 14.8 | 9.77 | 14.8 | 99.1
余杭区 | 光大环保能源（杭州）有限公司 | 废气 | 3#垃圾焚烧炉 | 2019-05-14 | 二噁英类 | 生活垃圾焚烧污染控制标准 | GB 18485-2014 | 0.1 | 0.023 | 0.023 | ng-TEQ/m3 |  | 134000 | 141 | 14.8 | 9.77 | 14.8 | 99.1
余杭区 | 光大环保能源（杭州）有限公司 | 废气 | 3#垃圾焚烧炉 | 2019-05-21 | 二氧化硫 | 生活垃圾焚烧污染控制标准 | GB 18485-2014 | 100 | <3 | <3 | mg/m3 |  | 134000 | 141 | 14.8 | 9.77 | 14.8 | 99.1
余杭区 | 光大环保能源（杭州）有限公司 | 废气 | 3#垃圾焚烧炉 | 2019-05-21 | 镉、铊及其化合物（以Cd +Tl计） | 生活垃圾焚烧污染控制标准 | GB 18485-2014 | 0.1 | <0.0000193 | <0.0000193 | mg/m3 |  | 134000 | 141 | 14.8 | 9.77 | 14.8 | 99.1
余杭区 | 光大环保能源（杭州）有限公司 | 废气 | 3#垃圾焚烧炉 | 2019-05-21 | 汞及其化合物 | 生活垃圾焚烧污染控制标准 | GB 18485-2014 | 0.05 | <0.007 | <0.007 | mg/m3 |  | 134000 | 141 | 14.8 | 9.77 | 14.8 | 99.1
余杭区 | 光大环保能源（杭州）有限公司 | 废气 | 3#垃圾焚烧炉 | 2019-05-21 | 颗粒物 | 生活垃圾焚烧污染控制标准 | GB 18485-2014 | 30 | <1.0 | <1.0 | mg/m3 |  | 134000 | 141 | 14.8 | 9.77 | 14.8 | 99.1
余杭区 | 光大环保能源（杭州）有限公司 | 废气 | 3#垃圾焚烧炉 | 2019-05-21 | 氯化氢 | 生活垃圾焚烧污染控制标准 | GB 18485-2014 | 60 | <0.438 | <0.438 | mg/m3 |  | 134000 | 141 | 14.8 | 9.77 | 14.8 | 99.1
余杭区 | 光大环保能源（杭州）有限公司 | 废气 | 3#垃圾焚烧炉 | 2019-05-21 | 锑，砷，铅，铬，钴，铜，锰，镍及其化合物（以Sb+As+Pb+Cr+Co+Cu+Mn+Ni计） | 生活垃圾焚烧污染控制标准 | GB 18485-2014 | 1.0 | 0.00414 | 0.00414 | mg/m3 |  | 134000 | 141 | 14.8 | 9.77 | 14.8 | 99.1
余杭区 | 光大环保能源（杭州）有限公司 | 废气 | 3#垃圾焚烧炉 | 2019-05-21 | 一氧化碳 | 生活垃圾焚烧污染控制标准 | GB 18485-2014 | 100 | <20 | <20 | mg/m3 |  | 134000 | 141 | 14.8 | 9.77 | 14.8 | 99.1
余杭区 | 光大环保能源（杭州）有限公司 | 废气 | 4#垃圾焚烧炉 | 2019-05-20 | 氮氧化物 | 生活垃圾焚烧污染控制标准 | GB 18485-2014 | 300 | 35 | 33 | mg/m3 |  | 124000 | 142 | 14.2 | 10.51 | 13.6 | 99.5
余杭区 | 光大环保能源（杭州）有限公司 | 废气 | 4#垃圾焚烧炉 | 2019-05-14 | 二噁英类 | 生活垃圾焚烧污染控制标准 | GB 18485-2014 | 0.1 | 0.009 | 0.009 | ng-TEQ/m3 |  | 124000 | 142 | 14.2 | 10.51 | 13.6 | 99.5
余杭区 | 光大环保能源（杭州）有限公司 | 废气 | 4#垃圾焚烧炉 | 2019-05-20 | 二氧化硫 | 生活垃圾焚烧污染控制标准 | GB 18485-2014 | 100 | <3 | <3 | mg/m3 |  | 124000 | 142 | 14.2 | 10.51 | 13.6 | 99.5
余杭区 | 光大环保能源（杭州）有限公司 | 废气 | 4#垃圾焚烧炉 | 2019-05-20 | 镉、铊及其化合物（以Cd +Tl计） | 生活垃圾焚烧污染控制标准 | GB 18485-2014 | 0.1 | <0.0000193 | <0.0000193 | mg/m3 |  | 124000 | 142 | 14.2 | 10.51 | 13.6 | 99.5
余杭区 | 光大环保能源（杭州）有限公司 | 废气 | 4#垃圾焚烧炉 | 2019-05-20 | 汞及其化合物 | 生活垃圾焚烧污染控制标准 | GB 18485-2014 | 0.05 | <0.007 | <0.007 | mg/m3 |  | 124000 | 142 | 14.2 | 10.51 | 13.6 | 99.5
余杭区 | 光大环保能源（杭州）有限公司 | 废气 | 4#垃圾焚烧炉 | 2019-05-20 | 颗粒物 | 生活垃圾焚烧污染控制标准 | GB 18485-2014 | 30 | <1.0 | <1.0 | mg/m3 |  | 124000 | 142 | 14.2 | 10.51 | 13.6 | 99.5
余杭区 | 光大环保能源（杭州）有限公司 | 废气 | 4#垃圾焚烧炉 | 2019-05-20 | 氯化氢 | 生活垃圾焚烧污染控制标准 | GB 18485-2014 | 60 | <0.438 | <0.438 | mg/m3 |  | 124000 | 142 | 14.2 | 10.51 | 13.6 | 99.5
余杭区 | 光大环保能源（杭州）有限公司 | 废气 | 4#垃圾焚烧炉 | 2019-05-20 | 锑，砷，铅，铬，钴，铜，锰，镍及其化合物（以Sb+As+Pb+Cr+Co+Cu+Mn+Ni计） | 生活垃圾焚烧污染控制标准 | GB 18485-2014 | 1.0 | 0.00531 | 0.00531 | mg/m3 |  | 124000 | 142 | 14.2 | 10.51 | 13.6 | 99.5
余杭区 | 光大环保能源（杭州）有限公司 | 废气 | 4#垃圾焚烧炉 | 2019-05-20 | 一氧化碳 | 生活垃圾焚烧污染控制标准 | GB 18485-2014 | 100 | <20 | <20 | mg/m3 |  | 124000 | 142 | 14.2 | 10.51 | 13.6 | 99.5
余杭区 | 光大环保能源（杭州）有限公司 | 废气 | 1#垃圾焚烧炉 | 2019-05-20 | 氮氧化物 | 生活垃圾焚烧污染控制标准 | GB 18485-2014 | 300 | 23 | 19 | mg/m3 |  | 124000 | 136 | 11.9 | 9.08 | 13.1 | 98.7
余杭区 | 光大环保能源（杭州）有限公司 | 废气 | 1#垃圾焚烧炉 | 2019-05-14 | 二噁英类 | 生活垃圾焚烧污染控制标准 | GB 18485-2014 | 0.1 | 0.009 | 0.009 | ng-TEQ/m3 |  | 124000 | 136 | 11.9 | 9.08 | 13.1 | 98.7
余杭区 | 光大环保能源（杭州）有限公司 | 废气 | 1#垃圾焚烧炉 | 2019-05-20 | 二氧化硫 | 生活垃圾焚烧污染控制标准 | GB 18485-2014 | 100 | <3 | <3 | mg/m3 |  | 124000 | 136 | 11.9 | 9.08 | 13.1 | 98.7
余杭区 | 光大环保能源（杭州）有限公司 | 废气 | 1#垃圾焚烧炉 | 2019-05-20 | 镉、铊及其化合物（以Cd +Tl计） | 生活垃圾焚烧污染控制标准 | GB 18485-2014 | 0.1 | <0.0000193 | <0.0000193 | mg/m3 |  | 124000 | 136 | 11.9 | 9.08 | 13.1 | 98.7
余杭区 | 光大环保能源（杭州）有限公司 | 废气 | 1#垃圾焚烧炉 | 2019-05-20 | 汞及其化合物 | 生活垃圾焚烧污染控制标准 | GB 18485-2014 | 0.05 | <0.007 | <0.007 | mg/m3 |  | 124000 | 136 | 11.9 | 9.08 | 13.1 | 98.7
余杭区 | 光大环保能源（杭州）有限公司 | 废气 | 1#垃圾焚烧炉 | 2019-05-20 | 颗粒物 | 生活垃圾焚烧污染控制标准 | GB 18485-2014 | 30 | <1.0 | <1.0 | mg/m3 |  | 124000 | 136 | 11.9 | 9.08 | 13.1 | 98.7
余杭区 | 光大环保能源（杭州）有限公司 | 废气 | 1#垃圾焚烧炉 | 2019-05-20 | 氯化氢 | 生活垃圾焚烧污染控制标准 | GB 18485-2014 | 60 | <0.438 | <0.438 | mg/m3 |  | 124000 | 136 | 11.9 | 9.08 | 13.1 | 98.7
余杭区 | 光大环保能源（杭州）有限公司 | 废气 | 1#垃圾焚烧炉 | 2019-05-20 | 锑，砷，铅，铬，钴，铜，锰，镍及其化合物（以Sb+As+Pb+Cr+Co+Cu+Mn+Ni计） | 生活垃圾焚烧污染控制标准 | GB 18485-2014 | 1.0 | 0.00440 | 0.00440 | mg/m3 |  | 124000 | 136 | 11.9 | 9.08 | 13.1 | 98.7
余杭区 | 光大环保能源（杭州）有限公司 | 废气 | 1#垃圾焚烧炉 | 2019-05-20 | 一氧化碳 | 生活垃圾焚烧污染控制标准 | GB 18485-2014 | 100 | <20 | <20 | mg/m3 |  | 124000 | 136 | 11.9 | 9.08 | 13.1 | 98.7
余杭区 | 杭州立佳环境服务有限公司 | 废气 | 1#焚烧炉排气筒 | 2019-05-22 | 臭气浓度 | 恶臭污染物排放标准 | GB14554-93 | 20000 | 1318 | 1318 | 无量纲 |  | 23600 | 59 |  | 12.3 | 12.8 | 86.8
余杭区 | 杭州立佳环境服务有限公司 | 废气 | 1#焚烧炉排气筒 | 2019-05-22 | 氮氧化物 | 危险废物焚烧污染控制标准 | GB 18484-2001 | 500 | 129 | 148 | mg/m3 |  | 23600 | 59 |  | 12.3 | 12.8 | 86.8
余杭区 | 杭州立佳环境服务有限公司 | 废气 | 1#焚烧炉排气筒 | 2019-05-09 | 二噁英类 | 危险废物焚烧污染控制标准 | GB 18484-2001 | 0.5 | 0.046 | 0.046 | TEQ ng/m3 |  | 23600 | 59 |  | 12.3 | 12.8 | 86.8
余杭区 | 杭州立佳环境服务有限公司 | 废气 | 1#焚烧炉排气筒 | 2019-05-22 | 二氧化硫 | 危险废物焚烧污染控制标准 | GB 18484-2001 | 300 | <3 | <3 | mg/m3 |  | 23600 | 59 |  | 12.3 | 12.8 | 86.8
余杭区 | 杭州立佳环境服务有限公司 | 废气 | 1#焚烧炉排气筒 | 2019-05-22 | 氟化氢 | 危险废物焚烧污染控制标准 | GB 18484-2001 | 7.0 | 0.071 | 0.082 | mg/m3 |  | 23600 | 59 |  | 12.3 | 12.8 | 86.8
余杭区 | 杭州立佳环境服务有限公司 | 废气 | 1#焚烧炉排气筒 | 2019-05-22 | 镉及其化合物 | 危险废物焚烧污染控制标准 | GB 18484-2001 | 0.1 | 0.0000115 | 0.0000132 | mg/m3 |  | 23600 | 59 |  | 12.3 | 12.8 | 86.8
余杭区 | 杭州立佳环境服务有限公司 | 废气 | 1#焚烧炉排气筒 | 2019-05-22 | 铬、锡、锑、铜、锰及其化合物 | 危险废物焚烧污染控制标准 | GB 18484-2001 | 4.0 | 0.00554 | 0.00554 | mg/m3 |  | 23600 | 59 |  | 12.3 | 12.8 | 86.8
余杭区 | 杭州立佳环境服务有限公司 | 废气 | 1#焚烧炉排气筒 | 2019-05-22 | 汞及其化合物 | 危险废物焚烧污染控制标准 | GB 18484-2001 | 0.1 | 0.00380 | 0.00437 | mg/m3 |  | 23600 | 59 |  | 12.3 | 12.8 | 86.8
余杭区 | 杭州立佳环境服务有限公司 | 废气 | 1#焚烧炉排气筒 | 2019-05-22 | 氯化氢 | 危险废物焚烧污染控制标准 | GB 18484-2001 | 70 | 2.88 | 3.31 | mg/m3 |  | 23600 | 59 |  | 12.3 | 12.8 | 86.8
余杭区 | 杭州立佳环境服务有限公司 | 废气 | 1#焚烧炉排气筒 | 2019-05-22 | 铅及其化合物 | 危险废物焚烧污染控制标准 | GB 18484-2001 | 1.0 | <0.000112 | <0.000112 | mg/m3 |  | 23600 | 59 |  | 12.3 | 12.8 | 86.8
余杭区 | 杭州立佳环境服务有限公司 | 废气 | 1#焚烧炉排气筒 | 2019-05-22 | 砷、镍及其化合物 | 危险废物焚烧污染控制标准 | GB 18484-2001 | 1.0 | 0.00333 | 0.00333 | mg/m3 |  | 23600 | 59 |  | 12.3 | 12.8 | 86.8
余杭区 | 杭州立佳环境服务有限公司 | 废气 | 1#焚烧炉排气筒 | 2019-05-22 | 烟尘 | 危险废物焚烧污染控制标准 | GB 18484-2001 | 80 | 1.09 | 1.25 | mg/m3 |  | 23600 | 59 |  | 12.3 | 12.8 | 86.8
余杭区 | 杭州立佳环境服务有限公司 | 废气 | 1#焚烧炉排气筒 | 2019-05-22 | 烟气黑度 | 危险废物焚烧污染控制标准 | GB 18484-2001 | 1 | <1 | <1 | 级 |  | 23600 | 59 |  | 12.3 | 12.8 | 86.8
余杭区 | 杭州立佳环境服务有限公司 | 废气 | 1#焚烧炉排气筒 | 2019-05-22 | 一氧化碳 | 危险废物焚烧污染控制标准 | GB 18484-2001 | 80 | <20 | <20 | mg/m3 |  | 23600 | 59 |  | 12.3 | 12.8 | 86.8
余杭区 | 杭州彭公涂料有限公司 | 废气 | 油漆、涂层工艺排气筒 | 2019-05-06 | 苯 | 大气污染物综合排放标准 | GB16297-1996 | 12 | <0.05 | <0.05 | mg/m3 |  | 13400 | 17 | 2.7 |  | 5.7 | 75
余杭区 | 杭州彭公涂料有限公司 | 废气 | 油漆、涂层工艺排气筒 | 2019-05-06 | 二甲苯 | 大气污染物综合排放标准 | GB16297-1996 | 70 | 1.41 | 1.41 | mg/m3 |  | 13400 | 17 | 2.7 |  | 5.7 | 75
余杭区 | 杭州彭公涂料有限公司 | 废气 | 油漆、涂层工艺排气筒 | 2019-05-06 | 非甲烷总烃 | 大气污染物综合排放标准 | GB16297-1996 | 120 | 0.32 | 0.32 | mg/m3 |  | 13400 | 17 | 2.7 |  | 5.7 | 75
余杭区 | 杭州彭公涂料有限公司 | 废气 | 油漆、涂层工艺排气筒 | 2019-05-06 | 甲苯 | 大气污染物综合排放标准 | GB16297-1996 | 40 | 0.13 | 0.13 | mg/m3 |  | 13400 | 17 | 2.7 |  | 5.7 | 75
余杭区 | 杭州五菱涂料有限公司 | 废气 | 砂磨、搅拌工艺排气筒 | 2019-05-06 | 苯 | 大气污染物综合排放标准 | GB16297-1996 | 12 | 0.23 | 0.23 | mg/m3 |  | 2280 | 24 | 2.3 |  | 3.6 | 75
余杭区 | 杭州五菱涂料有限公司 | 废气 | 砂磨、搅拌工艺排气筒 | 2019-05-06 | 二甲苯 | 大气污染物综合排放标准 | GB16297-1996 | 70 | 46.7 | 46.7 | mg/m3 |  | 2280 | 24 | 2.3 |  | 3.6 | 75
余杭区 | 杭州五菱涂料有限公司 | 废气 | 砂磨、搅拌工艺排气筒 | 2019-05-06 | 非甲烷总烃 | 大气污染物综合排放标准 | GB16297-1996 | 120 | 0.51 | 0.51 | mg/m3 |  | 2280 | 24 | 2.3 |  | 3.6 | 75
余杭区 | 杭州五菱涂料有限公司 | 废气 | 砂磨、搅拌工艺排气筒 | 2019-05-06 | 甲苯 | 大气污染物综合排放标准 | GB16297-1996 | 40 | 1.08 | 1.08 | mg/m3 |  | 2280 | 24 | 2.3 |  | 3.6 | 75
余杭区 | 杭州五菱涂料有限公司 | 废气 | 水帘除漆排气筒 | 2019-05-06 | 苯 | 大气污染物综合排放标准 | GB16297-1996 | 12 | <0.05 | <0.05 | mg/m3 |  | 9110 | 19 | 2.8 |  | 13.8 | 75
余杭区 | 杭州五菱涂料有限公司 | 废气 | 水帘除漆排气筒 | 2019-05-06 | 二甲苯 | 大气污染物综合排放标准 | GB16297-1996 | 70 | 0.82 | 0.82 | mg/m3 |  | 9110 | 19 | 2.8 |  | 13.8 | 75
余杭区 | 杭州五菱涂料有限公司 | 废气 | 水帘除漆排气筒 | 2019-05-06 | 非甲烷总烃 | 大气污染物综合排放标准 | GB16297-1996 | 120 | 0.46 | 0.46 | mg/m3 |  | 9110 | 19 | 2.8 |  | 13.8 | 75
余杭区 | 杭州五菱涂料有限公司 | 废气 | 水帘除漆排气筒 | 2019-05-06 | 甲苯 | 大气污染物综合排放标准 | GB16297-1996 | 40 | <0.05 | <0.05 | mg/m3 |  | 9110 | 19 | 2.8 |  | 13.8 | 75
大江东 | 杭州龙山化工有限公司 | 废气 | 三废焚烧炉排气筒 | 2019-05-23 | 氮氧化物 | 杭州市锅炉大气污染物排放标准 | DB3301/T 0250—2018 | 36.49 | 43.35 | 150 | mg/m3 |  | 264000 | 54 |  | 10.9
大江东 | 杭州龙山化工有限公司 | 废气 | 三废焚烧炉排气筒 | 2019-05-23 | 二氧化硫 | 杭州市锅炉大气污染物排放标准 | DB3301/T 0250—2018 | 5.3 | 6.3 | 50 | mg/m3 |  | 264000 | 54 |  | 10.9
大江东 | 杭州龙山化工有限公司 | 废气 | 三废焚烧炉排气筒 | 2019-05-23 | 汞及其化合物 | 杭州市锅炉大气污染物排放标准 | DB3301/T 0250—2018 | 1.2e-05 | 1.4e-05 | 0.05 | mg/m3 |  | 264000 | 54 |  | 10.9
大江东 | 杭州龙山化工有限公司 | 废气 | 三废焚烧炉排气筒 | 2019-05-23 | 颗粒物 | 杭州市锅炉大气污染物排放标准 | DB3301/T 0250—2018 | 9.2 | 10.9 | 20 | mg/m3 |  | 264000 | 54 |  | 10.9
大江东 | 杭州龙山化工有限公司 | 废气 | 三废焚烧炉排气筒 | 2019-05-23 | 林格曼黑度 | 杭州市锅炉大气污染物排放标准 | DB3301/T 0250—2018 | <1 | <1 | 1 | 级 |  | 264000 | 54 |  | 10.9
杭州经济技术开发区 | 大田大明光学（杭州）有限公司 | 废气 | 镀膜废气 | 2019-04-19 | 染整油烟 | 浙江省纺织染整工业大气污染物排放标准 | DB33/962-2015 | 30 | 8.85 | 8.85 | mg/m3
杭州经济技术开发区 | 大田大明光学（杭州）有限公司 | 废气 | 清洗废气 | 2019-04-19 | 甲醇 | 大气污染物综合排放标准 | GB16297-1996 | 190 | 3 | 3 | mg/m3
杭州经济技术开发区 | 大田大明光学（杭州）有限公司 | 废气 | 注入面加工废气 | 2019-04-19 | 颗粒物 | 大气污染物综合排放标准 | GB16297-1996 | 120 | <20 | <20 | mg/m3
杭州经济技术开发区 | 杭州立昂电子有限公司 | 废气 | 酸碱处理塔A-P1 | 2019-04-22 | 氨 | 恶臭污染物排放标准 | GB14554-93 | 8.7 | 0.0801 | 0.0801 | mg/m3
杭州经济技术开发区 | 杭州立昂电子有限公司 | 废气 | 酸碱处理塔A-P1 | 2019-04-22 | 氟化物 | 大气污染物综合排放标准 | GB16297-1996 | 9.0 | <0.9 | <0.9 | mg/m3
杭州经济技术开发区 | 杭州立昂电子有限公司 | 废气 | 酸碱处理塔A-P1 | 2019-04-22 | 硫酸雾 | 大气污染物综合排放标准 | GB16297-1996 | 45 | 0.88 | 0.88 | mg/m3
杭州经济技术开发区 | 杭州立昂电子有限公司 | 废气 | 酸碱处理塔A-P1 | 2019-04-22 | 氯化氢 | 大气污染物综合排放标准 | GB16297-1996 | 100 | 3.34 | 3.34 | mg/m3
杭州经济技术开发区 | 杭州立昂电子有限公司 | 废气 | 硅化处理塔A-P4 | 2019-04-22 | 氮氧化物 | 大气污染物综合排放标准 | GB16297-1996 | 240 | 32.7 | 32.7 | mg/m3
杭州经济技术开发区 | 杭州立昂电子有限公司 | 废气 | 硅化处理塔A-P4 | 2019-04-22 | 氯化氢 | 大气污染物综合排放标准 | GB16297-1996 | 100 | 4.26 | 4.26 | mg/m3
签发： |  |  |  | 审核： | [5 empty] | 经办：