## 工业废水
20190710杭州市省控企业污染源工业废水监测数据审核表
行政区 | 企业名称 | 监测类型 | 监测点 | 监测日期 | 监测项目 | 标准名称 | 标准编号 | 限值 | 折算/排放/夜间 | 单位 | 是否 超标 | 废水排放
[12 empty] | 流量(m３/h) | 水温(℃) | 生产负荷(%)
萧山区 | 杭州帝凯工业布有限公司 | 废水 | 废水监测点1 | 2019-06-19 | pH值 | 污水综合排放标准 | GB8978-1996 | 6-9 | 8.53 | 无量纲 |  | 4.17
萧山区 | 杭州帝凯工业布有限公司 | 废水 | 废水监测点1 | 2019-06-19 | 氨氮（NH3-N） | 浙江省工业企业废水氮、磷污染物间接排放限值 | DB33/887-2013 | 35 | 5.78 | mg/L |  | 4.170000(m³/h)
萧山区 | 杭州帝凯工业布有限公司 | 废水 | 废水监测点1 | 2019-06-19 | 化学需氧量 | 污水综合排放标准 | GB8978-1996 | 500 | 219 | mg/L |  | 4.170000(m³/h)
萧山区 | 杭州帝凯工业布有限公司 | 废水 | 废水监测点1 | 2019-06-19 | 石油类 | 污水综合排放标准 | GB8978-1996 | 20 | 0.37 | mg/L |  | 4.170000(m³/h)
萧山区 | 杭州天元涤纶有限公司 | 废水 | 排放口 | 2019-06-13 | pH值 | 污水综合排放标准 | GB8978-1996 | 6-9 | 7.94 | 无量纲 |  | 22
萧山区 | 杭州天元涤纶有限公司 | 废水 | 排放口 | 2019-06-13 | 氨氮（NH3-N） | 浙江省工业企业废水氮、磷污染物间接排放限值 | DB33/887-2013 | 0-35 | 0.192 | mg/L
萧山区 | 杭州天元涤纶有限公司 | 废水 | 排放口 | 2019-06-13 | 化学需氧量 | 污水综合排放标准 | GB8978-1996 | 500 | 37 | mg/L
萧山区 | 杭州天元涤纶有限公司 | 废水 | 排放口 | 2019-06-13 | 悬浮物 | 污水综合排放标准 | GB8978-1996 | 400 | <4 | mg/L
萧山区 | 杭州萧山永泉箱包布业有限公司 | 废水 | 排放口 | 2019-06-13 | pH值 | 污水综合排放标准 | GB8978-1996 | 6-9 | 7.42 | 无量纲 |  | 19
萧山区 | 杭州萧山永泉箱包布业有限公司 | 废水 | 排放口 | 2019-06-13 | 氨氮（NH3-N） | 浙江省工业企业废水氮、磷污染物间接排放限值 | DB33/887-2013 | 0-35 | 0.883 | mg/L |  | 19.000000(m³/h)
萧山区 | 杭州萧山永泉箱包布业有限公司 | 废水 | 排放口 | 2019-06-13 | 化学需氧量 | 污水综合排放标准 | GB8978-1996 | 500 | 101 | mg/L |  | 19.000000(m³/h)
萧山区 | 杭州萧山永泉箱包布业有限公司 | 废水 | 排放口 | 2019-06-13 | 悬浮物 | 污水综合排放标准 | GB8978-1996 | 400 | <4 | mg/L |  | 19.000000(m³/h)
萧山区 | 杭州兴惠纺织有限公司 | 废水 | 排放口 | 2019-06-13 | pH值 | 污水综合排放标准 | GB8978-1996 | 6-9 | 7.62 | 无量纲 |  | 116.7
萧山区 | 杭州兴惠纺织有限公司 | 废水 | 排放口 | 2019-06-13 | 氨氮（NH3-N） | 浙江省工业企业废水氮、磷污染物间接排放限值 | DB33/887-2013 | 0-35 | 0.213 | mg/L |  | 116.700000(m³/h)
萧山区 | 杭州兴惠纺织有限公司 | 废水 | 排放口 | 2019-06-13 | 化学需氧量 | 污水综合排放标准 | GB8978-1996 | 500 | 292 | mg/L |  | 116.700000(m³/h)
萧山区 | 杭州兴惠纺织有限公司 | 废水 | 排放口 | 2019-06-13 | 悬浮物 | 污水综合排放标准 | GB8978-1996 | 400 | 34 | mg/L |  | 116.700000(m³/h)
萧山区 | 杭州永昌锦纶有限公司 | 废水 | 排放口 | 2019-06-10 | pH值 | 污水综合排放标准 | GB8978-1996 | 6-9 | 8.77 | 无量纲 |  | 1.04
萧山区 | 杭州永昌锦纶有限公司 | 废水 | 排放口 | 2019-06-10 | 氨氮（NH3-N） | 浙江省工业企业废水氮、磷污染物间接排放限值 | DB33/887-2013 | 0-35 | 2.28 | mg/L |  | 1.040000(m³/h)
萧山区 | 杭州永昌锦纶有限公司 | 废水 | 排放口 | 2019-06-10 | 化学需氧量 | 污水综合排放标准 | GB8978-1996 | 500 | 366 | mg/L |  | 1.040000(m³/h)
萧山区 | 杭州永昌锦纶有限公司 | 废水 | 排放口 | 2019-06-10 | 石油类 | 污水综合排放标准 | GB8978-1996 | 20 | 0.05 | mg/L |  | 1.040000(m³/h)
萧山区 | 杭州永昌锦纶有限公司 | 废水 | 排放口 | 2019-06-10 | 悬浮物 | 污水综合排放标准 | GB8978-1996 | 400 | 102 | mg/L |  | 1.040000(m³/h)
萧山区 | 荣盛石化股份有限公司 | 废水 | 废水监测点1 | 2019-06-11 | pH值 | 污水综合排放标准 | GB8978-1996 | 6-9 | 8.19 | 无量纲
萧山区 | 荣盛石化股份有限公司 | 废水 | 废水监测点1 | 2019-06-11 | 氨氮（NH3-N） | 浙江省工业企业废水氮、磷污染物间接排放限值 | DB33/887-2013 | 35 | 0.116 | mg/L
萧山区 | 荣盛石化股份有限公司 | 废水 | 废水监测点1 | 2019-06-11 | 化学需氧量 | 污水综合排放标准 | GB8978-1996 | 500 | 28 | mg/L
萧山区 | 荣盛石化股份有限公司 | 废水 | 废水监测点1 | 2019-06-11 | 石油类 | 污水综合排放标准 | GB8978-1996 | 20 | 0.38 | mg/L
萧山区 | 浙江东华纤维制造有限公司 | 废水 | 排放口 | 2019-06-19 | pH值 | 污水综合排放标准 | GB8978-1996 | 6-9 | 8.82 | 无量纲 |  | 1.67
萧山区 | 浙江东华纤维制造有限公司 | 废水 | 排放口 | 2019-06-19 | 氨氮（NH3-N） | 浙江省工业企业废水氮、磷污染物间接排放限值 | DB33/887-2013 | 0-35 | 0.634 | mg/L |  | 1.670000(m³/h)
萧山区 | 浙江东华纤维制造有限公司 | 废水 | 排放口 | 2019-06-19 | 化学需氧量 | 污水综合排放标准 | GB8978-1996 | 500 | 25.5 | mg/L |  | 1.670000(m³/h)
萧山区 | 浙江东华纤维制造有限公司 | 废水 | 排放口 | 2019-06-19 | 石油类 | 污水综合排放标准 | GB8978-1996 | 20 | 0.07 | mg/L |  | 1.670000(m³/h)
萧山区 | 浙江东华纤维制造有限公司 | 废水 | 排放口 | 2019-06-19 | 悬浮物 | 污水综合排放标准 | GB8978-1996 | 400 | <4 | mg/L |  | 1.670000(m³/h)
萧山区 | 浙江恒逸聚合物有限公司 | 废水 | 排放口 | 2019-06-13 | pH值 | 污水综合排放标准 | GB8978-1996 | 6-9 | 7.52 | 无量纲 |  | 66.7
萧山区 | 浙江恒逸聚合物有限公司 | 废水 | 排放口 | 2019-06-13 | 氨氮（NH3-N） | 浙江省工业企业废水氮、磷污染物间接排放限值 | DB33/887-2013 | 0-35 | 0.078 | mg/L |  | 66.700000(m³/h)
萧山区 | 浙江恒逸聚合物有限公司 | 废水 | 排放口 | 2019-06-13 | 动植物油 | 污水综合排放标准 | GB8978-1996 | 100 | 0.06 | mg/L |  | 66.700000(m³/h)
萧山区 | 浙江恒逸聚合物有限公司 | 废水 | 排放口 | 2019-06-13 | 化学需氧量 | 污水综合排放标准 | GB8978-1996 | 500 | 22 | mg/L |  | 66.700000(m³/h)
萧山区 | 浙江恒逸聚合物有限公司 | 废水 | 排放口 | 2019-06-13 | 石油类 | 污水综合排放标准 | GB8978-1996 | 20 | 0.06 | mg/L |  | 66.700000(m³/h)
萧山区 | 浙江金迪控股集团有限公司 | 废水 | 排放口 | 2019-06-19 | pH值 | 污水综合排放标准 | GB8978-1996 | 6-9 | 8.03 | 无量纲 |  | 0.083
萧山区 | 浙江金迪控股集团有限公司 | 废水 | 排放口 | 2019-06-19 | 氨氮（NH3-N） | 浙江省工业企业废水氮、磷污染物间接排放限值 | DB33/887-2013 | 0-35 | 0.093 | mg/L |  | 0.083000(m³/h)
萧山区 | 浙江金迪控股集团有限公司 | 废水 | 排放口 | 2019-06-19 | 化学需氧量 | 污水综合排放标准 | GB8978-1996 | 500 | 29.8 | mg/L |  | 0.083000(m³/h)
萧山区 | 浙江美丝邦化纤有限公司 | 废水 | 回用池 | 2019-06-13 | pH值 | 污水综合排放标准 | GB8978-1996 | 6-9 | 7.12 | 无量纲
萧山区 | 浙江美丝邦化纤有限公司 | 废水 | 回用池 | 2019-06-13 | 氨氮（NH3-N） | 浙江省工业企业废水氮、磷污染物间接排放限值 | DB33/887-2013 | 0-35 | 21.4 | mg/L
萧山区 | 浙江美丝邦化纤有限公司 | 废水 | 回用池 | 2019-06-13 | 化学需氧量 | 污水综合排放标准 | GB8978-1996 | 500 | 276 | mg/L
萧山区 | 浙江美丝邦化纤有限公司 | 废水 | 回用池 | 2019-06-13 | 悬浮物 | 污水综合排放标准 | GB8978-1996 | 400 | 104 | mg/L
萧山区 | 浙江盛元化纤有限公司 | 废水 | 废水监测点1 | 2019-06-11 | pH值 | 污水综合排放标准 | GB8978-1996 | 6-9 | 8.19 | 无量纲
萧山区 | 浙江盛元化纤有限公司 | 废水 | 废水监测点1 | 2019-06-11 | 氨氮（NH3-N） | 浙江省工业企业废水氮、磷污染物间接排放限值 | DB33/887-2013 | 35 | 0.116 | mg/L
萧山区 | 浙江盛元化纤有限公司 | 废水 | 废水监测点1 | 2019-06-11 | 化学需氧量 | 污水综合排放标准 | GB8978-1996 | 500 | 28 | mg/L
萧山区 | 浙江盛元化纤有限公司 | 废水 | 废水监测点1 | 2019-06-11 | 石油类 | 污水综合排放标准 | GB8978-1996 | 20 | 0.38 | mg/L
大江东 | 杭州协诚纺织印染有限公司 | 废水 | 总排口 | 2019-06-04 | pH值 | 纺织染整工业水污染物排放标准(GB4287-2012)(GB4287-2012)(GB4287-2012) | GB4287-2012 | 6-9 | 7.84 | 无量纲 |  | 11.4
大江东 | 杭州协诚纺织印染有限公司 | 废水 | 总排口 | 2019-06-04 | 氨氮（NH3-N） | 纺织染整工业水污染物排放标准(GB4287-2012)(GB4287-2012)(GB4287-2012) | GB4287-2012 | 20 | 7.40 | mg/L |  | 11.4
大江东 | 杭州协诚纺织印染有限公司 | 废水 | 总排口 | 2019-06-04 | 苯胺类 | 纺织染整工业水污染物排放标准(GB4287-2012)(GB4287-2012)(GB4287-2012) | GB4287-2012 | 1.0 | <0.03 | mg/L |  | 11.4
大江东 | 杭州协诚纺织印染有限公司 | 废水 | 总排口 | 2019-06-04 | 二氧化氯 | 纺织染整工业水污染物排放标准(GB4287-2012)(GB4287-2012)(GB4287-2012) | GB4287-2012 | 0.5 | <0.09 | mg/L |  | 11.4
大江东 | 杭州协诚纺织印染有限公司 | 废水 | 总排口 | 2019-06-04 | 化学需氧量 | 纺织染整工业水污染物排放标准(GB4287-2012)(GB4287-2012)(GB4287-2012) | GB4287-2012 | 200 | 80 | mg/L |  | 11.4
大江东 | 杭州协诚纺织印染有限公司 | 废水 | 总排口 | 2019-06-04 | 可吸附有机卤素化合物（AOX） | 纺织染整工业水污染物排放标准(GB4287-2012)(GB4287-2012)(GB4287-2012) | GB4287-2012 | 12 | 0.977 | mg/L |  | 11.4
大江东 | 杭州协诚纺织印染有限公司 | 废水 | 总排口 | 2019-06-04 | 硫化物 | 纺织染整工业水污染物排放标准(GB4287-2012)(GB4287-2012)(GB4287-2012) | GB4287-2012 | 0.5 | <0.005 | mg/L |  | 11.4
大江东 | 杭州协诚纺织印染有限公司 | 废水 | 总排口 | 2019-06-04 | 六价铬 | 纺织染整工业水污染物排放标准(GB4287-2012)(GB4287-2012)(GB4287-2012) | GB4287-2012 | 0.5 | <0.004 | mg/L |  | 11.4
大江东 | 杭州协诚纺织印染有限公司 | 废水 | 总排口 | 2019-06-04 | 色度 | 纺织染整工业水污染物排放标准(GB4287-2012)(GB4287-2012)(GB4287-2012) | GB4287-2012 | 80 | 20 | 倍 |  | 11.4
大江东 | 杭州协诚纺织印染有限公司 | 废水 | 总排口 | 2019-06-04 | 五日生化需氧量 | 纺织染整工业水污染物排放标准(GB4287-2012)(GB4287-2012)(GB4287-2012) | GB4287-2012 | 50 | 13.7 | mg/L |  | 11.4
大江东 | 杭州协诚纺织印染有限公司 | 废水 | 总排口 | 2019-06-04 | 悬浮物 | 纺织染整工业水污染物排放标准(GB4287-2012)(GB4287-2012)(GB4287-2012) | GB4287-2012 | 100 | 14 | mg/L |  | 11.4
大江东 | 杭州协诚纺织印染有限公司 | 废水 | 总排口 | 2019-06-04 | 总氮（以N计） | 纺织染整工业水污染物排放标准(GB4287-2012)(GB4287-2012)(GB4287-2012) | GB4287-2012 | 30 | 10.0 | mg/L |  | 11.4
大江东 | 杭州协诚纺织印染有限公司 | 废水 | 总排口 | 2019-06-04 | 总磷（以P计） | 纺织染整工业水污染物排放标准(GB4287-2012)(GB4287-2012)(GB4287-2012) | GB4287-2012 | 1.5 | 0.040 | mg/L |  | 11.4
大江东 | 杭州协诚纺织印染有限公司 | 废水 | 总排口 | 2019-06-04 | 总锑 | 纺织染整工业水污染物排放标准(GB4287-2012)(GB4287-2012)(GB4287-2012) | GB4287-2012 | 0.1 | <0.06 | mg/L |  | 11.4
大江东 | 浙江富丽达染整有限公司 | 废水 | 总排口 | 2019-06-03 | pH值 | 纺织染整工业水污染物排放标准(GB4287-2012)(GB4287-2012)(GB4287-2012) | GB4287-2012 | 6-9 | 7.12 | 无量纲 |  | 625
大江东 | 浙江富丽达染整有限公司 | 废水 | 总排口 | 2019-06-03 | 氨氮（NH3-N） | 纺织染整工业水污染物排放标准(GB4287-2012)(GB4287-2012)(GB4287-2012) | GB4287-2012 | 8 | 1.20 | mg/L |  | 625
大江东 | 浙江富丽达染整有限公司 | 废水 | 总排口 | 2019-06-03 | 苯胺类 | 纺织染整工业水污染物排放标准(GB4287-2012)(GB4287-2012)(GB4287-2012) | GB4287-2012 | 1.0 | 0.20 | mg/L |  | 625
大江东 | 浙江富丽达染整有限公司 | 废水 | 总排口 | 2019-06-03 | 二氧化氯 | 纺织染整工业水污染物排放标准(GB4287-2012)(GB4287-2012)(GB4287-2012) | GB4287-2012 | 0.5 | <0.09 | mg/L |  | 625
大江东 | 浙江富丽达染整有限公司 | 废水 | 总排口 | 2019-06-03 | 化学需氧量 | 纺织染整工业水污染物排放标准(GB4287-2012)(GB4287-2012)(GB4287-2012) | GB4287-2012 | 60 | 39 | mg/L |  | 625
大江东 | 浙江富丽达染整有限公司 | 废水 | 总排口 | 2019-06-03 | 可吸附有机卤素化合物（AOX） | 纺织染整工业水污染物排放标准(GB4287-2012)(GB4287-2012)(GB4287-2012) | GB4287-2012 | 8 | 1.11 | mg/L |  | 625
大江东 | 浙江富丽达染整有限公司 | 废水 | 总排口 | 2019-06-03 | 硫化物 | 纺织染整工业水污染物排放标准(GB4287-2012)(GB4287-2012)(GB4287-2012) | GB4287-2012 | 0 | <0.005 | mg/L |  | 625
大江东 | 浙江富丽达染整有限公司 | 废水 | 总排口 | 2019-06-03 | 六价铬 | 纺织染整工业水污染物排放标准(GB4287-2012)(GB4287-2012)(GB4287-2012) | GB4287-2012 | 0.5 | 0.004 | mg/L |  | 625
大江东 | 浙江富丽达染整有限公司 | 废水 | 总排口 | 2019-06-03 | 色度 | 纺织染整工业水污染物排放标准(GB4287-2012)(GB4287-2012)(GB4287-2012) | GB4287-2012 | 30 | 16 | 倍 |  | 625
大江东 | 浙江富丽达染整有限公司 | 废水 | 总排口 | 2019-06-03 | 五日生化需氧量 | 纺织染整工业水污染物排放标准(GB4287-2012)(GB4287-2012)(GB4287-2012) | GB4287-2012 | 15 | 1.2 | mg/L |  | 625
大江东 | 浙江富丽达染整有限公司 | 废水 | 总排口 | 2019-06-03 | 悬浮物 | 纺织染整工业水污染物排放标准(GB4287-2012)(GB4287-2012)(GB4287-2012) | GB4287-2012 | 20 | 9 | mg/L |  | 625
大江东 | 浙江富丽达染整有限公司 | 废水 | 总排口 | 2019-06-03 | 总氮（以N计） | 纺织染整工业水污染物排放标准(GB4287-2012)(GB4287-2012)(GB4287-2012) | GB4287-2012 | 12 | 6.75 | mg/L |  | 625
大江东 | 浙江富丽达染整有限公司 | 废水 | 总排口 | 2019-06-03 | 总磷（以P计） | 纺织染整工业水污染物排放标准(GB4287-2012)(GB4287-2012)(GB4287-2012) | GB4287-2012 | 0.5 | 0.016 | mg/L |  | 625
大江东 | 浙江富丽达染整有限公司 | 废水 | 总排口 | 2019-06-03 | 总锑 | 纺织染整工业水污染物排放标准(GB4287-2012)(GB4287-2012)(GB4287-2012) | GB4287-2012 | 0.1 | 0.07 | mg/L |  | 625
大江东 | 杭州颖泰生物科技有限公司 | 废水 | 总排口 | 2019-06-10 | pH值 | 污水综合排放标准 | GB8978-1996 | 6-9 | 7.94 | 无量纲 |  | 51.8
大江东 | 杭州颖泰生物科技有限公司 | 废水 | 总排口 | 2019-06-10 | 氨氮（NH3-N） | 浙江省工业企业废水氮、磷污染物间接排放限值 | DB33/887-2013 | 0-35 | 6.22 | mg/L |  | 51.8
大江东 | 杭州颖泰生物科技有限公司 | 废水 | 总排口 | 2019-06-10 | 苯胺类 | 污水综合排放标准 | GB8978-1996 | 5.0 | 0.04 | mg/L |  | 51.8
大江东 | 杭州颖泰生物科技有限公司 | 废水 | 总排口 | 2019-06-10 | 动植物油 | 污水综合排放标准 | GB8978-1996 | 100 | 14.6 | mg/L |  | 51.8
大江东 | 杭州颖泰生物科技有限公司 | 废水 | 总排口 | 2019-06-10 | 化学需氧量 | 污水综合排放标准 | GB8978-1996 | 500 | 282 | mg/L |  | 51.8
大江东 | 杭州颖泰生物科技有限公司 | 废水 | 总排口 | 2019-06-10 | 甲苯 | 污水综合排放标准 | GB8978-1996 | 0.5 | <0.005 | mg/L |  | 51.8
大江东 | 杭州颖泰生物科技有限公司 | 废水 | 总排口 | 2019-06-10 | 甲醛 | 污水综合排放标准 | GB8978-1996 | 5.0 | 0.17 | mg/L |  | 51.8
大江东 | 杭州颖泰生物科技有限公司 | 废水 | 总排口 | 2019-06-10 | 石油类 | 污水综合排放标准 | GB8978-1996 | 20 | 0.32 | mg/L |  | 51.8
大江东 | 杭州颖泰生物科技有限公司 | 废水 | 总排口 | 2019-06-10 | 五日生化需氧量 | 污水综合排放标准 | GB8978-1996 | 300 | 43.1 | mg/L |  | 51.8
大江东 | 杭州颖泰生物科技有限公司 | 废水 | 总排口 | 2019-06-10 | 悬浮物 | 污水综合排放标准 | GB8978-1996 | 400 | 55 | mg/L |  | 51.8
大江东 | 杭州颖泰生物科技有限公司 | 废水 | 总排口 | 2019-06-10 | 总磷（以P计） | 浙江省工业企业废水氮、磷污染物间接排放限值 | DB33/887-2013 | 0-8 | 4.62 | mg/L |  | 51.8
富阳区 | 富阳四季红染织有限公司 | 废水 | 废水监测点1 | 2019-06-28 | 氨氮（NH3-N） | 纺织染整工业水污染物排放标准(GB4287-2012)(GB4287-2012)(GB4287-2012) | GB4287-2012 | 8 | 2.43 | mg/L |  | 12.6 |  | 85
|  | 废水 | 废水监测点1 | 2019-06-28 | 化学需氧量 | 纺织染整工业水污染物排放标准(GB4287-2012)(GB4287-2012)(GB4287-2012) | GB4287-2012 | 60 | 26 | mg/L |  | 12.6 |  | 85
|  | 废水 | 废水监测点1 | 2019-06-28 | 总氮（以N计） | 纺织染整工业水污染物排放标准(GB4287-2012)(GB4287-2012)(GB4287-2012) | GB4287-2012 | 12 | 7.85 | mg/L |  | 12.6 |  | 85
富阳区 | 杭州大众纸业有限公司 | 废水 | 标排口 | 2019-06-12 | 氨氮（NH3-N） | 与浙江春南污水处理有限公司协议标准 | DB | 15 | 3.88 | mg/L |  | 123.6 |  | 85
|  | 废水 | 标排口 | 2019-06-12 | 化学需氧量 | 与浙江春南污水处理有限公司协议标准 | DB | 2000 | 365 | mg/L |  | 123.6 |  | 85
|  | 废水 | 标排口 | 2019-06-12 | 总氮（以N计） | 污水排入城镇下水道水质标准 | GB/T 31962-2015 | 70 | 26.8 | mg/L |  | 123.6 |  | 85
富阳区 | 杭州多宝电子有限公司 | 废水 | 排放口 | 2019-06-03 | pH值 | 电镀污染物排放标准 | GB 21900-2008 | 6-9 | 7.85 | 无量纲 |  | 4.5 |  | 85
|  | 废水 | 排放口 | 2019-06-03 | 氨氮（NH3-N） | 电镀污染物排放标准 | GB 21900-2008 | 8 | 0.328 | mg/L |  | 4.5 |  | 85
|  | 废水 | 排放口 | 2019-06-03 | 氟化物 | 电镀污染物排放标准 | GB 21900-2008 | 10 | 0.39 | mg/L |  | 4.5 |  | 85
|  | 废水 | 排放口 | 2019-06-03 | 化学需氧量 | 电镀污染物排放标准 | GB 21900-2008 | 50 | 14 | mg/L |  | 4.5 |  | 85
|  | 废水 | 排放口 | 2019-06-03 | 氰化物（总氰化合物） | 电镀污染物排放标准 | GB 21900-2008 | 0.2 | <0.004 | mg/L |  | 4.5 |  | 85
|  | 废水 | 排放口 | 2019-06-03 | 石油类 | 电镀污染物排放标准 | GB 21900-2008 | 2.0 | 0.68 | mg/L |  | 4.5 |  | 85
|  | 废水 | 排放口 | 2019-06-03 | 悬浮物 | 电镀污染物排放标准 | GB 21900-2008 | 30 | 8 | mg/L |  | 4.5 |  | 85
|  | 废水 | 排放口 | 2019-06-03 | 总氮（以N计） | 电镀污染物排放标准 | GB 21900-2008 | 15 | 2.96 | mg/L |  | 4.5 |  | 85
|  | 废水 | 排放口 | 2019-06-03 | 总镉 | 电镀污染物排放标准 | GB 21900-2008 | 0.01 | <0.001 | mg/L |  | 4.5 |  | 85
|  | 废水 | 排放口 | 2019-06-03 | 总汞 | 电镀污染物排放标准 | GB 21900-2008 | 0.005 | <0.00004 | mg/L |  | 4.5 |  | 85
|  | 废水 | 排放口 | 2019-06-03 | 总磷（以P计） | 电镀污染物排放标准 | GB 21900-2008 | 0.5 | 0.094 | mg/L |  | 4.5 |  | 85
|  | 废水 | 排放口 | 2019-06-03 | 总铝 | 电镀污染物排放标准 | GB 21900-2008 | 2.0 | <0.008 | mg/L |  | 4.5 |  | 85
|  | 废水 | 排放口 | 2019-06-03 | 总铅 | 电镀污染物排放标准 | GB 21900-2008 | 0.1 | <0.01 | mg/L |  | 4.5 |  | 85
|  | 废水 | 排放口 | 2019-06-03 | 总铁 | 电镀污染物排放标准 | GB 21900-2008 | 2.0 | <0.03 | mg/L |  | 4.5 |  | 85
|  | 废水 | 排放口 | 2019-06-03 | 总铜 | 电镀污染物排放标准 | GB 21900-2008 | 0.3 | <0.05 | mg/L |  | 4.5 |  | 85
|  | 废水 | 排放口 | 2019-06-03 | 总锌 | 电镀污染物排放标准 | GB 21900-2008 | 1.0 | <0.05 | mg/L |  | 4.5 |  | 85
|  | 废水 | 排放口 | 2019-06-03 | 总银 | 电镀污染物排放标准 | GB 21900-2008 | 0.1 | <0.03 | mg/L |  | 4.5 |  | 85
|  | 废水 | 车间排放口（含铬） | 2019-06-03 | 六价铬 | 电镀污染物排放标准 | GB 21900-2008 | 0.1 | <0.004 | mg/L |  | 4.5 |  | 85
|  | 废水 | 车间排放口（含铬） | 2019-06-03 | 总铬 | 电镀污染物排放标准 | GB 21900-2008 | 0.5 | 0.08 | mg/L |  | 4.5 |  | 85
|  | 废水 | 车间排放口（含镍） | 2019-06-03 | 总镍 | 电镀污染物排放标准 | GB 21900-2008 | 0.1 | 0.09 | mg/L |  | 4.5 |  | 85
富阳区 | 杭州富阳百达造纸厂 | 废水 | 标排口 | 2019-06-11 | 氨氮（NH3-N） | 与杭州富阳新盈嘉水务有限公司大源污水处理厂协议标准 | DB | 35 | 15.1 | mg/L |  | 2.4 |  | 85
|  | 废水 | 标排口 | 2019-06-11 | 化学需氧量 | 与杭州富阳新盈嘉水务有限公司大源污水处理厂协议标准 | DB | 1500 | 26 | mg/L |  | 2.4 |  | 85
|  | 废水 | 标排口 | 2019-06-11 | 总氮（以N计） | 污水排入城镇下水道水质标准 | GB/T 31962-2015 | 70 | 56.8 | mg/L |  | 2.4 |  | 85
富阳区 | 杭州富阳方圆纸业有限公司 | 废水 | 标排口 | 2019-06-13 | 氨氮（NH3-N） | 与浙江春南污水处理有限公司协议标准 | DB | 15 | 2.48 | mg/L |  | 5.6 |  | 85
|  | 废水 | 标排口 | 2019-06-13 | 化学需氧量 | 与浙江春南污水处理有限公司协议标准 | DB | 2000 | 48 | mg/L |  | 5.6 |  | 85
|  | 废水 | 标排口 | 2019-06-13 | 总氮（以N计） | 污水排入城镇下水道水质标准 | GB/T 31962-2015 | 70 | 16.2 | mg/L |  | 5.6 |  | 85
富阳区 | 杭州富阳恒富特种纸业有限公司 | 废水 | 标排口 | 2019-06-13 | 氨氮（NH3-N） | 与杭州富阳新盈嘉水务有限公司大源污水处理厂协议标准 | DB | 35 | 3.32 | mg/L |  | 1.7 |  | 85
|  | 废水 | 标排口 | 2019-06-13 | 化学需氧量 | 与杭州富阳春江污水回用处理有限公司协议标准后因破产纳入杭州富阳新盈嘉水务有限公司大源污水处理厂处理 | DB | 2000 | 823 | mg/L |  | 1.7 |  | 85
|  | 废水 | 标排口 | 2019-06-13 | 总氮（以N计） | 污水排入城镇下水道水质标准 | GB/T 31962-2015 | 70 | 22.7 | mg/L |  | 1.7 |  | 85
富阳区 | 杭州富阳金宏纸业有限公司 | 废水 | 标排口 | 2019-06-11 | 氨氮（NH3-N） | 与杭州富阳新盈嘉水务有限公司大源污水处理厂协议标准 | DB | 35 | 5.35 | mg/L |  | 13.8 |  | 85
|  | 废水 | 标排口 | 2019-06-11 | 化学需氧量 | 与杭州富阳新盈嘉水务有限公司大源污水处理厂协议标准 | DB | 1500 | 290 | mg/L |  | 13.8 |  | 85
|  | 废水 | 标排口 | 2019-06-11 | 总氮（以N计） | 污水排入城镇下水道水质标准 | GB/T 31962-2015 | 70 | 27.8 | mg/L |  | 13.8 |  | 85
富阳区 | 杭州富阳茂元纸业有限公司 | 废水 | 标排口 | 2019-06-11 | 氨氮（NH3-N） | 与杭州富阳新盈嘉水务有限公司大源污水处理厂协议标准 | DB | 35 | 3.36 | mg/L |  | 59.2 |  | 85
|  | 废水 | 标排口 | 2019-06-11 | 化学需氧量 | 与杭州富阳新盈嘉水务有限公司大源污水处理厂协议标准 | DB | 1500 | 321 | mg/L |  | 59.2 |  | 85
|  | 废水 | 标排口 | 2019-06-11 | 总氮（以N计） | 污水排入城镇下水道水质标准 | GB/T 31962-2015 | 70 | 15.8 | mg/L |  | 59.2 |  | 85
富阳区 | 杭州富阳荣胜纸业有限公司 | 废水 | 排放口 | 2019-06-11 | 氨氮（NH3-N） | 与杭州富阳新盈嘉水务有限公司大源污水处理厂协议标准 | DB | 35 | 12.5 | mg/L |  | 24.7 |  | 85
|  | 废水 | 排放口 | 2019-06-11 | 化学需氧量 | 与杭州富阳新盈嘉水务有限公司大源污水处理厂协议标准 | DB | 1500 | 675 | mg/L |  | 24.7 |  | 85
|  | 废水 | 排放口 | 2019-06-11 | 总氮（以N计） | 污水排入城镇下水道水质标准 | GB/T 31962-2015 | 70 | 57.8 | mg/L |  | 24.7 |  | 85
富阳区 | 杭州富阳天鹏纸业有限公司 | 废水 | 标排口 | 2019-06-12 | 氨氮（NH3-N） | 与浙江春南污水处理有限公司协议标准 | DB | 15 | 4.95 | mg/L |  | 89.2 |  | 85
|  | 废水 | 标排口 | 2019-06-12 | 化学需氧量 | 与浙江春南污水处理有限公司协议标准 | DB | 2000 | 535 | mg/L |  | 89.2 |  | 85
|  | 废水 | 标排口 | 2019-06-12 | 总氮（以N计） | 污水排入城镇下水道水质标准 | GB/T 31962-2015 | 70 | 16.8 | mg/L |  | 89.2 |  | 85
富阳区 | 杭州富阳阳光纸业有限公司 | 废水 | 标排口 | 2019-06-12 | 氨氮（NH3-N） | 与浙江春南污水处理有限公司协议标准 | DB | 15 | 5.80 | mg/L |  | 1 |  | 85
|  | 废水 | 标排口 | 2019-06-12 | 化学需氧量 | 与浙江春南污水处理有限公司协议标准 | DB | 2000 | 540 | mg/L |  | 1 |  | 85
|  | 废水 | 标排口 | 2019-06-12 | 总氮（以N计） | 污水排入城镇下水道水质标准 | GB/T 31962-2015 | 70 | 25.8 | mg/L |  | 1 |  | 85
富阳区 | 杭州通达纸业有限公司 | 废水 | 标排口 | 2019-06-13 | 氨氮（NH3-N） | 与富阳市清园城市综合污水处理有限公司协议标准 | DB | 20 | 2.18 | mg/L |  | 155.4 |  | 85
|  | 废水 | 标排口 | 2019-06-13 | 化学需氧量 | 与富阳市清园城市综合污水处理有限公司协议标准 | DB | 2000 | 322 | mg/L |  | 155.4 |  | 85
|  | 废水 | 标排口 | 2019-06-13 | 总氮（以N计） | 污水排入城镇下水道水质标准 | GB/T 31962-2015 | 70 | 13.8 | mg/L |  | 155.4 |  | 85
富阳区 | 浙江道勤纸业有限公司 | 废水 | 标排口 | 2019-06-12 | 氨氮（NH3-N） | 与浙江春南污水处理有限公司协议标准 | DB | 15 | 6.65 | mg/L |  | 219.2 |  | 85
|  | 废水 | 标排口 | 2019-06-12 | 化学需氧量 | 与浙江春南污水处理有限公司协议标准 | DB | 2000 | 1410 | mg/L |  | 219.2 |  | 85
|  | 废水 | 标排口 | 2019-06-12 | 总氮（以N计） | 污水排入城镇下水道水质标准 | GB/T 31962-2015 | 70 | 18.5 | mg/L |  | 219.2 |  | 85
富阳区 | 浙江富春江环保热电股份有限公司 | 废水 | 标排口 | 2019-06-20 | 氨氮（NH3-N） | 浙江省工业企业废水氮、磷污染物间接排放限值 | DB33/887-2013 | 0-35 | 1.45 | mg/L |  | 24.8 |  | 85
|  | 废水 | 标排口 | 2019-06-20 | 化学需氧量 | 污水综合排放标准 | GB8978-1996 | 500 | 76 | mg/L |  | 24.8 |  | 85
富阳区 | 浙江清园生态热电有限公司 | 废水 | 标排口 | 2019-06-20 | 氨氮（NH3-N） | 浙江省工业企业废水氮、磷污染物间接排放限值 | DB33/887-2013 | 0-35 | 0.275 | mg/L |  | 43 |  | 85
|  | 废水 | 标排口 | 2019-06-20 | 化学需氧量 | 污水综合排放标准 | GB8978-1996 | 500 | 10 | mg/L |  | 43 |  | 85
富阳区 | 浙江三星纸业股份有限公司 | 废水 | 标排口 | 2019-06-12 | 氨氮（NH3-N） | 与浙江春南污水处理有限公司协议标准 | DB | 15 | 5.68 | mg/L |  | 204.4 |  | 85
|  | 废水 | 标排口 | 2019-06-12 | 化学需氧量 | 与浙江春南污水处理有限公司协议标准 | DB | 2000 | 355 | mg/L |  | 204.4 |  | 85
|  | 废水 | 标排口 | 2019-06-12 | 总氮（以N计） | 污水排入城镇下水道水质标准 | GB/T 31962-2015 | 70 | 27.8 | mg/L |  | 204.4 |  | 85
富阳区 | 杭州富阳兴荣纸业有限公司 | 废水 | 标排口 | 2019-06-28 | 总氮（以N计） | 与杭州富阳水务有限公司新登排水分公司协议标准 | DB | 50 | 6.05 | mg/L |  | 85.1 |  | 85
余杭区 | 杭州富瑞司纺织有限公司 | 废水 | 纳管口 | 2019-06-17 | pH值 | 纺织染整工业水污染物排放标准(GB4287-2012)(GB4287-2012)(GB4287-2012) | GB4287-2012 | 6-9 | 6.78 | 无量纲 |  | 221 |  | 100
余杭区 | 杭州富瑞司纺织有限公司 | 废水 | 纳管口 | 2019-06-17 | 氨氮（NH3-N） | 纺织染整工业水污染物排放标准(GB4287-2012)(GB4287-2012)(GB4287-2012) | GB4287-2012 | 20 | 0.11 | mg/L |  | 221 |  | 100
余杭区 | 杭州富瑞司纺织有限公司 | 废水 | 纳管口 | 2019-06-17 | 苯胺类 | 纺织染整工业水污染物排放标准(GB4287-2012)(GB4287-2012)(GB4287-2012) | GB4287-2012 | 1.0 | 0.65 | mg/L |  | 221 |  | 100
余杭区 | 杭州富瑞司纺织有限公司 | 废水 | 纳管口 | 2019-06-17 | 二氧化氯 | 纺织染整工业水污染物排放标准(GB4287-2012)(GB4287-2012)(GB4287-2012) | GB4287-2012 | 0.5 | <0.09 | mg/L |  | 221 |  | 100
余杭区 | 杭州富瑞司纺织有限公司 | 废水 | 纳管口 | 2019-06-17 | 化学需氧量 | 纺织染整工业水污染物排放标准(GB4287-2012)(GB4287-2012)(GB4287-2012) | GB4287-2012 | 200 | 102 | mg/L |  | 221 |  | 100
余杭区 | 杭州富瑞司纺织有限公司 | 废水 | 纳管口 | 2019-06-17 | 可吸附有机卤素化合物（AOX） | 纺织染整工业水污染物排放标准(GB4287-2012)(GB4287-2012)(GB4287-2012) | GB4287-2012 | 12 | <0.015 | mg/L |  | 221 |  | 100
余杭区 | 杭州富瑞司纺织有限公司 | 废水 | 纳管口 | 2019-06-17 | 硫化物 | 纺织染整工业水污染物排放标准(GB4287-2012)(GB4287-2012)(GB4287-2012) | GB4287-2012 | 0.5 | <0.005 | mg/L |  | 221 |  | 100
余杭区 | 杭州富瑞司纺织有限公司 | 废水 | 纳管口 | 2019-06-17 | 六价铬 | 纺织染整工业水污染物排放标准(GB4287-2012)(GB4287-2012)(GB4287-2012) | GB4287-2012 | 0.5 | <0.004 | mg/L |  | 221 |  | 100
余杭区 | 杭州富瑞司纺织有限公司 | 废水 | 纳管口 | 2019-06-17 | 色度 | 纺织染整工业水污染物排放标准(GB4287-2012)(GB4287-2012)(GB4287-2012) | GB4287-2012 | 80 | 43 | 倍 |  | 221 |  | 100
余杭区 | 杭州富瑞司纺织有限公司 | 废水 | 纳管口 | 2019-06-17 | 五日生化需氧量 | 纺织染整工业水污染物排放标准(GB4287-2012)(GB4287-2012)(GB4287-2012) | GB4287-2012 | 50 | 25.4 | mg/L |  | 221 |  | 100
余杭区 | 杭州富瑞司纺织有限公司 | 废水 | 纳管口 | 2019-06-17 | 悬浮物 | 纺织染整工业水污染物排放标准(GB4287-2012)(GB4287-2012)(GB4287-2012) | GB4287-2012 | 100 | 77 | mg/L |  | 221 |  | 100
余杭区 | 杭州富瑞司纺织有限公司 | 废水 | 纳管口 | 2019-06-17 | 总氮（以N计） | 纺织染整工业水污染物排放标准(GB4287-2012)(GB4287-2012)(GB4287-2012) | GB4287-2012 | 30 | 22.4 | mg/L |  | 221 |  | 100
余杭区 | 杭州富瑞司纺织有限公司 | 废水 | 纳管口 | 2019-06-17 | 总磷（以P计） | 纺织染整工业水污染物排放标准(GB4287-2012)(GB4287-2012)(GB4287-2012) | GB4287-2012 | 1.5 | 0.16 | mg/L |  | 221 |  | 100
余杭区 | 杭州富瑞司纺织有限公司 | 废水 | 纳管口 | 2019-06-17 | 总锑 | 纺织染整工业水污染物排放标准(GB4287-2012)(GB4287-2012)(GB4287-2012) | GB4287-2012 | 0.1 | 0.0258 | mg/L |  | 221 |  | 100
建德市 | 建德市三弟兄农业开发有限公司 | 废水 | 标排口 | 2019-06-04 | pH值 | 污水综合排放标准 | GB8978-1996 | 6-9 | 8.18 | 无量纲 |  | 16 |  | 10
建德市 | 建德市三弟兄农业开发有限公司 | 废水 | 标排口 | 2019-06-04 | 氨氮（NH3-N） | 工业企业氮、磷污染物间接排放限值 | DB33/887-2013 | 35 | 0.31 | mg/L |  | 16 |  | 10
建德市 | 建德市三弟兄农业开发有限公司 | 废水 | 标排口 | 2019-06-04 | 化学需氧量 | 污水综合排放标准 | GB8978-1996 | 500 | 29.8 | mg/L |  | 16 |  | 10
建德市 | 建德市三弟兄农业开发有限公司 | 废水 | 标排口 | 2019-06-04 | 总磷（以P计） | 工业企业氮、磷污染物间接排放限值 | DB33/887-2013 | 8 | 0.93 | mg/L |  | 16 |  | 10
建德市 | 浙江远力健药业有限责任公司 | 废水 | 标排口 | 2019-06-03 | pH值 | 污水综合排放标准 | GB8978-1996 | 6-9 | 8.58 | 无量纲 |  | 1.15
建德市 | 浙江远力健药业有限责任公司 | 废水 | 标排口 | 2019-06-03 | 氨氮（NH3-N） | 浙江省工业企业废水氮、磷污染物间接排放限值 | DB33/887-2013 | 0-35 | 0.24 | mg/L |  | 1.15
建德市 | 浙江远力健药业有限责任公司 | 废水 | 标排口 | 2019-06-03 | 化学需氧量 | 污水综合排放标准 | GB8978-1996 | 500 | 94.8 | mg/L |  | 1.15
建德市 | 浙江远力健药业有限责任公司 | 废水 | 标排口 | 2019-06-03 | 五日生化需氧量 | 污水综合排放标准 | GB8978-1996 | 300 | 15 | mg/L |  | 1.15
建德市 | 浙江远力健药业有限责任公司 | 废水 | 标排口 | 2019-06-03 | 悬浮物 | 污水综合排放标准 | GB8978-1996 | 400 | 6 | mg/L |  | 1.15
建德市 | 浙江远力健药业有限责任公司 | 废水 | 标排口 | 2019-06-03 | 总氮（以N计） | 浙江省氮磷企业总氮总磷备用标准 | 20190509 |  | 49.3 | mg/L |  | 1.15
建德市 | 浙江远力健药业有限责任公司 | 废水 | 标排口 | 2019-06-03 | 总磷（以P计） | 浙江省工业企业废水氮、磷污染物间接排放限值 | DB33/887-2013 | 0-8 | 1.90 | mg/L |  | 1.15
签发： |  |  |  | 审核： | [5 empty] | 经办：

## 工业废气
20190710杭州市省控企业污染源工业废气监测数据审核表
行政区 | 企业名称 | 监测 类型 | 监测点 | 监测日期 | 监测项目 | 标准名称 | 标准编号 | 限值 | 实测/进口/昼间 | 折算/排放/夜间 | 单位 | 是否 超标 | 废气排放
[13 empty] | 流量(m3/h) | 温度(℃) | 湿度(%) | 含氧量(%) | 流速(m/s) | 生产负荷(%)
萧山区 | 杭州澳美印染有限公司 | 废气 | G1定型机废气排放口 | 2019-06-24 | 苯 | 浙江省纺织染整工业大气污染物排放标准 | DB33/962-2015 | 1.0 | 0.027 | 0.027 | mg/m3 |  | 19100
萧山区 | 杭州澳美印染有限公司 | 废气 | G1定型机废气排放口 | 2019-06-24 | 苯系物 | 浙江省纺织染整工业大气污染物排放标准 | DB33/962-2015 | 5 | 0.360 | 0.360 | mg/m3 |  | 19100
萧山区 | 杭州澳美印染有限公司 | 废气 | G1定型机废气排放口 | 2019-06-24 | 臭气浓度 | 浙江省纺织染整工业大气污染物排放标准 | DB33/962-2015 | 300 | 229 | 229 | 无量纲 |  | 19100
萧山区 | 杭州澳美印染有限公司 | 废气 | G1定型机废气排放口 | 2019-06-24 | 非甲烷总烃 | 大气污染物综合排放标准 | GB16297-1996 | 120 | 2.13 | 2.13 | mg/m3 |  | 19100
萧山区 | 杭州澳美印染有限公司 | 废气 | G1定型机废气排放口 | 2019-06-24 | 甲醛 | 浙江省纺织染整工业大气污染物排放标准 | DB33/962-2015 | 2.0 | <0.13 | <0.13 | mg/m3 |  | 19100
萧山区 | 杭州澳美印染有限公司 | 废气 | G1定型机废气排放口 | 2019-06-24 | 颗粒物 | 浙江省纺织染整工业大气污染物排放标准 | DB33/962-2015 | 15 | <1 | <1 | mg/m3 |  | 19100
萧山区 | 杭州澳美印染有限公司 | 废气 | G1定型机废气排放口 | 2019-06-24 | 染整油烟 | 浙江省纺织染整工业大气污染物排放标准 | DB33/962-2015 | 15 | 5.32 | 5.32 | mg/m3 |  | 19100
萧山区 | 杭州大地印染有限公司 | 废气 | 废气监测点1 | 2019-06-24 | 苯 | 浙江省纺织染整工业大气污染物排放标准 | DB33/962-2015 | 1.0 | <0.01 | <0.01 | mg/m3 |  | 26100 | 44 |  |  | 11.5
萧山区 | 杭州大地印染有限公司 | 废气 | 废气监测点1 | 2019-06-24 | 苯系物 | 浙江省纺织染整工业大气污染物排放标准 | DB33/962-2015 | 5 | <0.01 | <0.01 | mg/m3 |  | 26100 | 44 |  |  | 11.5
萧山区 | 杭州大地印染有限公司 | 废气 | 废气监测点1 | 2019-06-24 | 臭气浓度 | 浙江省纺织染整工业大气污染物排放标准 | DB33/962-2015 | 300 | 130 | 130 | 无量纲 |  | 26100 | 44 |  |  | 11.5
萧山区 | 杭州大地印染有限公司 | 废气 | 废气监测点1 | 2019-06-24 | 非甲烷总烃 | 大气污染物综合排放标准 | GB16297-1996 | 120 | 0.81 | 0.81 | mg/m3 |  | 26100 | 44 |  |  | 11.5
萧山区 | 杭州大地印染有限公司 | 废气 | 废气监测点1 | 2019-06-24 | 甲醛 | 浙江省纺织染整工业大气污染物排放标准 | DB33/962-2015 | 2.0 | 0.55 | 0.55 | mg/m3 |  | 26100 | 44 |  |  | 11.5
萧山区 | 杭州大地印染有限公司 | 废气 | 废气监测点1 | 2019-06-24 | 颗粒物 | 浙江省纺织染整工业大气污染物排放标准 | DB33/962-2015 | 15 | 1.4 | 1.4 | mg/m3 |  | 26100 | 44 |  |  | 11.5
萧山区 | 杭州大地印染有限公司 | 废气 | 废气监测点1 | 2019-06-24 | 染整油烟 | 浙江省纺织染整工业大气污染物排放标准 | DB33/962-2015 | 15 | 0.9 | 0.9 | mg/m3 |  | 26100 | 44 |  |  | 11.5
萧山区 | 杭州航民达美染整有限公司 | 废气 | 废气监测点2 | 2019-06-17 | 苯 | 浙江省纺织染整工业大气污染物排放标准 | DB33/962-2015 | 1.0 | <0.004 | <0.004 | mg/m3 |  | 38000 | 39 | 8.22 |  | 7.5 | 80
萧山区 | 杭州航民达美染整有限公司 | 废气 | 废气监测点2 | 2019-06-17 | 苯系物 | 浙江省纺织染整工业大气污染物排放标准 | DB33/962-2015 | 5 | 1.58 | 1.58 | mg/m3 |  | 38000 | 39 | 8.22 |  | 7.5 | 80
萧山区 | 杭州航民达美染整有限公司 | 废气 | 废气监测点2 | 2019-06-17 | 臭气浓度 | 浙江省纺织染整工业大气污染物排放标准 | DB33/962-2015 | 300 | 229 | 229 | 无量纲 |  | 38000 | 39 | 8.22 |  | 7.5 | 80
萧山区 | 杭州航民达美染整有限公司 | 废气 | 废气监测点2 | 2019-06-17 | 非甲烷总烃 | 大气污染物综合排放标准 | GB16297-1996 | 120 | 0.81 | 0.81 | mg/m3 |  | 38000 | 39 | 8.22 |  | 7.5 | 80
萧山区 | 杭州航民达美染整有限公司 | 废气 | 废气监测点2 | 2019-06-17 | 甲醛 | 浙江省纺织染整工业大气污染物排放标准 | DB33/962-2015 | 2.0 | <0.5 | <0.5 | mg/m3 |  | 38000 | 39 | 8.22 |  | 7.5 | 80
萧山区 | 杭州航民达美染整有限公司 | 废气 | 废气监测点2 | 2019-06-17 | 颗粒物 | 浙江省纺织染整工业大气污染物排放标准 | DB33/962-2016 | 15 | 1.2 | 1.2 | mg/m3 |  | 38000 | 39 | 8.22 |  | 7.5 | 80
萧山区 | 杭州航民达美染整有限公司 | 废气 | 废气监测点2 | 2019-06-17 | 染整油烟 | 浙江省纺织染整工业大气污染物排放标准 | DB33/962-2017 | 15 | 1.36 | 1.36 | mg/m3 |  | 38000 | 39 | 8.22 |  | 7.5 | 80
萧山区 | 杭州航民达美染整有限公司 | 废气 | 废气监测点8 | 2019-06-17 | 苯 | 浙江省纺织染整工业大气污染物排放标准 | DB33/962-2015 | 1.0 | <0.004 | <0.004 | mg/m3 |  | 14100 | 31.2 | 8.4 |  | 6.1 | 80
萧山区 | 杭州航民达美染整有限公司 | 废气 | 废气监测点8 | 2019-06-17 | 苯系物 | 浙江省纺织染整工业大气污染物排放标准 | DB33/962-2015 | 5 | 1.99 | 1.99 | mg/m3 |  | 14100 | 31.2 | 8.4 |  | 6.1 | 80
萧山区 | 杭州航民达美染整有限公司 | 废气 | 废气监测点8 | 2019-06-17 | 臭气浓度 | 浙江省纺织染整工业大气污染物排放标准 | DB33/962-2015 | 300 | 173 | 173 | 无量纲 |  | 14100 | 31.2 | 8.4 |  | 6.1 | 80
萧山区 | 杭州航民达美染整有限公司 | 废气 | 废气监测点8 | 2019-06-17 | 非甲烷总烃 | 大气污染物综合排放标准 | GB16297-1996 | 120 | 1.66 | 1.66 | mg/m3 |  | 14100 | 31.2 | 8.4 |  | 6.1 | 80
萧山区 | 杭州航民达美染整有限公司 | 废气 | 废气监测点8 | 2019-06-17 | 甲醛 | 浙江省纺织染整工业大气污染物排放标准 | DB33/962-2015 | 2.0 | <0.5 | <0.5 | mg/m3 |  | 14100 | 31.2 | 8.4 |  | 6.1 | 80
萧山区 | 杭州航民达美染整有限公司 | 废气 | 废气监测点8 | 2019-06-17 | 颗粒物 | 浙江省纺织染整工业大气污染物排放标准 | DB33/962-2015 | 15 | 8.4 | 8.4 | mg/m3 |  | 14100 | 31.2 | 8.4 |  | 6.1 | 80
萧山区 | 杭州航民达美染整有限公司 | 废气 | 废气监测点8 | 2019-06-17 | 染整油烟 | 浙江省纺织染整工业大气污染物排放标准 | DB33/962-2015 | 15 | 0.53 | 0.53 | mg/m3 |  | 14100 | 31.2 | 8.4 |  | 6.1 | 80
萧山区 | 杭州航民达美染整有限公司 | 废气 | 废气监测点7 | 2019-06-17 | 苯 | 浙江省纺织染整工业大气污染物排放标准 | DB33/962-2015 | 1.0 | <0.004 | <0.004 | mg/m3 |  | 23600 | 52.1 | 8.1 |  | 4.8 | 80
萧山区 | 杭州航民达美染整有限公司 | 废气 | 废气监测点7 | 2019-06-17 | 苯系物 | 浙江省纺织染整工业大气污染物排放标准 | DB33/962-2015 | 5 | 3.02 | 3.02 | mg/m3 |  | 23600 | 52.1 | 8.1 |  | 4.8 | 80
萧山区 | 杭州航民达美染整有限公司 | 废气 | 废气监测点7 | 2019-06-17 | 臭气浓度 | 浙江省纺织染整工业大气污染物排放标准 | DB33/962-2015 | 300 | 131 | 131 | 无量纲 |  | 23600 | 52.1 | 8.1 |  | 4.8 | 80
萧山区 | 杭州航民达美染整有限公司 | 废气 | 废气监测点7 | 2019-06-17 | 非甲烷总烃 | 大气污染物综合排放标准 | GB16297-1996 | 120 | 1.36 | 1.36 | mg/m3 |  | 23600 | 52.1 | 8.1 |  | 4.8 | 80
萧山区 | 杭州航民达美染整有限公司 | 废气 | 废气监测点7 | 2019-06-17 | 甲醛 | 浙江省纺织染整工业大气污染物排放标准 | DB33/962-2015 | 2.0 | <0.5 | <0.5 | mg/m3 |  | 23600 | 52.1 | 8.1 |  | 4.8 | 80
萧山区 | 杭州航民达美染整有限公司 | 废气 | 废气监测点7 | 2019-06-17 | 颗粒物 | 浙江省纺织染整工业大气污染物排放标准 | DB33/962-2015 | 15 | 1.3 | 1.3 | mg/m3 |  | 23600 | 52.1 | 8.1 |  | 4.8 | 80
萧山区 | 杭州航民达美染整有限公司 | 废气 | 废气监测点7 | 2019-06-17 | 染整油烟 | 浙江省纺织染整工业大气污染物排放标准 | DB33/962-2015 | 15 | 2.69 | 2.69 | mg/m3 |  | 23600 | 52.1 | 8.1 |  | 4.8 | 80
萧山区 | 杭州航民达美染整有限公司 | 废气 | 废气监测点6 | 2019-06-17 | 苯 | 浙江省纺织染整工业大气污染物排放标准 | DB33/962-2015 | 1.0 | <0.004 | <0.004 | mg/m3 |  | 19400 | 48.1 | 10.8 |  | 9.1 | 67
萧山区 | 杭州航民达美染整有限公司 | 废气 | 废气监测点6 | 2019-06-17 | 苯系物 | 浙江省纺织染整工业大气污染物排放标准 | DB33/962-2015 | 5 | 0.82 | 0.82 | mg/m3 |  | 19400 | 48.1 | 10.8 |  | 9.1 | 67
萧山区 | 杭州航民达美染整有限公司 | 废气 | 废气监测点6 | 2019-06-17 | 臭气浓度 | 浙江省纺织染整工业大气污染物排放标准 | DB33/962-2015 | 300 | 173 | 173 | 无量纲 |  | 19400 | 48.1 | 10.8 |  | 9.1 | 67
萧山区 | 杭州航民达美染整有限公司 | 废气 | 废气监测点6 | 2019-06-17 | 非甲烷总烃 | 大气污染物综合排放标准 | GB16297-1996 | 120 | 0.72 | 0.72 | mg/m3 |  | 19400 | 48.1 | 10.8 |  | 9.1 | 67
萧山区 | 杭州航民达美染整有限公司 | 废气 | 废气监测点6 | 2019-06-17 | 甲醛 | 浙江省纺织染整工业大气污染物排放标准 | DB33/962-2015 | 2.0 | <0.5 | <0.5 | mg/m3 |  | 19400 | 48.1 | 10.8 |  | 9.1 | 67
萧山区 | 杭州航民达美染整有限公司 | 废气 | 废气监测点6 | 2019-06-17 | 颗粒物 | 浙江省纺织染整工业大气污染物排放标准 | DB33/962-2015 | 15 | 5.1 | 5.1 | mg/m3 |  | 19400 | 48.1 | 10.8 |  | 9.1 | 67
萧山区 | 杭州航民达美染整有限公司 | 废气 | 废气监测点6 | 2019-06-17 | 染整油烟 | 浙江省纺织染整工业大气污染物排放标准 | DB33/962-2015 | 15 | 3.9 | 3.9 | mg/m3 |  | 19400 | 48.1 | 10.8 |  | 9.1 | 67
萧山区 | 杭州航民美时达印染有限公司 | 废气 | 定型机废气排放口 | 2019-06-19 | 苯 | 浙江省纺织染整工业大气污染物排放标准 | DB33/962-2015 | 1.0 | 0.154 | 0.154 | mg/m3 |  | 75600 | 53 |  |  | 4
萧山区 | 杭州航民美时达印染有限公司 | 废气 | 定型机废气排放口 | 2019-06-19 | 苯系物 | 浙江省纺织染整工业大气污染物排放标准 | DB33/962-2015 | 5 | 0.650 | 0.650 | mg/m3 |  | 75600 | 53 |  |  | 4
萧山区 | 杭州航民美时达印染有限公司 | 废气 | 定型机废气排放口 | 2019-06-19 | 臭气浓度 | 浙江省纺织染整工业大气污染物排放标准 | DB33/962-2015 | 300 | 234 | 234 | 无量纲 |  | 75600 | 53 |  |  | 4
萧山区 | 杭州航民美时达印染有限公司 | 废气 | 定型机废气排放口 | 2019-06-19 | 非甲烷总烃 | 大气污染物综合排放标准 | GB16297-1996 | 120 | 4.18 | 4.18 | mg/m3 |  | 75600 | 53 |  |  | 4
萧山区 | 杭州航民美时达印染有限公司 | 废气 | 定型机废气排放口 | 2019-06-19 | 甲醛 | 浙江省纺织染整工业大气污染物排放标准 | DB33/962-2015 | 2.0 | 1.74 | 1.74 | mg/m3 |  | 75600 | 53 |  |  | 4
萧山区 | 杭州航民美时达印染有限公司 | 废气 | 定型机废气排放口 | 2019-06-19 | 颗粒物 | 浙江省纺织染整工业大气污染物排放标准 | DB33/962-2015 | 15 | 11.9 | 11.9 | mg/m3 |  | 75600 | 53 |  |  | 4
萧山区 | 杭州航民美时达印染有限公司 | 废气 | 定型机废气排放口 | 2019-06-19 | 染整油烟 | 浙江省纺织染整工业大气污染物排放标准 | DB33/962-2015 | 15 | 9.51 | 9.51 | mg/m3 |  | 75600 | 53 |  |  | 4
萧山区 | 杭州红山热电有限公司 | 废气 | 废气监测点3 | 2019-06-14 | 氮氧化物 | 杭州市锅炉大气污染物排放标准 | DB3301/T 0250—2018 | 50 | 37 | 33 | mg/m3 |  | 137000 | 56 | 15.8 | 4.37 | 12 | 100
萧山区 | 杭州红山热电有限公司 | 废气 | 废气监测点3 | 2019-06-14 | 二氧化硫 | 杭州市锅炉大气污染物排放标准 | DB3301/T 0250—2018 | 35 | <3 | <3 | mg/m3 |  | 137000 | 56 | 15.8 | 4.37 | 12 | 100
萧山区 | 杭州红山热电有限公司 | 废气 | 废气监测点3 | 2019-06-14 | 汞及其化合物 | 杭州市锅炉大气污染物排放标准 | DB3301/T 0250—2018 | 0.03 | <0.000106 | <0.0000956 | mg/m3 |  | 135000 | 56 | 15.8 | 4.37 | 11.8 | 100
萧山区 | 杭州红山热电有限公司 | 废气 | 废气监测点3 | 2019-06-14 | 颗粒物 | 杭州市锅炉大气污染物排放标准 | DB3301/T 0250—2018 | 10 | 10.9 | 9.8 | mg/m3 |  | 137000 | 56 | 15.8 | 4.37 | 12 | 100
萧山区 | 杭州红山热电有限公司 | 废气 | 废气监测点3 | 2019-06-14 | 林格曼黑度 | 杭州市锅炉大气污染物排放标准 | DB3301/T 0250—2018 | 1 | <1 | <1 | 级 |  | 137000 | 56 | 15.8 | 4.37 | 12 | 100
萧山区 | 杭州华伟兴业印染有限公司 | 废气 | 废气监测点3 | 2019-06-17 | 苯 | 浙江省纺织染整工业大气污染物排放标准 | DB33/962-2015 | 1.0 | 0.369 | 0.369 | mg/m3 |  | 31400 | 42 |  |  | 5.8
萧山区 | 杭州华伟兴业印染有限公司 | 废气 | 废气监测点3 | 2019-06-17 | 苯系物 | 浙江省纺织染整工业大气污染物排放标准 | DB33/962-2015 | 5 | 0.0235 | 0.0235 | mg/m3 |  | 31400 | 42 |  |  | 5.8
萧山区 | 杭州华伟兴业印染有限公司 | 废气 | 废气监测点3 | 2019-06-17 | 臭气浓度 | 浙江省纺织染整工业大气污染物排放标准 | DB33/962-2015 | 300 | 234 | 234 | 无量纲 |  | 31400 | 42 |  |  | 5.8
萧山区 | 杭州华伟兴业印染有限公司 | 废气 | 废气监测点3 | 2019-06-17 | 非甲烷总烃 | 大气污染物综合排放标准 | GB16297-1996 | 120 | 3.9 | 3.9 | mg/m3 |  | 31400 | 42 |  |  | 5.8
萧山区 | 杭州华伟兴业印染有限公司 | 废气 | 废气监测点3 | 2019-06-17 | 甲醛 | 浙江省纺织染整工业大气污染物排放标准 | DB33/962-2015 | 2.0 | 1.8 | 1.8 | mg/m3 |  | 31400 | 42 |  |  | 5.8
萧山区 | 杭州华伟兴业印染有限公司 | 废气 | 废气监测点3 | 2019-06-17 | 颗粒物 | 浙江省纺织染整工业大气污染物排放标准 | DB33/962-2015 | 15 | 4.8 | 4.8 | mg/m3 |  | 31400 | 42 |  |  | 5.8
萧山区 | 杭州华伟兴业印染有限公司 | 废气 | 废气监测点3 | 2019-06-17 | 染整油烟 | 浙江省纺织染整工业大气污染物排放标准 | DB33/962-2015 | 15 | 9.6 | 9.6 | mg/m3 |  | 31400 | 42 |  |  | 5.8
萧山区 | 杭州舒尔姿氨纶有限公司 | 废气 | 排放口 | 2019-06-04 | 氮氧化物 | 杭州市锅炉大气污染物排放标准 | DB3301/T 0250—2018 | 150 | 82 | 79 | mg/m3 |  | 41100 | 54.4 | 21 | 8.54 | 9.2 | 60
萧山区 | 杭州舒尔姿氨纶有限公司 | 废气 | 排放口 | 2019-06-04 | 二氧化硫 | 杭州市锅炉大气污染物排放标准 | DB3301/T 0250—2018 | 50 | 26 | 25 | mg/m3 |  | 41100 | 54.4 | 21 | 8.54 | 9.2 | 60
萧山区 | 杭州舒尔姿氨纶有限公司 | 废气 | 排放口 | 2019-06-04 | 汞及其化合物 | 杭州市锅炉大气污染物排放标准 | DB3301/T 0250—2018 | 0.05 | <0.0000918 | <0.0000884 | mg/m3 |  | 33600 | 54.4 | 16.1 | 8.54 | 7.4 | 60
萧山区 | 杭州舒尔姿氨纶有限公司 | 废气 | 排放口 | 2019-06-04 | 颗粒物 | 杭州市锅炉大气污染物排放标准 | DB3301/T 0250—2018 | 20 | 7.9 | 7.6 | mg/m3 |  | 41100 | 54.4 | 21 | 8.54 | 9.2 | 60
萧山区 | 杭州舒尔姿氨纶有限公司 | 废气 | 排放口 | 2019-06-04 | 林格曼黑度 | 杭州市锅炉大气污染物排放标准 | DB3301/T 0250—2018 | 1 | <1 | <1 | 级 |  | 41100 | 54.4 | 21 | 8.54 | 9.2 | 60
萧山区 | 杭州腾飞工贸实业有限公司 | 废气 | 废气监测点2 | 2019-06-14 | 苯 | 浙江省纺织染整工业大气污染物排放标准 | DB33/962-2015 | 1.0 | 0.171 | 0.171 | mg/m3 |  | 13900 | 27.5 | 3.8 |  | 5.7
萧山区 | 杭州腾飞工贸实业有限公司 | 废气 | 废气监测点2 | 2019-06-14 | 苯系物 | 浙江省纺织染整工业大气污染物排放标准 | DB33/962-2015 | 5 | 0.018 | 0.018 | mg/m3 |  | 13900 | 27.5 | 3.8 |  | 5.7
萧山区 | 杭州腾飞工贸实业有限公司 | 废气 | 废气监测点2 | 2019-06-14 | 臭气浓度 | 浙江省纺织染整工业大气污染物排放标准 | DB33/962-2015 | 300 | 173 | 173 | 无量纲 |  | 13900 | 27.5 | 3.8 |  | 5.7
萧山区 | 杭州腾飞工贸实业有限公司 | 废气 | 废气监测点2 | 2019-06-14 | 非甲烷总烃 | 大气污染物综合排放标准 | GB16297-1996 | 120 | 4.18 | 4.18 | mg/m3 |  | 13900 | 27.5 | 3.8 |  | 5.7
萧山区 | 杭州腾飞工贸实业有限公司 | 废气 | 废气监测点2 | 2019-06-14 | 甲醛 | 浙江省纺织染整工业大气污染物排放标准 | DB33/962-2015 | 2.0 | 1.22 | 1.22 | mg/m3 |  | 13900 | 27.5 | 3.8 |  | 5.7
萧山区 | 杭州腾飞工贸实业有限公司 | 废气 | 废气监测点2 | 2019-06-14 | 颗粒物 | 浙江省纺织染整工业大气污染物排放标准 | DB33/962-2015 | 15 | 0.9 | 0.9 | mg/m3 |  | 13900 | 27.5 | 3.8 |  | 5.7
萧山区 | 杭州腾飞工贸实业有限公司 | 废气 | 废气监测点2 | 2019-06-14 | 染整油烟 | 浙江省纺织染整工业大气污染物排放标准 | DB33/962-2015 | 15 | 10.1 | 10.1 | mg/m3 |  | 14700 | 24.8 | 3.8 |  | 6
萧山区 | 杭州翔盛热电有限公司 | 废气 | 废气监测点1 | 2019-06-11 | 氮氧化物 | 杭州市锅炉大气污染物排放标准 | DB3301/T 0250—2018 | 50 | 14 | 21 | mg/m3 |  | 104000 | 48.7 | 14.9 | 11.1 | 5.7 | 63
萧山区 | 杭州翔盛热电有限公司 | 废气 | 废气监测点1 | 2019-06-11 | 二氧化硫 | 杭州市锅炉大气污染物排放标准 | DB3301/T 0250—2018 | 35 | <3 | <5 | mg/m3 |  | 104000 | 48.7 | 14.9 | 11.1 | 5.7 | 63
萧山区 | 杭州翔盛热电有限公司 | 废气 | 废气监测点1 | 2019-06-11 | 汞及其化合物 | 杭州市锅炉大气污染物排放标准 | DB3301/T 0250—2018 | 0.03 | 0.000104 | 0.000158 | mg/m3 |  | 115000 | 48.7 | 14.9 | 11.1 | 6.3 | 63
萧山区 | 杭州翔盛热电有限公司 | 废气 | 废气监测点1 | 2019-06-11 | 颗粒物 | 杭州市锅炉大气污染物排放标准 | DB3301/T 0250—2018 | 10 | <1 | <1.5 | mg/m3 |  | 104000 | 48.7 | 14.9 | 11.1 | 5.7 | 63
萧山区 | 杭州翔盛热电有限公司 | 废气 | 废气监测点1 | 2019-06-11 | 林格曼黑度 | 杭州市锅炉大气污染物排放标准 | DB3301/T 0250—2018 | 1 | <1 | <1 | 级 |  | 104000 | 48.7 | 14.9 | 11.1 | 5.7 | 63
萧山区 | 杭州萧山鸿达染整有限公司 | 废气 | 废气监测点2 | 2019-06-14 | 苯 | 浙江省纺织染整工业大气污染物排放标准 | DB33/962-2015 | 1.0 | <0.012 | <0.012 | mg/m3 |  | 16500 | 51.4 | 3.2 |  | 6
萧山区 | 杭州萧山鸿达染整有限公司 | 废气 | 废气监测点2 | 2019-06-14 | 苯系物 | 浙江省纺织染整工业大气污染物排放标准 | DB33/962-2015 | 5 | 0.097 | 0.097 | mg/m3 |  | 16500 | 51.4 | 3.2 |  | 6
萧山区 | 杭州萧山鸿达染整有限公司 | 废气 | 废气监测点2 | 2019-06-14 | 臭气浓度 | 浙江省纺织染整工业大气污染物排放标准 | DB33/962-2015 | 300 | 131 | 131 | 无量纲 |  | 16500 | 51.4 | 3.2 |  | 6
萧山区 | 杭州萧山鸿达染整有限公司 | 废气 | 废气监测点2 | 2019-06-14 | 非甲烷总烃 | 大气污染物综合排放标准 | GB16297-1996 | 120 | 14.7 | 14.7 | mg/m3 |  | 16500 | 51.4 | 3.2 |  | 6
萧山区 | 杭州萧山鸿达染整有限公司 | 废气 | 废气监测点2 | 2019-06-14 | 甲醛 | 浙江省纺织染整工业大气污染物排放标准 | DB33/962-2015 | 2.0 | 1.49 | 1.049 | mg/m3 |  | 16500 | 51.4 | 3.2 |  | 6
萧山区 | 杭州萧山鸿达染整有限公司 | 废气 | 废气监测点2 | 2019-06-14 | 颗粒物 | 浙江省纺织染整工业大气污染物排放标准 | DB33/962-2015 | 15 | <1 | <1 | mg/m3 |  | 16500 | 51.4 | 3.2 |  | 6
萧山区 | 杭州萧山鸿达染整有限公司 | 废气 | 废气监测点2 | 2019-06-14 | 染整油烟 | 浙江省纺织染整工业大气污染物排放标准 | DB33/962-2015 | 15 | 0.96 | 0.96 | mg/m3 |  | 16500 | 51.4 | 3.2 |  | 6
萧山区 | 杭州萧山鸿达染整有限公司 | 废气 | 废气监测点1 | 2019-06-14 | 苯 | 浙江省纺织染整工业大气污染物排放标准 | DB33/962-2015 | 1.0 | <0.012 | <0.012 | mg/m3 |  | 15200 | 46 | 4.4 |  | 7.4
萧山区 | 杭州萧山鸿达染整有限公司 | 废气 | 废气监测点1 | 2019-06-14 | 苯系物 | 浙江省纺织染整工业大气污染物排放标准 | DB33/962-2015 | 5 | 0.078 | 0.078 | mg/m3 |  | 15200 | 46 | 4.4 |  | 7.4
萧山区 | 杭州萧山鸿达染整有限公司 | 废气 | 废气监测点1 | 2019-06-14 | 臭气浓度 | 浙江省纺织染整工业大气污染物排放标准 | DB33/962-2015 | 300 | 72 | 72 | 无量纲 |  | 15200 | 46 | 4.4 |  | 7.4
萧山区 | 杭州萧山鸿达染整有限公司 | 废气 | 废气监测点1 | 2019-06-14 | 非甲烷总烃 | 大气污染物综合排放标准 | GB16297-1996 | 120 | 19.0 | 19.0 | mg/m3 |  | 15200 | 46 | 4.4 |  | 7.4
萧山区 | 杭州萧山鸿达染整有限公司 | 废气 | 废气监测点1 | 2019-06-14 | 甲醛 | 浙江省纺织染整工业大气污染物排放标准 | DB33/962-2015 | 2.0 | 1.01 | 1.01 | mg/m3 |  | 15200 | 46 | 4.4 |  | 7.4
萧山区 | 杭州萧山鸿达染整有限公司 | 废气 | 废气监测点1 | 2019-06-14 | 颗粒物 | 浙江省纺织染整工业大气污染物排放标准 | DB33/962-2015 | 15 | <1.0 | <1.0 | mg/m3 |  | 15200 | 46 | 4.4 |  | 7.4
萧山区 | 杭州萧山鸿达染整有限公司 | 废气 | 废气监测点1 | 2019-06-14 | 染整油烟 | 浙江省纺织染整工业大气污染物排放标准 | DB33/962-2015 | 15 | 1.51 | 1.51 | mg/m3 |  | 15200 | 46 | 4.4 |  | 7.4
萧山区 | 圣山集团有限公司 | 废气 | 废气监测点1 | 2019-06-17 | 氮氧化物 | 杭州市锅炉大气污染物排放标准 | DB3301/T 0250—2018 | 150 | 28 | 45 | mg/m3 |  | 63900 | 52 | 12 | 12.9 | 13.6 | 79
萧山区 | 圣山集团有限公司 | 废气 | 废气监测点1 | 2019-06-17 | 二氧化硫 | 杭州市锅炉大气污染物排放标准 | DB3301/T 0250—2018 | 50 | <12 | <19 | mg/m3 |  | 63900 | 52 | 12 | 12.9 | 13.6 | 79
萧山区 | 圣山集团有限公司 | 废气 | 废气监测点1 | 2019-06-17 | 汞及其化合物 | 杭州市锅炉大气污染物排放标准 | DB3301/T 0250—2018 | 0.05 | 0.000106 | 0.000157 | mg/m3 |  | 66100 | 52 | 9.2 | 12.9 | 13.6 | 79
萧山区 | 圣山集团有限公司 | 废气 | 废气监测点1 | 2019-06-17 | 颗粒物 | 杭州市锅炉大气污染物排放标准 | DB3301/T 0250—2018 | 20 | 1.6 | 2.6 | mg/m3 |  | 63900 | 52 | 12 | 12.9 | 13.6 | 79
萧山区 | 圣山集团有限公司 | 废气 | 废气监测点1 | 2019-06-17 | 林格曼黑度 | 杭州市锅炉大气污染物排放标准 | DB3301/T 0250—2018 | 1 | <1 | <1 | 级 |  | 63900 | 52 | 12 | 12.9 | 13.6 | 79
萧山区 | 浙江航民股份有限公司 | 废气 | G1定型机排放口 | 2019-06-17 | 苯 | 浙江省纺织染整工业大气污染物排放标准 | DB33/962-2015 | 1.0 | 0.028 | 0.028 | mg/m3 |  | 15400
萧山区 | 浙江航民股份有限公司 | 废气 | G1定型机排放口 | 2019-06-17 | 苯系物 | 浙江省纺织染整工业大气污染物排放标准 | DB33/962-2015 | 5 | 1.28 | 1.28 | mg/m3 |  | 15400
萧山区 | 浙江航民股份有限公司 | 废气 | G1定型机排放口 | 2019-06-17 | 臭气浓度 | 浙江省纺织染整工业大气污染物排放标准 | DB33/962-2015 | 300 | 229 | 229 | 无量纲 |  | 15400
萧山区 | 浙江航民股份有限公司 | 废气 | G1定型机排放口 | 2019-06-17 | 非甲烷总烃 | 大气污染物综合排放标准 | GB16297-1996 | 120 | 2.86 | 2.86 | mg/m3 |  | 15400
萧山区 | 浙江航民股份有限公司 | 废气 | G1定型机排放口 | 2019-06-17 | 甲醛 | 浙江省纺织染整工业大气污染物排放标准 | DB33/962-2015 | 2.0 | <0.13 | <0.13 | mg/m3 |  | 15400
萧山区 | 浙江航民股份有限公司 | 废气 | G1定型机排放口 | 2019-06-17 | 颗粒物 | 浙江省纺织染整工业大气污染物排放标准 | DB33/962-2015 | 15 | <1 | <1 | mg/m3 |  | 15400
萧山区 | 浙江航民股份有限公司 | 废气 | G1定型机排放口 | 2019-06-17 | 染整油烟 | 浙江省纺织染整工业大气污染物排放标准 | DB33/962-2015 | 15 | 5.21 | 5.21 | mg/m3 |  | 15400
萧山区 | 浙江航民股份有限公司 | 废气 | G2定型机排放口 | 2019-06-25 | 苯 | 浙江省纺织染整工业大气污染物排放标准 | DB33/962-2015 | 1.0 | 0.007 | 0.007 | mg/m3 |  | 18800
萧山区 | 浙江航民股份有限公司 | 废气 | G2定型机排放口 | 2019-06-25 | 苯系物 | 浙江省纺织染整工业大气污染物排放标准 | DB33/962-2015 | 5 | 0.129 | 0.129 | mg/m3 |  | 18800
萧山区 | 浙江航民股份有限公司 | 废气 | G2定型机排放口 | 2019-06-25 | 臭气浓度 | 浙江省纺织染整工业大气污染物排放标准 | DB33/962-2015 | 300 | 229 | 229 | 无量纲 |  | 18800
萧山区 | 浙江航民股份有限公司 | 废气 | G2定型机排放口 | 2019-06-25 | 非甲烷总烃 | 大气污染物综合排放标准 | GB16297-1996 | 120 | 7.17 | 7.17 | mg/m3 |  | 18800
萧山区 | 浙江航民股份有限公司 | 废气 | G2定型机排放口 | 2019-06-25 | 甲醛 | 浙江省纺织染整工业大气污染物排放标准 | DB33/962-2015 | 2.0 | <0.13 | <0.13 | mg/m3 |  | 18800
萧山区 | 浙江航民股份有限公司 | 废气 | G2定型机排放口 | 2019-06-25 | 颗粒物 | 浙江省纺织染整工业大气污染物排放标准 | DB33/962-2015 | 15 | <1 | <1 | mg/m3 |  | 18800
萧山区 | 浙江航民股份有限公司 | 废气 | G2定型机排放口 | 2019-06-25 | 染整油烟 | 浙江省纺织染整工业大气污染物排放标准 | DB33/962-2015 | 15 | 6.25 | 6.25 | mg/m3 |  | 18800
萧山区 | 浙江航民股份有限公司印染分公司 | 废气 | 一车间排放口 | 2019-06-24 | 苯 | 浙江省纺织染整工业大气污染物排放标准 | DB33/962-2015 | 1.0 | <0.01 | <0.01 | mg/m3 |  | 37900 | 50 |  |  | 6.7
萧山区 | 浙江航民股份有限公司印染分公司 | 废气 | 一车间排放口 | 2019-06-24 | 苯系物 | 浙江省纺织染整工业大气污染物排放标准 | DB33/962-2015 | 5 | <0.01 | <0.01 | mg/m3 |  | 37900 | 50 |  |  | 6.7
萧山区 | 浙江航民股份有限公司印染分公司 | 废气 | 一车间排放口 | 2019-06-24 | 臭气浓度 | 浙江省纺织染整工业大气污染物排放标准 | DB33/962-2015 | 300 | 231 | 231 | 无量纲 |  | 37900 | 50 |  |  | 6.7
萧山区 | 浙江航民股份有限公司印染分公司 | 废气 | 一车间排放口 | 2019-06-24 | 非甲烷总烃 | 大气污染物综合排放标准 | GB16297-1996 | 120 | 19.4 | 19.4 | mg/m3 |  | 37900 | 50 |  |  | 6.7
萧山区 | 浙江航民股份有限公司印染分公司 | 废气 | 一车间排放口 | 2019-06-24 | 甲醛 | 浙江省纺织染整工业大气污染物排放标准 | DB33/962-2015 | 2.0 | 0.38 | 0.38 | mg/m3 |  | 37900 | 50 |  |  | 6.7
萧山区 | 浙江航民股份有限公司印染分公司 | 废气 | 一车间排放口 | 2019-06-24 | 颗粒物 | 浙江省纺织染整工业大气污染物排放标准 | DB33/962-2015 | 15 | 2.2 | 2.2 | mg/m3 |  | 37900 | 50 |  |  | 6.7
萧山区 | 浙江航民股份有限公司印染分公司 | 废气 | 一车间排放口 | 2019-06-24 | 染整油烟 | 浙江省纺织染整工业大气污染物排放标准 | DB33/962-2015 | 15 | 3.8 | 3.8 | mg/m3 |  | 37900 | 50 |  |  | 6.7
萧山区 | 浙江航民股份有限公司印染分公司 | 废气 | 三车间排放口 | 2019-06-24 | 苯 | 浙江省纺织染整工业大气污染物排放标准 | DB33/962-2015 | 1.0 | <0.01 | <0.01 | mg/m3 |  | 27200 | 50 |  |  | 4.8
萧山区 | 浙江航民股份有限公司印染分公司 | 废气 | 三车间排放口 | 2019-06-24 | 苯系物 | 浙江省纺织染整工业大气污染物排放标准 | DB33/962-2015 | 5 | <0.01 | <0.01 | mg/m3 |  | 27200 | 50 |  |  | 4.8
萧山区 | 浙江航民股份有限公司印染分公司 | 废气 | 三车间排放口 | 2019-06-24 | 臭气浓度 | 浙江省纺织染整工业大气污染物排放标准 | DB33/962-2015 | 300 | 173 | 173 | 无量纲 |  | 27200 | 50 |  |  | 4.8
萧山区 | 浙江航民股份有限公司印染分公司 | 废气 | 三车间排放口 | 2019-06-24 | 非甲烷总烃 | 大气污染物综合排放标准 | GB16297-1996 | 120 | 6.07 | 6.07 | mg/m3 |  | 27200 | 50 |  |  | 4.8
萧山区 | 浙江航民股份有限公司印染分公司 | 废气 | 三车间排放口 | 2019-06-24 | 甲醛 | 浙江省纺织染整工业大气污染物排放标准 | DB33/962-2015 | 2.0 | 1.10 | 1.10 | mg/m3 |  | 27200 | 50 |  |  | 4.8
萧山区 | 浙江航民股份有限公司印染分公司 | 废气 | 三车间排放口 | 2019-06-24 | 颗粒物 | 浙江省纺织染整工业大气污染物排放标准 | DB33/962-2015 | 15 | 2.8 | 2.8 | mg/m3 |  | 27200 | 50 |  |  | 4.8
萧山区 | 浙江航民股份有限公司印染分公司 | 废气 | 三车间排放口 | 2019-06-24 | 染整油烟 | 浙江省纺织染整工业大气污染物排放标准 | DB33/962-2015 | 15 | 3.5 | 3.5 | mg/m3 |  | 27200 | 50 |  |  | 4.8
萧山区 | 浙江盛元化纤有限公司 | 废气 | 废气监测点3 | 2019-06-11 | 氮氧化物 | 杭州市锅炉大气污染物排放标准 | DB3301/T 0250—2018 | 150 | 57 | 98 | mg/m3 |  | 176000 | 55 | 16 | 14 | 14.2 | 85
萧山区 | 浙江盛元化纤有限公司 | 废气 | 废气监测点3 | 2019-06-11 | 二氧化硫 | 杭州市锅炉大气污染物排放标准 | DB3301/T 0250—2018 | 50 | <12 | <21 | mg/m3 |  | 176000 | 55 | 16 | 14 | 14.2 | 85
萧山区 | 浙江盛元化纤有限公司 | 废气 | 废气监测点3 | 2019-06-11 | 汞及其化合物 | 杭州市锅炉大气污染物排放标准 | DB3301/T 0250—2018 | 0.05 | 0.000109 | 0.000187 | mg/m3 |  | 186000 | 54 | 15.6 | 14 | 14.8 | 85
萧山区 | 浙江盛元化纤有限公司 | 废气 | 废气监测点3 | 2019-06-11 | 颗粒物 | 杭州市锅炉大气污染物排放标准 | DB3301/T 0250—2018 | 20 | 11.3 | 19.4 | mg/m3 |  | 176000 | 55 | 16 | 14 | 14.2 | 85
萧山区 | 浙江盛元化纤有限公司 | 废气 | 废气监测点3 | 2019-06-11 | 林格曼黑度 | 杭州市锅炉大气污染物排放标准 | DB3301/T 0250—2018 | 1 | <1 | <1 | 级 |  | 176000 | 55 | 16 | 14 | 14.2 | 85
临安区 | 浙江杭州大马水泥有限公司 | 废气 | 回转窑窑尾出口 | 2019-06-11 | 氮氧化物 | 水泥工业大气污染物排放标准 | GB4915-2013 | 320 | 203 | 242 | mg/m3 |  | 698000 | 97 | 7.5 | 11.7 | 12.2 | 90
临安区 | 浙江杭州大马水泥有限公司 | 废气 | 回转窑窑尾出口 | 2019-06-11 | 二氧化硫 | 水泥工业大气污染物排放标准 | GB4915-2013 | 100 | 12 | 14 | mg/m3 |  | 698000 | 97 | 7.5 | 11.7 | 12.2 | 90
临安区 | 浙江杭州大马水泥有限公司 | 废气 | 回转窑窑尾出口 | 2019-06-11 | 颗粒物 | 水泥工业大气污染物排放标准 | GB4915-2013 | 20 | 4.7 | 5.6 | mg/m3 |  | 698000 | 97 | 7.5 | 11.7 | 12.2 | 90
大江东 | 杭州桥南实业有限公司 | 废气 | 涂层机废气排口 | 2019-06-12 | VOCs | 浙江省纺织染整工业大气污染物排放标准 | DB33/962-2015 | 80 | <0.010 | <0.010 | mg/m3 |  | 10200 | 34.8
大江东 | 杭州桥南实业有限公司 | 废气 | 涂层机废气排口 | 2019-06-12 | 苯 | 浙江省纺织染整工业大气污染物排放标准 | DB33/962-2015 | 1.0 | 0.0504 | 0.0504 | mg/m3 |  | 8270 | 33.1
大江东 | 杭州桥南实业有限公司 | 废气 | 涂层机废气排口 | 2019-06-12 | 苯系物 | 浙江省纺织染整工业大气污染物排放标准 | DB33/962-2015 | 20 | 0.0308 | 0.0308 | mg/m3 |  | 8270 | 33.1
大江东 | 杭州桥南实业有限公司 | 废气 | 涂层机废气排口 | 2019-06-12 | 臭气浓度 | 浙江省纺织染整工业大气污染物排放标准 | DB33/962-2015 | 300 | 131 | 131 | 无量纲 |  | 10200 | 34.8
大江东 | 杭州桥南实业有限公司 | 废气 | 涂层机废气排口 | 2019-06-12 | 二甲基甲酰胺 | 浙江省纺织染整工业大气污染物排放标准 | DB33/962-2015 | 20 | <6.67 | <6.67 | mg/m3 |  | 10200 | 34.8
大江东 | 杭州桥南实业有限公司 | 废气 | 涂层机废气排口 | 2019-06-12 | 甲醇 | 浙江省纺织染整工业大气污染物排放标准 | DB33/962-2015 | 40 | <2 | <2 | mg/m3 |  | 8270 | 33.1
大江东 | 杭州桥南实业有限公司 | 废气 | 涂层机废气排口 | 2019-06-12 | 甲醛 | 浙江省纺织染整工业大气污染物排放标准 | DB33/962-2015 | 2.0 | <0.5 | <0.5 | mg/m3 |  | 8270 | 33.1
大江东 | 杭州桥南实业有限公司 | 废气 | 涂层机废气排口 | 2019-06-12 | 颗粒物 | 浙江省纺织染整工业大气污染物排放标准 | DB33/962-2015 | 15 | <1.0 | <1.0 | mg/m3 |  | 10200 | 34.8
大江东 | 杭州桥南实业有限公司 | 废气 | 涂层机废气排口 | 2019-06-12 | 氯乙烯 | 浙江省纺织染整工业大气污染物排放标准 | DB33/962-2015 | 5 | 2.67 | 2.67 | mg/m3 |  | 8270 | 33.1
大江东 | 杭州桥南实业有限公司 | 废气 | 涂层机废气排口 | 2019-06-12 | 染整油烟 | 浙江省纺织染整工业大气污染物排放标准 | DB33/962-2015 | 15 | <0.1 | <0.1 | mg/m3 |  | 8270 | 33.1
大江东 | 杭州桥南实业有限公司 | 废气 | 锅炉排气筒 | 2019-06-12 | 氮氧化物 | 杭州市锅炉大气污染物排放标准 | DB3301/T 0250—2018 | 150 | 32 | 43 | mg/m3 |  | 42300 | 111.9 |  | 12.1
大江东 | 杭州桥南实业有限公司 | 废气 | 锅炉排气筒 | 2019-06-12 | 二氧化硫 | 杭州市锅炉大气污染物排放标准 | DB3301/T 0250—2018 | 50 | 26 | 35 | mg/m3 |  | 42300 | 111.9 |  | 12.1
大江东 | 杭州桥南实业有限公司 | 废气 | 锅炉排气筒 | 2019-06-12 | 汞及其化合物 | 杭州市锅炉大气污染物排放标准 | DB3301/T 0250—2018 | 0.05 | <0.00007 | <0.00009 | mg/m3 |  | 41700 | 112 |  | 12.1
大江东 | 杭州桥南实业有限公司 | 废气 | 锅炉排气筒 | 2019-06-12 | 颗粒物 | 杭州市锅炉大气污染物排放标准 | DB3301/T 0250—2018 | 20 | <1.0 | <1.3 | mg/m3 |  | 41700 | 112 |  | 12.1
大江东 | 杭州桥南实业有限公司 | 废气 | 锅炉排气筒 | 2019-06-12 | 林格曼黑度 | 杭州市锅炉大气污染物排放标准 | DB3301/T 0250—2018 | 1 | <1 | <1 | 级 |  | 42300 | 111.9 |  | 12.1
大江东 | 杭州桥南实业有限公司 | 废气 | 定型机废气排气筒 | 2019-06-12 | VOCs | 浙江省纺织染整工业大气污染物排放标准 | DB33/962-2015 | 40 | <0.010 | <0.010 | mg/m3 |  | 22800 | 41.5
大江东 | 杭州桥南实业有限公司 | 废气 | 定型机废气排气筒 | 2019-06-12 | 苯 | 浙江省纺织染整工业大气污染物排放标准 | DB33/962-2015 | 1.0 | 0.0552 | 0.0552 | mg/m3 |  | 35700 | 41.3
大江东 | 杭州桥南实业有限公司 | 废气 | 定型机废气排气筒 | 2019-06-12 | 苯系物 | 浙江省纺织染整工业大气污染物排放标准 | DB33/962-2015 | 5 | 0.0129 | 0.0129 | mg/m3 |  | 35700 | 41.3
大江东 | 杭州桥南实业有限公司 | 废气 | 定型机废气排气筒 | 2019-06-12 | 臭气浓度 | 浙江省纺织染整工业大气污染物排放标准 | DB33/962-2015 | 300 | 131 | 131 | 无量纲 |  | 22800 | 41.5
大江东 | 杭州桥南实业有限公司 | 废气 | 定型机废气排气筒 | 2019-06-13 | 甲醛 | 浙江省纺织染整工业大气污染物排放标准 | DB33/962-2015 | 2.0 | 1.2 | 1.2 | mg/m3 |  | 29900 | 31
大江东 | 杭州桥南实业有限公司 | 废气 | 定型机废气排气筒 | 2019-06-12 | 颗粒物 | 浙江省纺织染整工业大气污染物排放标准 | DB33/962-2015 | 15 | 1.1 | 1.1 | mg/m3 |  | 22800 | 41.5
大江东 | 杭州桥南实业有限公司 | 废气 | 定型机废气排气筒 | 2019-06-12 | 染整油烟 | 浙江省纺织染整工业大气污染物排放标准 | DB33/962-2015 | 15 | 1.1 | 1.1 | mg/m3 |  | 35700 | 41.3
大江东 | 浙江中海印染有限公司 | 废气 | 中纬车间3号定型机废气排口 | 2019-06-04 | VOCs | 浙江省纺织染整工业大气污染物排放标准 | DB33/962-2015 | 40 | 0.364 | 0.364 | mg/m3 |  | 26938 | 53
大江东 | 浙江中海印染有限公司 | 废气 | 中纬车间3号定型机废气排口 | 2019-06-04 | 苯 | 浙江省纺织染整工业大气污染物排放标准 | DB33/962-2015 | 1.0 | <0.0015 | <0.0015 | mg/m3 |  | 26700 | 55.8
大江东 | 浙江中海印染有限公司 | 废气 | 中纬车间3号定型机废气排口 | 2019-06-04 | 苯系物 | 浙江省纺织染整工业大气污染物排放标准 | DB33/962-2015 | 5 | 0.0679 | 0.0679 | mg/m3 |  | 26700 | 55.8
大江东 | 浙江中海印染有限公司 | 废气 | 中纬车间3号定型机废气排口 | 2019-06-04 | 臭气浓度 | 浙江省纺织染整工业大气污染物排放标准 | DB33/962-2015 | 300 | 174 | 174 | 无量纲 |  | 26938 | 53
大江东 | 浙江中海印染有限公司 | 废气 | 中纬车间3号定型机废气排口 | 2019-06-04 | 甲醛 | 浙江省纺织染整工业大气污染物排放标准 | DB33/962-2015 | 2.0 | <0.5 | <0.5 | mg/m3 |  | 26700 | 55.8
大江东 | 浙江中海印染有限公司 | 废气 | 中纬车间3号定型机废气排口 | 2019-06-04 | 颗粒物 | 浙江省纺织染整工业大气污染物排放标准 | DB33/962-2015 | 15 | 3.8 | 3.8 | mg/m3 |  | 26938 | 53
大江东 | 浙江中海印染有限公司 | 废气 | 中纬车间3号定型机废气排口 | 2019-06-04 | 染整油烟 | 浙江省纺织染整工业大气污染物排放标准 | DB33/962-2015 | 15 | 0.35 | 0.35 | mg/m3 |  | 26700 | 55.8
大江东 | 浙江中海印染有限公司 | 废气 | 中才车间8号定型机废气排口 | 2019-06-04 | VOCs | 浙江省纺织染整工业大气污染物排放标准 | DB33/962-2015 | 40 | 0.450 | 0.450 | mg/m3 |  | 63917 | 52
大江东 | 浙江中海印染有限公司 | 废气 | 中才车间8号定型机废气排口 | 2019-06-04 | 苯 | 浙江省纺织染整工业大气污染物排放标准 | DB33/962-2015 | 1.0 | 0.0475 | 0.0475 | mg/m3 |  | 71400 | 51.7
大江东 | 浙江中海印染有限公司 | 废气 | 中才车间8号定型机废气排口 | 2019-06-04 | 苯系物 | 浙江省纺织染整工业大气污染物排放标准 | DB33/962-2015 | 5 | 0.0317 | 0.0317 | mg/m3 |  | 71400 | 51.7
大江东 | 浙江中海印染有限公司 | 废气 | 中才车间8号定型机废气排口 | 2019-06-04 | 臭气浓度 | 浙江省纺织染整工业大气污染物排放标准 | DB33/962-2015 | 300 | 174 | 174 | 无量纲 |  | 63917 | 52
大江东 | 浙江中海印染有限公司 | 废气 | 中才车间8号定型机废气排口 | 2019-06-04 | 甲醛 | 浙江省纺织染整工业大气污染物排放标准 | DB33/962-2015 | 2.0 | 1.1 | 1.1 | mg/m3 |  | 71400 | 51.7
大江东 | 浙江中海印染有限公司 | 废气 | 中才车间8号定型机废气排口 | 2019-06-04 | 颗粒物 | 浙江省纺织染整工业大气污染物排放标准 | DB33/962-2015 | 15 | 3.1 | 3.1 | mg/m3 |  | 63917 | 52
大江东 | 浙江中海印染有限公司 | 废气 | 中才车间8号定型机废气排口 | 2019-06-04 | 染整油烟 | 浙江省纺织染整工业大气污染物排放标准 | DB33/962-2015 | 15 | 0.52 | 0.52 | mg/m3 |  | 71400 | 51.7
大江东 | 杭州颖泰生物科技有限公司 | 废气 | RTO焚烧炉废气排口 | 2019-06-24 | 氨 | 恶臭污染物排放标准 | GB14554-93 | 14 | 0.012 | 0.012 | kg/h |  | 13500 | 40.2
大江东 | 杭州颖泰生物科技有限公司 | 废气 | RTO焚烧炉废气排口 | 2019-06-24 | 苯胺类 | 大气污染物综合排放标准 | GB16297-1996 | 20 | <0.5 | <0.5 | mg/m3 |  | 13500 | 40.2
大江东 | 杭州颖泰生物科技有限公司 | 废气 | RTO焚烧炉废气排口 | 2019-06-24 | 氮氧化物 | 大气污染物综合排放标准 | GB16297-1996 | 240 | 7.6 | 7.6 | mg/m3 |  | 13500 | 40.2
大江东 | 杭州颖泰生物科技有限公司 | 废气 | RTO焚烧炉废气排口 | 2019-06-24 | 二氧化硫 | 大气污染物综合排放标准 | GB16297-1996 | 550 | <3 | <3 | mg/m3 |  | 13500 | 40.2
大江东 | 杭州颖泰生物科技有限公司 | 废气 | RTO焚烧炉废气排口 | 2019-06-24 | 非甲烷总烃 | 大气污染物综合排放标准 | GB16297-1996 | 120 | 39.7 | 39.7 | mg/m3 |  | 13500 | 40.2
大江东 | 杭州颖泰生物科技有限公司 | 废气 | RTO焚烧炉废气排口 | 2019-06-24 | 甲苯 | 大气污染物综合排放标准 | GB16297-1996 | 40 | 25.8 | 25.8 | mg/m3 |  | 13500 | 40.2
大江东 | 杭州颖泰生物科技有限公司 | 废气 | RTO焚烧炉废气排口 | 2019-06-24 | 甲醛 | 大气污染物综合排放标准 | GB16297-1996 | 25 | <0.5 | <0.5 | mg/m3 |  | 13500 | 40.2
大江东 | 杭州颖泰生物科技有限公司 | 废气 | RTO焚烧炉废气排口 | 2019-06-24 | 颗粒物 | 大气污染物综合排放标准 | GB16297-1996 | 120 | <20 | <20 | mg/m3 |  | 13500 | 40.2
大江东 | 杭州颖泰生物科技有限公司 | 废气 | RTO焚烧炉废气排口 | 2019-06-24 | 氯化氢 | 大气污染物综合排放标准 | GB16297-1996 | 100 | 4.8 | 4.8 | mg/m3 |  | 13500 | 40.2
富阳区 | 杭州富阳兴业合成革有限公司 | 废气 | 湿法涂层线 | 2019-06-03 | 臭气浓度 | 恶臭污染物排放标准 | GB14554-93 | 2000 | 174 | 174 | 无量纲 |  | 35700 | 40 | 5.4 |  | 15.5 | 80
|  | 废气 | 湿法涂层线 | 2019-06-03 | 二甲基甲酰胺（DMF） | 合成革与人造革工业污染物排放标准 | GB 21902-2008 | 50 | <0.1 | <0.1 | mg/m3 |  | 35700 | 40 | 5.4 |  | 15.5 | 80
|  | 废气 | 湿法涂层线 | 2019-06-03 | 非甲烷总烃 | 大气污染物综合排放标准 | GB16297-1996 | 120 | 13 | 13 | mg/m3 |  | 35700 | 40 | 5.4 |  | 15.5 | 80
|  | 废气 | 合成革干法生产线 | 2019-06-03 | 臭气浓度 | 恶臭污染物排放标准 | GB14554-93 | 2000 | 417 | 417 | 无量纲 |  | 33200 | 34 | 3.5 |  | 13.8 | 78
|  | 废气 | 合成革干法生产线 | 2019-06-03 | 二甲基甲酰胺（DMF） | 合成革与人造革工业污染物排放标准 | GB 21902-2008 | 50 | <0.1 | <0.1 | mg/m3 |  | 33200 | 34 | 3.5 |  | 13.8 | 78
|  | 废气 | 合成革干法生产线 | 2019-06-03 | 非甲烷总烃 | 大气污染物综合排放标准 | GB16297-1996 | 120 | 88.9 | 88.9 | mg/m3 |  | 33200 | 34 | 3.5 |  | 13.8 | 78
富阳区 | 杭州合强妆器有限公司 | 废气 | 烘干 | 2019-06-12 | 苯 | 大气污染物综合排放标准 | GB16297-1996 | 12 | <0.0015 | <0.0015 | mg/m3 |  | 1540 | 30 | 3.6 |  | 3.9 | 85
|  | 废气 | 烘干 | 2019-06-12 | 臭气浓度 | 恶臭污染物排放标准 | GB14554-93 | 2000 | 234 | 234 | 无量纲 |  | 1540 | 30 | 3.6 |  | 3.9 | 85
|  | 废气 | 烘干 | 2019-06-12 | 二甲苯 | 大气污染物综合排放标准 | GB16297-1996 | 70 | 1.27 | 1.27 | mg/m3 |  | 1540 | 30 | 3.6 |  | 3.9 | 85
|  | 废气 | 烘干 | 2019-06-12 | 非甲烷总烃 | 大气污染物综合排放标准 | GB16297-1996 | 120 | 24.8 | 24.8 | mg/m3 |  | 1540 | 30 | 3.6 |  | 3.9 | 85
|  | 废气 | 烘干 | 2019-06-12 | 甲苯 | 大气污染物综合排放标准 | GB16297-1996 | 40 | 0.0367 | 0.0367 | mg/m3 |  | 1540 | 30 | 3.6 |  | 3.9 | 85
|  | 废气 | 打样 | 2019-06-12 | 苯 | 大气污染物综合排放标准 | GB16297-1996 | 12 | 1.53 | 1.53 | mg/m3 |  | 5840 | 29 | 3.2 |  | 7.7 | 85
|  | 废气 | 打样 | 2019-06-12 | 臭气浓度 | 恶臭污染物排放标准 | GB14554-93 | 2000 | 234 | 234 | 无量纲 |  | 5840 | 29 | 3.2 |  | 7.7 | 85
|  | 废气 | 打样 | 2019-06-12 | 二甲苯 | 大气污染物综合排放标准 | GB16297-1996 | 70 | 0.666 | 0.666 | mg/m3 |  | 5840 | 29 | 3.2 |  | 7.7 | 85
|  | 废气 | 打样 | 2019-06-12 | 非甲烷总烃 | 大气污染物综合排放标准 | GB16297-1996 | 120 | 32.4 | 32.4 | mg/m3 |  | 5840 | 29 | 3.2 |  | 7.7 | 85
|  | 废气 | 打样 | 2019-06-12 | 甲苯 | 大气污染物综合排放标准 | GB16297-1996 | 40 | 0.0547 | 0.0547 | mg/m3 |  | 5840 | 29 | 3.2 |  | 7.7 | 85
|  | 废气 | 喷涂自动线 | 2019-06-12 | 苯 | 大气污染物综合排放标准 | GB16297-1996 | 12 | <0.0015 | <0.0015 | mg/m3 |  | 12300 | 28 | 3.7 |  | 5.5 | 85
|  | 废气 | 喷涂自动线 | 2019-06-12 | 臭气浓度 | 恶臭污染物排放标准 | GB14554-93 | 2000 | 1317 | 1317 | 无量纲 |  | 12300 | 28 | 3.7 |  | 5.5 | 85
|  | 废气 | 喷涂自动线 | 2019-06-12 | 二甲苯 | 大气污染物综合排放标准 | GB16297-1996 | 70 | 1.77 | 1.77 | mg/m3 |  | 12300 | 28 | 3.7 |  | 5.5 | 85
|  | 废气 | 喷涂自动线 | 2019-06-12 | 非甲烷总烃 | 大气污染物综合排放标准 | GB16297-1996 | 120 | 75.4 | 75.4 | mg/m3 |  | 12300 | 28 | 3.7 |  | 5.5 | 85
|  | 废气 | 喷涂自动线 | 2019-06-12 | 甲苯 | 大气污染物综合排放标准 | GB16297-1996 | 40 | 0.0366 | 0.0366 | mg/m3 |  | 12300 | 28 | 3.7 |  | 5.5 | 85
富阳区 | 杭州佳兴镀锌有限公司 | 废气 | 前处理 | 2019-06-13 | 氯化氢 | 电镀污染物排放标准 | GB 21900-2008 | 30 | <0.2 | <0.2 | mg/m3 |  | 10800 | 25 | 3.8 |  | 8.9 | 85
|  | 废气 | 一号车间 | 2019-06-13 | 氯化氢 | 电镀污染物排放标准 | GB 21900-2008 | 30 | <0.2 | <0.2 | mg/m3 |  | 15200 | 25 | 3.5 |  | 9.6 | 82
|  | 废气 | 三号车间 | 2019-06-13 | 氯化氢 | 电镀污染物排放标准 | GB 21900-2008 | 30 | 0.71 | 0.71 | mg/m3 |  | 38100 | 25 | 3.8 |  | 15.6 | 80
桐庐县 | 桐庐红狮水泥有限公司 | 废气 | 废气排放口 | 2019-06-17 | 氨 | 水泥工业大气污染物排放标准 | GB4915-2013 | 8 | 5.92 | 4.26 | mg/m3 |  | 393000 | 112 | 3.9 | 5.6 | 13 | 90
桐庐县 | 桐庐红狮水泥有限公司 | 废气 | 废气排放口 | 2019-06-17 | 氮氧化物 | 水泥工业大气污染物排放标准 | GB4915-2013 | 320 | 319 | 229 | mg/m3 |  | 393000 | 112 | 3.9 | 5.6 | 13 | 90
桐庐县 | 桐庐红狮水泥有限公司 | 废气 | 废气排放口 | 2019-06-17 | 二氧化硫 | 水泥工业大气污染物排放标准 | GB4915-2013 | 100 | <3 | <3 | mg/m3 |  | 393000 | 112 | 3.9 | 5.6 | 13 | 90
桐庐县 | 桐庐红狮水泥有限公司 | 废气 | 废气排放口 | 2019-06-17 | 氟化物 | 水泥工业大气污染物排放标准 | GB4915-2013 | 3 | 0.11 | 0.08 | mg/m3 |  | 393000 | 112 | 3.9 | 5.6 | 13 | 90
桐庐县 | 桐庐红狮水泥有限公司 | 废气 | 废气排放口 | 2019-06-17 | 汞及其化合物 | 水泥工业大气污染物排放标准 | GB4915-2013 | 0.05 | 0.000212 | 0.00015 | mg/m3 |  | 393000 | 112 | 3.9 | 5.6 | 13 | 90
桐庐县 | 桐庐红狮水泥有限公司 | 废气 | 废气排放口 | 2019-06-17 | 颗粒物 | 水泥工业大气污染物排放标准 | GB4915-2013 | 20 | <1 | <1 | mg/m3 |  | 393000 | 112 | 3.9 | 5.6 | 13 | 90
桐庐县 | 浙江环益资源利用有限公司 | 废气 | 废气监测点 | 2019-06-03 | 氮氧化物 | 再生铜、铝、铅、锌工业污染物排放标准 | GB 31574-2015 | 200 | 71 | 71 | mg/m3 |  | 180153 | 50.3 | 14 | 16.5 | 9.9 | 90
桐庐县 | 浙江环益资源利用有限公司 | 废气 | 废气监测点 | 2019-06-03 | 二氧化硫 | 再生铜、铝、铅、锌工业污染物排放标准 | GB 31574-2015 | 150 | 17.9 | 17.9 | mg/m3 |  | 180153 | 50.3 | 14 | 16.5 | 9.9 | 90
桐庐县 | 浙江环益资源利用有限公司 | 废气 | 废气监测点 | 2019-06-03 | 氟化物 | 工业炉窑大气污染物排放标准 | GB9078-1996 | 6 | 0.39 | 0.39 | mg/m3 |  | 184394 | 53.4 | 13.8 | 16.8 | 10.2 | 90
桐庐县 | 浙江环益资源利用有限公司 | 废气 | 废气监测点 | 2019-06-03 | 镉及其化合物 | 再生铜、铝、铅、锌工业污染物排放标准 | GB 31574-2015 | 0.05 | 0.00116 | 0.00116 | mg/m3 |  | 186739 | 68.6 | 14 | 17.1 | 10.8 | 90
桐庐县 | 浙江环益资源利用有限公司 | 废气 | 废气监测点 | 2019-06-03 | 铬及其化合物 | 再生铜、铝、铅、锌工业污染物排放标准 | GB 31574-2015 | 1 | 0.0126 | 0.0126 | mg/m3 |  | 186739 | 68.6 | 14 | 17.1 | 10.8 | 90
桐庐县 | 浙江环益资源利用有限公司 | 废气 | 废气监测点 | 2019-06-03 | 颗粒物 | 再生铜、铝、铅、锌工业污染物排放标准 | GB 31574-2015 | 30 | 22.4 | 22.4 | mg/m3 |  | 180153 | 50.3 | 14 | 16.5 | 9.9 | 90
桐庐县 | 浙江环益资源利用有限公司 | 废气 | 废气监测点 | 2019-06-03 | 氯化氢 | 大气污染物综合排放标准 | GB16297-1996 | 100 | 3.6 | 3.6 | mg/m3 |  | 180153 | 50.3 | 14 | 16.5 | 9.9 | 90
桐庐县 | 浙江环益资源利用有限公司 | 废气 | 废气监测点 | 2019-06-03 | 镍及其化合物 | 大气污染物综合排放标准 | GB16297-1996 | 4.3 | 0.0279 | 0.0279 | mg/m3 |  | 186739 | 68.6 | 14 | 17.1 | 10.8 | 90
桐庐县 | 浙江环益资源利用有限公司 | 废气 | 废气监测点 | 2019-06-03 | 铅及其化合物 | 再生铜、铝、铅、锌工业污染物排放标准 | GB 31574-2015 | 2 | 0.0058 | 0.0058 | mg/m3 |  | 186739 | 68.6 | 14 | 17.1 | 10.8 | 90
桐庐县 | 浙江环益资源利用有限公司 | 废气 | 废气监测点 | 2019-06-03 | 砷及其化合物 | 再生铜、铝、铅、锌工业污染物排放标准 | GB 31574-2015 | 0.4 | 0.0029 | 0.0029 | mg/m3 |  | 186739 | 68.6 | 14 | 17.1 | 10.8 | 90
桐庐县 | 浙江环益资源利用有限公司 | 废气 | 废气监测点 | 2019-06-03 | 锡及其化合物 | 再生铜、铝、铅、锌工业污染物排放标准 | GB 31574-2015 | 1 | 0.0015 | 0.0015 | mg/m3 |  | 186739 | 68.6 | 14 | 17.1 | 10.8 | 90
建德市 | 浙江新安迈图有机硅有限责任公司 | 废气 | 焚烧炉处理设施后断面 | 2019-06-05 | 氮氧化物 | 大气污染物综合排放标准 | GB16297-1996 | 240 | 54 | 139 | mg/m3 |  | 25300 | 75 | 29.5 | 16.2 | 32.5 | 100
建德市 | 浙江新安迈图有机硅有限责任公司 | 废气 | 焚烧炉处理设施后断面 | 2019-06-05 | 二氧化硫 | 大气污染物综合排放标准 | GB16297-1996 | 550 | 4 | 10 | mg/m3 |  | 25300 | 75 | 29.5 | 16.2 | 32.5 | 100
建德市 | 浙江新安迈图有机硅有限责任公司 | 废气 | 焚烧炉处理设施后断面 | 2019-06-05 | 甲醇 | 大气污染物综合排放标准 | GB16297-1996 | 190 | <0.20 | <0.20 | mg/m3 |  | 25300 | 75 | 29.5 | 16.2 | 32.5 | 100
建德市 | 浙江新安迈图有机硅有限责任公司 | 废气 | 焚烧炉处理设施后断面 | 2019-06-05 | 颗粒物 | 大气污染物综合排放标准 | GB16297-1996 | 120 | <20 | <20 | mg/m3 |  | 25300 | 75 | 29.5 | 16.2 | 32.5 | 100
建德市 | 浙江新安迈图有机硅有限责任公司 | 废气 | 焚烧炉处理设施后断面 | 2019-06-05 | 氯化氢 | 大气污染物综合排放标准 | GB16297-1996 | 100 | 0.60 | 1.54 | mg/m3 |  | 25300 | 75 | 29.5 | 16.2 | 32.5 | 100
建德市 | 浙江新安迈图有机硅有限责任公司 | 废气 | 导热油炉处理设施后断面 | 2019-06-05 | 氮氧化物 | 锅炉大气污染物排放标准 | GB13271-2014 | 150 | 83 | 100 | mg/m3 |  | 24400 | 129 | 9.5 | 6.4 | 4.92 | 90
建德市 | 浙江新安迈图有机硅有限责任公司 | 废气 | 导热油炉处理设施后断面 | 2019-06-05 | 二氧化硫 | 锅炉大气污染物排放标准 | GB13271-2014 | 50 | 3 | 4 | mg/m3 |  | 24400 | 129 | 9.5 | 6.4 | 4.92 | 90
建德市 | 浙江新安迈图有机硅有限责任公司 | 废气 | 导热油炉处理设施后断面 | 2019-06-05 | 颗粒物 | 锅炉大气污染物排放标准 | GB13271-2014 | 20 | <20 | <20 | mg/m3 |  | 24400 | 129 | 9.5 | 6.4 | 4.92 | 90
建德市 | 浙江新安迈图有机硅有限责任公司 | 废气 | 导热油炉处理设施后断面 | 2019-06-05 | 林格曼黑度 | 锅炉大气污染物排放标准 | GB13271-2014 | 1 | <1 | <1 | 级 |  | 24400 | 129 | 9.5 | 6.4 | 4.92 | 90
签发： |  |  |  | 审核： | [5 empty] | 经办：

## 污水处理厂
20190710杭州市省控企业污染源污水处理厂监测数据审核表
行政区 | 企业名称 | 监测类型 | 监测点 | 监测日期 | 监测项目 | 标准名称 | 标准编号 | 限值 | 实测/进口/昼间 | 折算/排放/夜间 | 单位 | 是否 超标 | 废水排放
[13 empty] | 流量(万吨/天) | 水温(℃) | 生产负荷(%)
临安区 | 杭州临安排水有限公司 | 废水 | 标排口 | 2019-06-04 | pH值 | 城镇污水处理厂污染物排放标准 | GB 18918-2002 | 6-9 | 7.41 | 7.01 | 无量纲 |  | 5.500000(万吨/天) | 18 | 91.7
临安区 | 杭州临安排水有限公司 | 废水 | 标排口 | 2019-06-04 | 氨氮（NH3-N） | 城镇污水处理厂污染物排放标准 | GB 18918-2002 | 4 | 16.6 | <0.02 | mg/L |  | 5.500000(万吨/天) | 18 | 91.7
临安区 | 杭州临安排水有限公司 | 废水 | 标排口 | 2019-06-04 | 动植物油 | 城镇污水处理厂污染物排放标准 | GB 18918-2002 | 1 | 0.26 | <0.06 | mg/L |  | 5.500000(万吨/天) | 18 | 91.7
临安区 | 杭州临安排水有限公司 | 废水 | 标排口 | 2019-06-04 | 粪大肠菌群数 | 城镇污水处理厂污染物排放标准 | GB 18918-2002 | 1000 | 24000 | <20 | mg/L |  | 5.500000(万吨/天) | 18 | 91.7
临安区 | 杭州临安排水有限公司 | 废水 | 标排口 | 2019-06-04 | 化学需氧量 | 城镇污水处理厂污染物排放标准 | GB 18918-2002 | 40 | 280 | <15 | mg/L |  | 5.500000(万吨/天) | 18 | 91.7
临安区 | 杭州临安排水有限公司 | 废水 | 标排口 | 2019-06-04 | 六价铬 | 城镇污水处理厂污染物排放标准 | GB 18918-2002 | 0.05 | 0.008 | 0.006 | mg/L |  | 5.500000(万吨/天) | 18 | 91.7
临安区 | 杭州临安排水有限公司 | 废水 | 标排口 | 2019-06-04 | 色度 | 城镇污水处理厂污染物排放标准 | GB 18918-2002 | 30 | 40 | 1 | 倍 |  | 5.500000(万吨/天) | 18 | 91.7
临安区 | 杭州临安排水有限公司 | 废水 | 标排口 | 2019-06-04 | 石油类 | 城镇污水处理厂污染物排放标准 | GB 18918-2002 | 1 | 0.78 | 0.08 | mg/L |  | 5.500000(万吨/天) | 18 | 91.7
临安区 | 杭州临安排水有限公司 | 废水 | 标排口 | 2019-06-04 | 五日生化需氧量 | 城镇污水处理厂污染物排放标准 | GB 18918-2002 | 10 | 108 | <0.05 | mg/L |  | 5.500000(万吨/天) | 18 | 91.7
临安区 | 杭州临安排水有限公司 | 废水 | 标排口 | 2019-06-04 | 悬浮物 | 城镇污水处理厂污染物排放标准 | GB 18918-2002 | 10 | 73 | <4 | mg/L |  | 5.500000(万吨/天) | 18 | 91.7
临安区 | 杭州临安排水有限公司 | 废水 | 标排口 | 2019-06-04 | 阴离子表面活性剂（LAS） | 城镇污水处理厂污染物排放标准 | GB 18918-2002 | 0.5 | 0.332 | <0.05 | mg/L |  | 5.500000(万吨/天) | 18 | 91.7
临安区 | 杭州临安排水有限公司 | 废水 | 标排口 | 2019-06-04 | 总氮（以N计） | 城镇污水处理厂污染物排放标准 | GB 18918-2002 | 15 | 28.4 | 8.54 | mg/L |  | 5.500000(万吨/天) | 18 | 91.7
临安区 | 杭州临安排水有限公司 | 废水 | 标排口 | 2019-06-04 | 总镉 | 城镇污水处理厂污染物排放标准 | GB 18918-2002 | 0.01 | <0.001 | <0.001 | mg/L |  | 5.500000(万吨/天) | 18 | 91.7
临安区 | 杭州临安排水有限公司 | 废水 | 标排口 | 2019-06-04 | 总铬 | 城镇污水处理厂污染物排放标准 | GB 18918-2002 | 0.1 | <0.03 | <0.03 | mg/L |  | 5.500000(万吨/天) | 18 | 91.7
临安区 | 杭州临安排水有限公司 | 废水 | 标排口 | 2019-06-04 | 总汞 | 城镇污水处理厂污染物排放标准 | GB 18918-2002 | 0.001 | <0.00004 | <0.00004 | mg/L |  | 5.500000(万吨/天) | 18 | 91.7
临安区 | 杭州临安排水有限公司 | 废水 | 标排口 | 2019-06-04 | 总磷（以P计） | 城镇污水处理厂污染物排放标准 | GB 18918-2002 | 0.3 | 2.18 | 0.247 | mg/L |  | 5.500000(万吨/天) | 18 | 91.7
临安区 | 杭州临安排水有限公司 | 废水 | 标排口 | 2019-06-04 | 总铅 | 城镇污水处理厂污染物排放标准 | GB 18918-2002 | 0.1 | 0.01 | <0.01 | mg/L |  | 5.500000(万吨/天) | 18 | 91.7
临安区 | 杭州临安排水有限公司 | 废水 | 标排口 | 2019-06-04 | 总砷 | 城镇污水处理厂污染物排放标准 | GB 18918-2002 | 0.1 | 0.0013 | <0.0003 | mg/L |  | 5.500000(万吨/天) | 18 | 91.7
临安区 | 杭州临安排水有限公司（二厂） | 废水 | 标排口 | 2019-06-04 | pH值 | 城镇污水处理厂污染物排放标准 | GB 18918-2002 | 6-9 | 7.45 | 6.76 | 无量纲 |  | 3.000000(万吨/天) | 18.6 | 75
临安区 | 杭州临安排水有限公司（二厂） | 废水 | 标排口 | 2019-06-04 | 氨氮（NH3-N） | 城镇污水处理厂污染物排放标准 | GB 18918-2002 | 5;8 | 17.6 | <0.02 | mg/L |  | 3.000000(万吨/天) | 18.6 | 75
临安区 | 杭州临安排水有限公司（二厂） | 废水 | 标排口 | 2019-06-04 | 动植物油 | 城镇污水处理厂污染物排放标准 | GB 18918-2002 | 1 | 0.22 | 0.06 | mg/L |  | 3.000000(万吨/天) | 18.6 | 75
临安区 | 杭州临安排水有限公司（二厂） | 废水 | 标排口 | 2019-06-04 | 粪大肠菌群数 | 城镇污水处理厂污染物排放标准 | GB 18918-2002 | 1000 | 24000 | <20 | mg/L |  | 3.000000(万吨/天) | 18.6 | 75
临安区 | 杭州临安排水有限公司（二厂） | 废水 | 标排口 | 2019-06-04 | 化学需氧量 | 城镇污水处理厂污染物排放标准 | GB 18918-2002 | 40 | 84 | <15 | mg/L |  | 3.000000(万吨/天) | 18.6 | 75
临安区 | 杭州临安排水有限公司（二厂） | 废水 | 标排口 | 2019-06-04 | 六价铬 | 城镇污水处理厂污染物排放标准 | GB 18918-2002 | 0.05 | 0.01 | 0.006 | mg/L |  | 3.000000(万吨/天) | 18.6 | 75
临安区 | 杭州临安排水有限公司（二厂） | 废水 | 标排口 | 2019-06-04 | 色度 | 城镇污水处理厂污染物排放标准 | GB 18918-2002 | 30 | 40 | 1 | 倍 |  | 3.000000(万吨/天) | 18.6 | 75
临安区 | 杭州临安排水有限公司（二厂） | 废水 | 标排口 | 2019-06-04 | 石油类 | 城镇污水处理厂污染物排放标准 | GB 18918-2002 | 1 | 0.25 | <0.06 | mg/L |  | 3.000000(万吨/天) | 18.6 | 75
临安区 | 杭州临安排水有限公司（二厂） | 废水 | 标排口 | 2019-06-04 | 五日生化需氧量 | 城镇污水处理厂污染物排放标准 | GB 18918-2002 | 10 | 39.4 | 2.3 | mg/L |  | 3.000000(万吨/天) | 18.6 | 75
临安区 | 杭州临安排水有限公司（二厂） | 废水 | 标排口 | 2019-06-04 | 悬浮物 | 城镇污水处理厂污染物排放标准 | GB 18918-2002 | 10 | 51 | <4 | mg/L |  | 3.000000(万吨/天) | 18.6 | 75
临安区 | 杭州临安排水有限公司（二厂） | 废水 | 标排口 | 2019-06-04 | 阴离子表面活性剂（LAS） | 城镇污水处理厂污染物排放标准 | GB 18918-2002 | 0.5 | 0.341 | <0.05 | mg/L |  | 3.000000(万吨/天) | 18.6 | 75
临安区 | 杭州临安排水有限公司（二厂） | 废水 | 标排口 | 2019-06-04 | 总氮（以N计） | 城镇污水处理厂污染物排放标准 | GB 18918-2002 | 15 | 20.7 | 5.24 | mg/L |  | 3.000000(万吨/天) | 18.6 | 75
临安区 | 杭州临安排水有限公司（二厂） | 废水 | 标排口 | 2019-06-04 | 总镉 | 城镇污水处理厂污染物排放标准 | GB 18918-2002 | 0.01 | <0.001 | <0.001 | mg/L |  | 3.000000(万吨/天) | 18.6 | 75
临安区 | 杭州临安排水有限公司（二厂） | 废水 | 标排口 | 2019-06-04 | 总铬 | 城镇污水处理厂污染物排放标准 | GB 18918-2002 | 0.1 | <0.03 | <0.03 | mg/L |  | 3.000000(万吨/天) | 18.6 | 75
临安区 | 杭州临安排水有限公司（二厂） | 废水 | 标排口 | 2019-06-04 | 总汞 | 城镇污水处理厂污染物排放标准 | GB 18918-2002 | 0.001 | <0.00004 | <0.00004 | mg/L |  | 3.000000(万吨/天) | 18.6 | 75
临安区 | 杭州临安排水有限公司（二厂） | 废水 | 标排口 | 2019-06-04 | 总磷（以P计） | 城镇污水处理厂污染物排放标准 | GB 18918-2002 | 0.5 | 1.36 | 0.209 | mg/L |  | 3.000000(万吨/天) | 18.6 | 75
临安区 | 杭州临安排水有限公司（二厂） | 废水 | 标排口 | 2019-06-04 | 总铅 | 城镇污水处理厂污染物排放标准 | GB 18918-2002 | 0.1 | <0.01 | <0.01 | mg/L |  | 3.000000(万吨/天) | 18.6 | 75
临安区 | 杭州临安排水有限公司（二厂） | 废水 | 标排口 | 2019-06-04 | 总砷 | 城镇污水处理厂污染物排放标准 | GB 18918-2002 | 0.1 | 0.0013 | <0.0003 | mg/L |  | 3.000000(万吨/天) | 18.6 | 75
临安区 | 杭州青山湖科技城排水有限公司（） | 废水 | 标排口 | 2019-06-04 | pH值 | 城镇污水处理厂污染物排放标准 | GB 18918-2002 | 6-9 | 7.59 | 7.08 | 无量纲 |  | 1.800000(万吨/天) | 18.6 | 90
临安区 | 杭州青山湖科技城排水有限公司（） | 废水 | 标排口 | 2019-06-04 | 氨氮（NH3-N） | 城镇污水处理厂污染物排放标准 | GB 18918-2002 | 5;8 | 12 | <0.02 | mg/L |  | 1.800000(万吨/天) | 18.6 | 90
临安区 | 杭州青山湖科技城排水有限公司（） | 废水 | 标排口 | 2019-06-04 | 动植物油 | 城镇污水处理厂污染物排放标准 | GB 18918-2002 | 1 | 0.26 | <0.06 | mg/L |  | 1.800000(万吨/天) | 18.6 | 90
临安区 | 杭州青山湖科技城排水有限公司（） | 废水 | 标排口 | 2019-06-04 | 粪大肠菌群数 | 城镇污水处理厂污染物排放标准 | GB 18918-2002 | 1000 | 24000 | <20 | mg/L |  | 1.800000(万吨/天) | 18.6 | 90
临安区 | 杭州青山湖科技城排水有限公司（） | 废水 | 标排口 | 2019-06-04 | 化学需氧量 | 城镇污水处理厂污染物排放标准 | GB 18918-2002 | 50 | 138 | <15 | mg/L |  | 1.800000(万吨/天) | 18.6 | 90
临安区 | 杭州青山湖科技城排水有限公司（） | 废水 | 标排口 | 2019-06-04 | 六价铬 | 城镇污水处理厂污染物排放标准 | GB 18918-2002 | 0.05 | 0.01 | 0.007 | mg/L |  | 1.800000(万吨/天) | 18.6 | 90
临安区 | 杭州青山湖科技城排水有限公司（） | 废水 | 标排口 | 2019-06-04 | 色度 | 城镇污水处理厂污染物排放标准 | GB 18918-2002 | 30 | 40 | 4 | 倍 |  | 1.800000(万吨/天) | 18.6 | 90
临安区 | 杭州青山湖科技城排水有限公司（） | 废水 | 标排口 | 2019-06-04 | 石油类 | 城镇污水处理厂污染物排放标准 | GB 18918-2002 | 1 | 0.8 | <0.06 | mg/L |  | 1.800000(万吨/天) | 18.6 | 90
临安区 | 杭州青山湖科技城排水有限公司（） | 废水 | 标排口 | 2019-06-04 | 五日生化需氧量 | 城镇污水处理厂污染物排放标准 | GB 18918-2002 | 10 | 58 | 1.1 | mg/L |  | 1.800000(万吨/天) | 18.6 | 90
临安区 | 杭州青山湖科技城排水有限公司（） | 废水 | 标排口 | 2019-06-04 | 悬浮物 | 城镇污水处理厂污染物排放标准 | GB 18918-2002 | 10 | 63 | <4 | mg/L |  | 1.800000(万吨/天) | 18.6 | 90
临安区 | 杭州青山湖科技城排水有限公司（） | 废水 | 标排口 | 2019-06-04 | 阴离子表面活性剂（LAS） | 城镇污水处理厂污染物排放标准 | GB 18918-2002 | 0.5 | 0.357 | <0.05 | mg/L |  | 1.800000(万吨/天) | 18.6 | 90
临安区 | 杭州青山湖科技城排水有限公司（） | 废水 | 标排口 | 2019-06-04 | 总氮（以N计） | 城镇污水处理厂污染物排放标准 | GB 18918-2002 | 15 | 14.2 | 3.83 | mg/L |  | 1.800000(万吨/天) | 18.6 | 90
临安区 | 杭州青山湖科技城排水有限公司（） | 废水 | 标排口 | 2019-06-04 | 总镉 | 城镇污水处理厂污染物排放标准 | GB 18918-2002 | 0.01 | <0.001 | <0.001 | mg/L |  | 1.800000(万吨/天) | 18.6 | 90
临安区 | 杭州青山湖科技城排水有限公司（） | 废水 | 标排口 | 2019-06-04 | 总铬 | 城镇污水处理厂污染物排放标准 | GB 18918-2002 | 0.1 | <0.03 | <0.03 | mg/L |  | 1.800000(万吨/天) | 18.6 | 90
临安区 | 杭州青山湖科技城排水有限公司（） | 废水 | 标排口 | 2019-06-04 | 总汞 | 城镇污水处理厂污染物排放标准 | GB 18918-2002 | 0.001 | <0.00004 | <0.00004 | mg/L |  | 1.800000(万吨/天) | 18.6 | 90
临安区 | 杭州青山湖科技城排水有限公司（） | 废水 | 标排口 | 2019-06-04 | 总磷（以P计） | 城镇污水处理厂污染物排放标准 | GB 18918-2002 | 0.5 | 1.01 | 0.098 | mg/L |  | 1.800000(万吨/天) | 18.6 | 90
临安区 | 杭州青山湖科技城排水有限公司（） | 废水 | 标排口 | 2019-06-04 | 总铅 | 城镇污水处理厂污染物排放标准 | GB 18918-2002 | 0.1 | <0.01 | <0.01 | mg/L |  | 1.800000(万吨/天) | 18.6 | 90
临安区 | 杭州青山湖科技城排水有限公司（） | 废水 | 标排口 | 2019-06-04 | 总砷 | 城镇污水处理厂污染物排放标准 | GB 18918-2002 | 0.1 | 0.0018 | 0.0005 | mg/L |  | 1.800000(万吨/天) | 18.6 | 90
大江东 | 杭州富丽达环保科技有限公司 | 废水 | 总排口 | 2019-06-03 | pH值 | 纺织染整工业水污染物排放标准(GB4287-2012)(GB4287-2012)(GB4287-2012) | GB4287-2012 | 6-9 | 10.91 | 7.12 | 无量纲 |  | 1.4(万吨/天)
大江东 | 杭州富丽达环保科技有限公司 | 废水 | 总排口 | 2019-06-03 | 氨氮（NH3-N） | 纺织染整工业水污染物排放标准(GB4287-2012)(GB4287-2012)(GB4287-2012) | GB4287-2012 | 8 | 9.46 | 1.20 | mg/L |  | 1.4(万吨/天)
大江东 | 杭州富丽达环保科技有限公司 | 废水 | 总排口 | 2019-06-03 | 苯胺类 | 纺织染整工业水污染物排放标准(GB4287-2012)(GB4287-2012)(GB4287-2012) | GB4287-2012 | 1.0 | 0.14 | 0.20 | mg/L |  | 1.4(万吨/天)
大江东 | 杭州富丽达环保科技有限公司 | 废水 | 总排口 | 2019-06-03 | 二氧化氯 | 纺织染整工业水污染物排放标准(GB4287-2012)(GB4287-2012)(GB4287-2012) | GB4287-2012 | 0.5 | <0.09 | <0.09 | mg/L |  | 1.4(万吨/天)
大江东 | 杭州富丽达环保科技有限公司 | 废水 | 总排口 | 2019-06-03 | 化学需氧量 | 纺织染整工业水污染物排放标准(GB4287-2012)(GB4287-2012)(GB4287-2012) | GB4287-2012 | 60 | 1010 | 39 | mg/L |  | 1.4(万吨/天)
大江东 | 杭州富丽达环保科技有限公司 | 废水 | 总排口 | 2019-06-03 | 可吸附有机卤素化合物（AOX） | 纺织染整工业水污染物排放标准(GB4287-2012)(GB4287-2012)(GB4287-2012) | GB4287-2012 | 8 | 0.530 | 1.11 | mg/L |  | 1.4(万吨/天)
大江东 | 杭州富丽达环保科技有限公司 | 废水 | 总排口 | 2019-06-03 | 硫化物 | 纺织染整工业水污染物排放标准(GB4287-2012)(GB4287-2012)(GB4287-2012) | GB4287-2012 | 0 | 0.026 | <0.005 | mg/L |  | 1.4(万吨/天)
大江东 | 杭州富丽达环保科技有限公司 | 废水 | 总排口 | 2019-06-03 | 六价铬 | 纺织染整工业水污染物排放标准(GB4287-2012)(GB4287-2012)(GB4287-2012) | GB4287-2012 | 0.5 | 0.008 | 0.004 | mg/L |  | 1.4(万吨/天)
大江东 | 杭州富丽达环保科技有限公司 | 废水 | 总排口 | 2019-06-03 | 色度 | 纺织染整工业水污染物排放标准(GB4287-2012)(GB4287-2012)(GB4287-2012) | GB4287-2012 | 30 | 106 | 16 | mg/L |  | 1.4(万吨/天)
大江东 | 杭州富丽达环保科技有限公司 | 废水 | 总排口 | 2019-06-03 | 五日生化需氧量 | 纺织染整工业水污染物排放标准(GB4287-2012)(GB4287-2012)(GB4287-2012) | GB4287-2012 | 15 | 222 | 1.2 | mg/L |  | 1.4(万吨/天)
大江东 | 杭州富丽达环保科技有限公司 | 废水 | 总排口 | 2019-06-03 | 悬浮物 | 纺织染整工业水污染物排放标准(GB4287-2012)(GB4287-2012)(GB4287-2012) | GB4287-2012 | 20 | 188 | 9 | mg/L |  | 1.4(万吨/天)
大江东 | 杭州富丽达环保科技有限公司 | 废水 | 总排口 | 2019-06-03 | 总氮（以N计） | 纺织染整工业水污染物排放标准(GB4287-2012)(GB4287-2012)(GB4287-2012) | GB4287-2012 | 12 | 17.0 | 6.75 | mg/L |  | 1.4(万吨/天)
大江东 | 杭州富丽达环保科技有限公司 | 废水 | 总排口 | 2019-06-03 | 总磷（以P计） | 纺织染整工业水污染物排放标准(GB4287-2012)(GB4287-2012)(GB4287-2012) | GB4287-2012 | 0.5 | 2.48 | 0.016 | mg/L |  | 1.4(万吨/天)
大江东 | 杭州富丽达环保科技有限公司 | 废水 | 总排口 | 2019-06-03 | 总锑 | 纺织染整工业水污染物排放标准(GB4287-2012)(GB4287-2012)(GB4287-2012) | GB4287-2012 | 0.1 | 0.09 | 0.07 | mg/L |  | 1.4(万吨/天)
大江东 | 杭州萧山污水处理有限公司临江水处理厂 | 废水 | 总排口 | 2019-06-11 | pH值 | 城镇污水处理厂污染物排放标准 | GB 18918-2002 | 6-9 | 7.86 | 6.91 | 无量纲 |  | 34(万吨/天)
大江东 | 杭州萧山污水处理有限公司临江水处理厂 | 废水 | 总排口 | 2019-06-11 | 氨氮（NH3-N） | 城镇污水处理厂污染物排放标准 | GB 18918-2002 | 5 | 28.4 | 0.823 | mg/L |  | 34(万吨/天)
大江东 | 杭州萧山污水处理有限公司临江水处理厂 | 废水 | 总排口 | 2019-06-11 | 苯胺类 | 城镇污水处理厂污染物排放标准 | GB 18918-2002 | 0.5 | 0.700 | <0.03 | mg/L |  | 34(万吨/天)
大江东 | 杭州萧山污水处理有限公司临江水处理厂 | 废水 | 总排口 | 2019-06-11 | 动植物油 | 城镇污水处理厂污染物排放标准 | GB 18918-2002 | 1 | 2.22 | <0.06 | mg/L |  | 34(万吨/天)
大江东 | 杭州萧山污水处理有限公司临江水处理厂 | 废水 | 总排口 | 2019-06-11 | 粪大肠菌群数 | 城镇污水处理厂污染物排放标准 | GB 18918-2002 | 1000 | 130000 | 480 | 个/L |  | 34(万吨/天)
大江东 | 杭州萧山污水处理有限公司临江水处理厂 | 废水 | 总排口 | 2019-06-11 | 化学需氧量 | 城镇污水处理厂污染物排放标准 | GB 18918-2002 | 50 | 538 | 39 | mg/L |  | 34(万吨/天)
大江东 | 杭州萧山污水处理有限公司临江水处理厂 | 废水 | 总排口 | 2019-06-11 | 挥发酚 | 城镇污水处理厂污染物排放标准 | GB 18918-2002 | 0.5 | 0.052 | 0.011 | mg/L |  | 34(万吨/天)
大江东 | 杭州萧山污水处理有限公司临江水处理厂 | 废水 | 总排口 | 2019-06-11 | 可吸附有机卤素化合物（AOX） | 城镇污水处理厂污染物排放标准 | GB 18918-2002 | 1.0 | 0.945 | 0.663 | mg/L |  | 34(万吨/天)
大江东 | 杭州萧山污水处理有限公司临江水处理厂 | 废水 | 总排口 | 2019-06-11 | 硫化物 | 城镇污水处理厂污染物排放标准 | GB 18918-2002 | 1.0 | 0.159 | <0.005 | mg/L |  | 34(万吨/天)
大江东 | 杭州萧山污水处理有限公司临江水处理厂 | 废水 | 总排口 | 2019-06-11 | 六价铬 | 城镇污水处理厂污染物排放标准 | GB 18918-2002 | 0.05 | <0.004 | <0.004 | mg/L |  | 34(万吨/天)
大江东 | 杭州萧山污水处理有限公司临江水处理厂 | 废水 | 总排口 | 2019-06-11 | 色度 | 城镇污水处理厂污染物排放标准 | GB 18918-2002 | 30 | 106 | 7 | 倍 |  | 34(万吨/天)
大江东 | 杭州萧山污水处理有限公司临江水处理厂 | 废水 | 总排口 | 2019-06-11 | 石油类 | 城镇污水处理厂污染物排放标准 | GB 18918-2002 | 1 | 6.26 | 0.08 | mg/L |  | 34(万吨/天)
大江东 | 杭州萧山污水处理有限公司临江水处理厂 | 废水 | 总排口 | 2019-06-11 | 烷基汞 | 城镇污水处理厂污染物排放标准 | GB 18918-2002 | 0 | <0.0000030 | <0.0000030 | mg/L |  | 34(万吨/天)
大江东 | 杭州萧山污水处理有限公司临江水处理厂 | 废水 | 总排口 | 2019-06-11 | 五日生化需氧量 | 城镇污水处理厂污染物排放标准 | GB 18918-2002 | 10 | 128 | 5.7 | mg/L |  | 34(万吨/天)
大江东 | 杭州萧山污水处理有限公司临江水处理厂 | 废水 | 总排口 | 2019-06-11 | 悬浮物 | 城镇污水处理厂污染物排放标准 | GB 18918-2002 | 10 | 256 | <4 | mg/L |  | 34(万吨/天)
大江东 | 杭州萧山污水处理有限公司临江水处理厂 | 废水 | 总排口 | 2019-06-11 | 阴离子表面活性剂（LAS） | 城镇污水处理厂污染物排放标准 | GB 18918-2002 | 0.5 | 1.58 | 0.166 | mg/L |  | 34(万吨/天)
大江东 | 杭州萧山污水处理有限公司临江水处理厂 | 废水 | 总排口 | 2019-06-11 | 总氮（以N计） | 城镇污水处理厂污染物排放标准 | GB 18918-2002 | 15 | 36.4 | 11.8 | mg/L |  | 34(万吨/天)
大江东 | 杭州萧山污水处理有限公司临江水处理厂 | 废水 | 总排口 | 2019-06-11 | 总镉 | 城镇污水处理厂污染物排放标准 | GB 18918-2002 | 0.01 | <0.005 | <0.005 | mg/L |  | 34(万吨/天)
大江东 | 杭州萧山污水处理有限公司临江水处理厂 | 废水 | 总排口 | 2019-06-11 | 总铬 | 城镇污水处理厂污染物排放标准 | GB 18918-2002 | 0.1 | 0.054 | <0.004 | mg/L |  | 34(万吨/天)
大江东 | 杭州萧山污水处理有限公司临江水处理厂 | 废水 | 总排口 | 2019-06-11 | 总汞 | 城镇污水处理厂污染物排放标准 | GB 18918-2002 | 0.001 | 0.00017 | 0.00004 | mg/L |  | 34(万吨/天)
大江东 | 杭州萧山污水处理有限公司临江水处理厂 | 废水 | 总排口 | 2019-06-11 | 总磷（以P计） | 城镇污水处理厂污染物排放标准 | GB 18918-2002 | 0.5 | 4.19 | 0.030 | mg/L |  | 34(万吨/天)
大江东 | 杭州萧山污水处理有限公司临江水处理厂 | 废水 | 总排口 | 2019-06-11 | 总镍 | 城镇污水处理厂污染物排放标准 | GB 18918-2002 | 0.05 | 0.07 | <0.05 | mg/L |  | 34(万吨/天)
大江东 | 杭州萧山污水处理有限公司临江水处理厂 | 废水 | 总排口 | 2019-06-11 | 总铅 | 城镇污水处理厂污染物排放标准 | GB 18918-2002 | 0.1 | <0.07 | <0.07 | mg/L |  | 34(万吨/天)
大江东 | 杭州萧山污水处理有限公司临江水处理厂 | 废水 | 总排口 | 2019-06-11 | 总砷 | 城镇污水处理厂污染物排放标准 | GB 18918-2002 | 0.1 | 0.0048 | <0.0003 | mg/L |  | 34(万吨/天)
大江东 | 杭州萧山污水处理有限公司临江水处理厂 | 废水 | 总排口 | 2019-06-11 | 总铜 | 城镇污水处理厂污染物排放标准 | GB 18918-2002 | 0.5 | 0.92 | <0.05 | mg/L |  | 34(万吨/天)
大江东 | 杭州萧山污水处理有限公司临江水处理厂 | 废水 | 总排口 | 2019-06-11 | 总锌 | 城镇污水处理厂污染物排放标准 | GB 18918-2002 | 1.0 | 0.44 | <0.05 | mg/L |  | 34(万吨/天)
富阳区 | 富阳市清园城市综合污水处理有限公司 | 废水 | 排放口 | 2019-06-04 | pH值 | 制浆造纸工业水污染物排放标准 | GB3544-2008 | 6-9 | 7.39 | 7.35 | 无量纲 |  | 3.231600(万吨/天)
富阳区 | 富阳市清园城市综合污水处理有限公司 | 废水 | 排放口 | 2019-06-04 | 氨氮（NH3-N） | 制浆造纸工业水污染物排放标准 | GB3544-2008 | 5 | 7.18 | 0.684 | mg/L |  | 3.231600(万吨/天)
富阳区 | 富阳市清园城市综合污水处理有限公司 | 废水 | 排放口 | 2019-06-04 | 化学需氧量 | 制浆造纸工业水污染物排放标准 | GB3544-2008 | 60 | 522 | 46 | mg/L |  | 3.231600(万吨/天)
富阳区 | 富阳市清园城市综合污水处理有限公司 | 废水 | 排放口 | 2019-06-04 | 可吸附有机卤素化合物（AOX） | 制浆造纸工业水污染物排放标准 | GB3544-2008 | 8 | 0.748 | 0.328 | mg/L |  | 3.231600(万吨/天)
富阳区 | 富阳市清园城市综合污水处理有限公司 | 废水 | 排放口 | 2019-06-04 | 色度 | 制浆造纸工业水污染物排放标准 | GB3544-2008 | 50 | 32 | 4 | 倍 |  | 3.231600(万吨/天)
富阳区 | 富阳市清园城市综合污水处理有限公司 | 废水 | 排放口 | 2019-06-04 | 五日生化需氧量 | 制浆造纸工业水污染物排放标准 | GB3544-2008 | 10 | 123 | 8.5 | mg/L |  | 3.231600(万吨/天)
富阳区 | 富阳市清园城市综合污水处理有限公司 | 废水 | 排放口 | 2019-06-04 | 悬浮物 | 制浆造纸工业水污染物排放标准 | GB3544-2008 | 10 | 156 | 8 | mg/L |  | 3.231600(万吨/天)
富阳区 | 富阳市清园城市综合污水处理有限公司 | 废水 | 排放口 | 2019-06-04 | 总氮（以N计） | 制浆造纸工业水污染物排放标准 | GB3544-2008 | 10 | 31.2 | 6.18 | mg/L |  | 3.231600(万吨/天)
富阳区 | 富阳市清园城市综合污水处理有限公司 | 废水 | 排放口 | 2019-06-04 | 总磷（以P计） | 制浆造纸工业水污染物排放标准 | GB3544-2008 | 0.5 | 1.22 | 0.059 | mg/L |  | 3.231600(万吨/天)
富阳区 | 杭州富阳水务有限公司富阳排水分公司 | 废水 | 排放口 | 2019-06-03 | pH值 | 城镇污水处理厂污染物排放标准 | GB 18918-2002 | 6-9 | 7.70 | 7.45 | 无量纲 |  | 12.597600(万吨/天)
富阳区 | 杭州富阳水务有限公司富阳排水分公司 | 废水 | 排放口 | 2019-06-03 | 氨氮（NH3-N） | 城镇污水处理厂污染物排放标准 | GB 18918-2002 | 5;8 | 17.8 | 0.560 | mg/L |  | 12.597600(万吨/天)
富阳区 | 杭州富阳水务有限公司富阳排水分公司 | 废水 | 排放口 | 2019-06-03 | 动植物油 | 城镇污水处理厂污染物排放标准 | GB 18918-2002 | 1 | 0.79 | 0.32 | mg/L |  | 12.597600(万吨/天)
富阳区 | 杭州富阳水务有限公司富阳排水分公司 | 废水 | 排放口 | 2019-06-03 | 粪大肠菌群数 | 城镇污水处理厂污染物排放标准 | GB 18918-2002 | 1000 | 45000 | 460 | 个/L |  | 12.597600(万吨/天)
富阳区 | 杭州富阳水务有限公司富阳排水分公司 | 废水 | 排放口 | 2019-06-03 | 化学需氧量 | 城镇污水处理厂污染物排放标准 | GB 18918-2002 | 50 | 222 | 35 | mg/L |  | 12.597600(万吨/天)
富阳区 | 杭州富阳水务有限公司富阳排水分公司 | 废水 | 排放口 | 2019-06-03 | 六价铬 | 城镇污水处理厂污染物排放标准 | GB 18918-2002 | 0.05 | <0.004 | <0.004 | mg/L |  | 12.597600(万吨/天)
富阳区 | 杭州富阳水务有限公司富阳排水分公司 | 废水 | 排放口 | 2019-06-03 | 色度 | 城镇污水处理厂污染物排放标准 | GB 18918-2002 | 30 | 8 | 2 | 倍 |  | 12.597600(万吨/天)
富阳区 | 杭州富阳水务有限公司富阳排水分公司 | 废水 | 排放口 | 2019-06-03 | 石油类 | 城镇污水处理厂污染物排放标准 | GB 18918-2002 | 1 | 0.71 | 0.23 | mg/L |  | 12.597600(万吨/天)
富阳区 | 杭州富阳水务有限公司富阳排水分公司 | 废水 | 排放口 | 2019-06-03 | 五日生化需氧量 | 城镇污水处理厂污染物排放标准 | GB 18918-2002 | 10 | 59.1 | 9.2 | mg/L |  | 12.597600(万吨/天)
富阳区 | 杭州富阳水务有限公司富阳排水分公司 | 废水 | 排放口 | 2019-06-03 | 悬浮物 | 城镇污水处理厂污染物排放标准 | GB 18918-2002 | 10 | 140 | 9 | mg/L |  | 12.597600(万吨/天)
富阳区 | 杭州富阳水务有限公司富阳排水分公司 | 废水 | 排放口 | 2019-06-03 | 阴离子表面活性剂（LAS） | 城镇污水处理厂污染物排放标准 | GB 18918-2002 | 0.5 | 0.53 | <0.05 | mg/L |  | 12.597600(万吨/天)
富阳区 | 杭州富阳水务有限公司富阳排水分公司 | 废水 | 排放口 | 2019-06-03 | 总氮（以N计） | 城镇污水处理厂污染物排放标准 | GB 18918-2002 | 15 | 24.8 | 6.60 | mg/L |  | 12.597600(万吨/天)
富阳区 | 杭州富阳水务有限公司富阳排水分公司 | 废水 | 排放口 | 2019-06-03 | 总镉 | 城镇污水处理厂污染物排放标准 | GB 18918-2002 | 0.01 | <0.001 | <0.001 | mg/L |  | 12.597600(万吨/天)
富阳区 | 杭州富阳水务有限公司富阳排水分公司 | 废水 | 排放口 | 2019-06-03 | 总铬 | 城镇污水处理厂污染物排放标准 | GB 18918-2002 | 0.1 | <0.03 | <0.03 | mg/L |  | 12.597600(万吨/天)
富阳区 | 杭州富阳水务有限公司富阳排水分公司 | 废水 | 排放口 | 2019-06-03 | 总汞 | 城镇污水处理厂污染物排放标准 | GB 18918-2002 | 0.001 | <0.00004 | <0.00004 | mg/L |  | 12.597600(万吨/天)
富阳区 | 杭州富阳水务有限公司富阳排水分公司 | 废水 | 排放口 | 2019-06-03 | 总磷（以P计） | 城镇污水处理厂污染物排放标准 | GB 18918-2002 | 1 | 1.23 | 0.125 | mg/L |  | 12.597600(万吨/天)
富阳区 | 杭州富阳水务有限公司富阳排水分公司 | 废水 | 排放口 | 2019-06-03 | 总铅 | 城镇污水处理厂污染物排放标准 | GB 18918-2002 | 0.1 | <0.01 | <0.01 | mg/L |  | 12.597600(万吨/天)
富阳区 | 杭州富阳水务有限公司富阳排水分公司 | 废水 | 排放口 | 2019-06-03 | 总砷 | 城镇污水处理厂污染物排放标准 | GB 18918-2002 | 0.1 | <0.0003 | <0.0003 | mg/L |  | 12.597600(万吨/天)
富阳区 | 杭州富阳新盈嘉水务有限公司（大源污水处理厂） | 废水 | 排放口 | 2019-06-04 | pH值 | 制浆造纸工业水污染物排放标准 | GB3544-2008 | 6-9 | 7.13 | 6.92 | 无量纲 |  | 2.502800(万吨/天)
富阳区 | 杭州富阳新盈嘉水务有限公司（大源污水处理厂） | 废水 | 排放口 | 2019-06-04 | 氨氮（NH3-N） | 制浆造纸工业水污染物排放标准 | GB3544-2008 | 5 | 5.71 | 0.515 | mg/L |  | 2.502800(万吨/天)
富阳区 | 杭州富阳新盈嘉水务有限公司（大源污水处理厂） | 废水 | 排放口 | 2019-06-04 | 化学需氧量 | 制浆造纸工业水污染物排放标准 | GB3544-2008 | 60 | 445 | 45 | mg/L |  | 2.502800(万吨/天)
富阳区 | 杭州富阳新盈嘉水务有限公司（大源污水处理厂） | 废水 | 排放口 | 2019-06-04 | 可吸附有机卤素化合物（AOX） | 制浆造纸工业水污染物排放标准 | GB3544-2008 | 8 | 0.695 | 0.415 | mg/L |  | 2.502800(万吨/天)
富阳区 | 杭州富阳新盈嘉水务有限公司（大源污水处理厂） | 废水 | 排放口 | 2019-06-04 | 色度 | 制浆造纸工业水污染物排放标准 | GB3544-2008 | 50 | 32 | 4 | 倍 |  | 2.502800(万吨/天)
富阳区 | 杭州富阳新盈嘉水务有限公司（大源污水处理厂） | 废水 | 排放口 | 2019-06-04 | 五日生化需氧量 | 制浆造纸工业水污染物排放标准 | GB3544-2008 | 10 | 119 | 9.1 | mg/L |  | 2.502800(万吨/天)
富阳区 | 杭州富阳新盈嘉水务有限公司（大源污水处理厂） | 废水 | 排放口 | 2019-06-04 | 悬浮物 | 制浆造纸工业水污染物排放标准 | GB3544-2008 | 10 | 169 | 8 | mg/L |  | 2.502800(万吨/天)
富阳区 | 杭州富阳新盈嘉水务有限公司（大源污水处理厂） | 废水 | 排放口 | 2019-06-04 | 总氮（以N计） | 制浆造纸工业水污染物排放标准 | GB3544-2008 | 10 | 39.5 | 5.98 | mg/L |  | 2.502800(万吨/天)
富阳区 | 杭州富阳新盈嘉水务有限公司（大源污水处理厂） | 废水 | 排放口 | 2019-06-04 | 总磷（以P计） | 制浆造纸工业水污染物排放标准 | GB3544-2008 | 0.5 | 1.55 | 0.098 | mg/L |  | 2.502800(万吨/天)
富阳区 | 浙江春南污水处理有限公司 | 废水 | 排放口 | 2019-06-04 | pH值 | 制浆造纸工业水污染物排放标准 | GB3544-2008 | 6-9 | 7.20 | 7.11 | 无量纲 |  | 6.570000(万吨/天)
富阳区 | 浙江春南污水处理有限公司 | 废水 | 排放口 | 2019-06-04 | 氨氮（NH3-N） | 制浆造纸工业水污染物排放标准 | GB3544-2008 | 5 | 6.68 | 1.22 | mg/L |  | 6.570000(万吨/天)
富阳区 | 浙江春南污水处理有限公司 | 废水 | 排放口 | 2019-06-04 | 化学需氧量 | 制浆造纸工业水污染物排放标准 | GB3544-2008 | 60 | 575 | 45 | mg/L |  | 6.570000(万吨/天)
富阳区 | 浙江春南污水处理有限公司 | 废水 | 排放口 | 2019-06-04 | 可吸附有机卤素化合物（AOX） | 制浆造纸工业水污染物排放标准 | GB3544-2008 | 8 | 0.666 | 0.285 | mg/L |  | 6.570000(万吨/天)
富阳区 | 浙江春南污水处理有限公司 | 废水 | 排放口 | 2019-06-04 | 色度 | 制浆造纸工业水污染物排放标准 | GB3544-2008 | 50 | 32 | 4 | 倍 |  | 6.570000(万吨/天)
富阳区 | 浙江春南污水处理有限公司 | 废水 | 排放口 | 2019-06-04 | 五日生化需氧量 | 制浆造纸工业水污染物排放标准 | GB3544-2008 | 10 | 125 | 8.8 | mg/L |  | 6.570000(万吨/天)
富阳区 | 浙江春南污水处理有限公司 | 废水 | 排放口 | 2019-06-04 | 悬浮物 | 制浆造纸工业水污染物排放标准 | GB3544-2008 | 10 | 120 | 7 | mg/L |  | 6.570000(万吨/天)
富阳区 | 浙江春南污水处理有限公司 | 废水 | 排放口 | 2019-06-04 | 总氮（以N计） | 制浆造纸工业水污染物排放标准 | GB3544-2008 | 10 | 45.2 | 6.08 | mg/L |  | 6.570000(万吨/天)
富阳区 | 浙江春南污水处理有限公司 | 废水 | 排放口 | 2019-06-04 | 总磷（以P计） | 制浆造纸工业水污染物排放标准 | GB3544-2008 | 0.5 | 0.999 | 0.096 | mg/L |  | 6.570000(万吨/天)
淳安县 | 淳安县水务有限公司（城西污水处理厂） | 废水 | 城西污水处理厂排放口 | 2019-06-03 | pH值 | 城镇污水处理厂污染物排放标准 | GB 18918-2002 | 6-9 | 6.66 | 6.46 | 无量纲 |  | 0.820000(万吨/天) | 22.3 | 82
淳安县 | 淳安县水务有限公司（城西污水处理厂） | 废水 | 城西污水处理厂排放口 | 2019-06-03 | 氨氮（NH3-N） | 城镇污水处理厂污染物排放标准 | GB 18918-2002 | 5;8 | 8.10 | 0.04 | mg/L |  | 0.820000(万吨/天) | 22.3 | 82
淳安县 | 淳安县水务有限公司（城西污水处理厂） | 废水 | 城西污水处理厂排放口 | 2019-06-03 | 动植物油 | 城镇污水处理厂污染物排放标准 | GB 18918-2002 | 1 | 0.20 | <0.06 | mg/L |  | 0.820000(万吨/天) | 22.3 | 82
淳安县 | 淳安县水务有限公司（城西污水处理厂） | 废水 | 城西污水处理厂排放口 | 2019-06-03 | 粪大肠菌群数 | 城镇污水处理厂污染物排放标准 | GB 18918-2002 | 1000 | 2400 | 570 | 个/L |  | 0.820000(万吨/天) | 22.3 | 82
淳安县 | 淳安县水务有限公司（城西污水处理厂） | 废水 | 城西污水处理厂排放口 | 2019-06-03 | 化学需氧量 | 城镇污水处理厂污染物排放标准 | GB 18918-2002 | 50 | 271 | 13 | mg/L |  | 0.820000(万吨/天) | 22.3 | 82
淳安县 | 淳安县水务有限公司（城西污水处理厂） | 废水 | 城西污水处理厂排放口 | 2019-06-03 | 六价铬 | 城镇污水处理厂污染物排放标准 | GB 18918-2002 | 0.05 | <0.004 | <0.004 | mg/L |  | 0.820000(万吨/天) | 22.3 | 82
淳安县 | 淳安县水务有限公司（城西污水处理厂） | 废水 | 城西污水处理厂排放口 | 2019-06-03 | 色度 | 城镇污水处理厂污染物排放标准 | GB 18918-2002 | 30 | 8 | 2 | 倍 |  | 0.820000(万吨/天) | 22.3 | 82
淳安县 | 淳安县水务有限公司（城西污水处理厂） | 废水 | 城西污水处理厂排放口 | 2019-06-03 | 石油类 | 城镇污水处理厂污染物排放标准 | GB 18918-2002 | 1 | 11.5 | 0.06 | mg/L |  | 0.820000(万吨/天) | 22.3 | 82
淳安县 | 淳安县水务有限公司（城西污水处理厂） | 废水 | 城西污水处理厂排放口 | 2019-06-03 | 烷基汞 | 城镇污水处理厂污染物排放标准 | GB 18918-2002 | 0 | <0.00002 | <0.00002 | mg/L |  | 0.820000(万吨/天) | 22.3 | 82
淳安县 | 淳安县水务有限公司（城西污水处理厂） | 废水 | 城西污水处理厂排放口 | 2019-06-03 | 五日生化需氧量 | 城镇污水处理厂污染物排放标准 | GB 18918-2002 | 10 | 113 | 5.2 | mg/L |  | 0.820000(万吨/天) | 22.3 | 82
淳安县 | 淳安县水务有限公司（城西污水处理厂） | 废水 | 城西污水处理厂排放口 | 2019-06-03 | 悬浮物 | 城镇污水处理厂污染物排放标准 | GB 18918-2002 | 10 | 38 | 6 | mg/L |  | 0.820000(万吨/天) | 22.3 | 82
淳安县 | 淳安县水务有限公司（城西污水处理厂） | 废水 | 城西污水处理厂排放口 | 2019-06-03 | 阴离子表面活性剂（LAS） | 城镇污水处理厂污染物排放标准 | GB 18918-2002 | 0.5 | 2.10 | <0.05 | mg/L |  | 0.820000(万吨/天) | 22.3 | 82
淳安县 | 淳安县水务有限公司（城西污水处理厂） | 废水 | 城西污水处理厂排放口 | 2019-06-03 | 总氮（以N计） | 城镇污水处理厂污染物排放标准 | GB 18918-2002 | 15 | 29.9 | 8.26 | mg/L |  | 0.820000(万吨/天) | 22.3 | 82
淳安县 | 淳安县水务有限公司（城西污水处理厂） | 废水 | 城西污水处理厂排放口 | 2019-06-03 | 总镉 | 城镇污水处理厂污染物排放标准 | GB 18918-2002 | 0.01 | <0.0001 | <0.0001 | mg/L |  | 0.820000(万吨/天) | 22.3 | 82
淳安县 | 淳安县水务有限公司（城西污水处理厂） | 废水 | 城西污水处理厂排放口 | 2019-06-03 | 总铬 | 城镇污水处理厂污染物排放标准 | GB 18918-2002 | 0.1 | <0.004 | <0.004 | mg/L |  | 0.820000(万吨/天) | 22.3 | 82
淳安县 | 淳安县水务有限公司（城西污水处理厂） | 废水 | 城西污水处理厂排放口 | 2019-06-03 | 总汞 | 城镇污水处理厂污染物排放标准 | GB 18918-2002 | 0.001 | 0.00006 | <0.00004 | mg/L |  | 0.820000(万吨/天) | 22.3 | 82
淳安县 | 淳安县水务有限公司（城西污水处理厂） | 废水 | 城西污水处理厂排放口 | 2019-06-03 | 总磷（以P计） | 城镇污水处理厂污染物排放标准 | GB 18918-2002 | 0.5 | 3.32 | 0.13 | mg/L |  | 0.820000(万吨/天) | 22.3 | 82
淳安县 | 淳安县水务有限公司（城西污水处理厂） | 废水 | 城西污水处理厂排放口 | 2019-06-03 | 总铅 | 城镇污水处理厂污染物排放标准 | GB 18918-2002 | 0.1 | 0.004 | <0.002 | mg/L |  | 0.820000(万吨/天) | 22.3 | 82
淳安县 | 淳安县水务有限公司（城西污水处理厂） | 废水 | 城西污水处理厂排放口 | 2019-06-03 | 总砷 | 城镇污水处理厂污染物排放标准 | GB 18918-2002 | 0.1 | 0.0014 | 0.0014 | mg/L |  | 0.820000(万吨/天) | 22.3 | 82
淳安县 | 淳安县水务有限公司（南山污水处理厂） | 废水 | 标排口 | 2019-06-03 | pH值 | 城镇污水处理厂污染物排放标准 | GB 18918-2002 | 6-9 | 7.21 | 6.28 | 无量纲 |  | 0.970000(万吨/天) | 23 | 97
淳安县 | 淳安县水务有限公司（南山污水处理厂） | 废水 | 标排口 | 2019-06-03 | 氨氮（NH3-N） | 城镇污水处理厂污染物排放标准 | GB 18918-2002 | 5;8 | 14.4 | 0.40 | mg/L |  | 0.970000(万吨/天) | 23 | 97
淳安县 | 淳安县水务有限公司（南山污水处理厂） | 废水 | 标排口 | 2019-06-03 | 动植物油 | 城镇污水处理厂污染物排放标准 | GB 18918-2002 | 1 | 2.30 | <0.06 | mg/L |  | 0.970000(万吨/天) | 23 | 97
淳安县 | 淳安县水务有限公司（南山污水处理厂） | 废水 | 标排口 | 2019-06-03 | 粪大肠菌群数 | 城镇污水处理厂污染物排放标准 | GB 18918-2002 | 1000 | 2400 | <20 | 个/L |  | 0.970000(万吨/天) | 23 | 97
淳安县 | 淳安县水务有限公司（南山污水处理厂） | 废水 | 标排口 | 2019-06-03 | 化学需氧量 | 城镇污水处理厂污染物排放标准 | GB 18918-2002 | 50 | 278 | 12 | mg/L |  | 0.970000(万吨/天) | 23 | 97
淳安县 | 淳安县水务有限公司（南山污水处理厂） | 废水 | 标排口 | 2019-06-03 | 六价铬 | 城镇污水处理厂污染物排放标准 | GB 18918-2002 | 0.05 | <0.004 | <0.004 | mg/L |  | 0.970000(万吨/天) | 23 | 97
淳安县 | 淳安县水务有限公司（南山污水处理厂） | 废水 | 标排口 | 2019-06-03 | 色度 | 城镇污水处理厂污染物排放标准 | GB 18918-2002 | 30 | 8 | 2 | 倍 |  | 0.970000(万吨/天) | 23 | 97
淳安县 | 淳安县水务有限公司（南山污水处理厂） | 废水 | 标排口 | 2019-06-03 | 石油类 | 城镇污水处理厂污染物排放标准 | GB 18918-2002 | 1 | 0.40 | <0.06 | mg/L |  | 0.970000(万吨/天) | 23 | 97
淳安县 | 淳安县水务有限公司（南山污水处理厂） | 废水 | 标排口 | 2019-06-03 | 烷基汞 | 城镇污水处理厂污染物排放标准 | GB 18918-2002 | 0 | <0.00002 | <0.00002 | mg/L |  | 0.970000(万吨/天) | 23 | 97
淳安县 | 淳安县水务有限公司（南山污水处理厂） | 废水 | 标排口 | 2019-06-03 | 五日生化需氧量 | 城镇污水处理厂污染物排放标准 | GB 18918-2002 | 10 | 80.4 | 4.2 | mg/L |  | 0.970000(万吨/天) | 23 | 97
淳安县 | 淳安县水务有限公司（南山污水处理厂） | 废水 | 标排口 | 2019-06-03 | 悬浮物 | 城镇污水处理厂污染物排放标准 | GB 18918-2002 | 10 | 38 | 7 | mg/L |  | 0.970000(万吨/天) | 23 | 97
淳安县 | 淳安县水务有限公司（南山污水处理厂） | 废水 | 标排口 | 2019-06-03 | 阴离子表面活性剂（LAS） | 城镇污水处理厂污染物排放标准 | GB 18918-2002 | 0.5 | 1.90 | <0.05 | mg/L |  | 0.970000(万吨/天) | 23 | 97
淳安县 | 淳安县水务有限公司（南山污水处理厂） | 废水 | 标排口 | 2019-06-03 | 总氮（以N计） | 城镇污水处理厂污染物排放标准 | GB 18918-2002 | 15 | 39.8 | 14.6 | mg/L |  | 0.970000(万吨/天) | 23 | 97
淳安县 | 淳安县水务有限公司（南山污水处理厂） | 废水 | 标排口 | 2019-06-03 | 总镉 | 城镇污水处理厂污染物排放标准 | GB 18918-2002 | 0.01 | <0.0001 | <0.0001 | mg/L |  | 0.970000(万吨/天) | 23 | 97
淳安县 | 淳安县水务有限公司（南山污水处理厂） | 废水 | 标排口 | 2019-06-03 | 总铬 | 城镇污水处理厂污染物排放标准 | GB 18918-2002 | 0.1 | <0.004 | <0.004 | mg/L |  | 0.970000(万吨/天) | 23 | 97
淳安县 | 淳安县水务有限公司（南山污水处理厂） | 废水 | 标排口 | 2019-06-03 | 总汞 | 城镇污水处理厂污染物排放标准 | GB 18918-2002 | 0.001 | <0.00004 | <0.00004 | mg/L |  | 0.970000(万吨/天) | 23 | 97
淳安县 | 淳安县水务有限公司（南山污水处理厂） | 废水 | 标排口 | 2019-06-03 | 总磷（以P计） | 城镇污水处理厂污染物排放标准 | GB 18918-2002 | 0.5 | 3.00 | 0.18 | mg/L |  | 0.970000(万吨/天) | 23 | 97
淳安县 | 淳安县水务有限公司（南山污水处理厂） | 废水 | 标排口 | 2019-06-03 | 总铅 | 城镇污水处理厂污染物排放标准 | GB 18918-2002 | 0.1 | 0.008 | <0.002 | mg/L |  | 0.970000(万吨/天) | 23 | 97
淳安县 | 淳安县水务有限公司（南山污水处理厂） | 废水 | 标排口 | 2019-06-03 | 总砷 | 城镇污水处理厂污染物排放标准 | GB 18918-2002 | 0.1 | 0.003 | 0.0006 | mg/L |  | 0.970000(万吨/天) | 23 | 97
淳安县 | 淳安县水务有限公司（坪山污水处理厂） | 废水 | 1#标排口 | 2019-06-03 | pH值 | 城镇污水处理厂污染物排放标准 | GB 18918-2002 | 6-9 | 7.12 | 6.60 | 无量纲 |  | 0.910000(万吨/天) | 22.5 | 91
淳安县 | 淳安县水务有限公司（坪山污水处理厂） | 废水 | 1#标排口 | 2019-06-03 | 氨氮（NH3-N） | 城镇污水处理厂污染物排放标准 | GB 18918-2002 | 5;8 | 11.9 | 0.10 | mg/L |  | 0.910000(万吨/天) | 22.5 | 91
淳安县 | 淳安县水务有限公司（坪山污水处理厂） | 废水 | 1#标排口 | 2019-06-03 | 动植物油 | 城镇污水处理厂污染物排放标准 | GB 18918-2002 | 1 | <0.06 | <0.06 | mg/L |  | 0.910000(万吨/天) | 22.5 | 91
淳安县 | 淳安县水务有限公司（坪山污水处理厂） | 废水 | 1#标排口 | 2019-06-03 | 粪大肠菌群数 | 城镇污水处理厂污染物排放标准 | GB 18918-2002 | 1000 | 2400 | 902 | 个/L |  | 0.910000(万吨/天) | 22.5 | 91
淳安县 | 淳安县水务有限公司（坪山污水处理厂） | 废水 | 1#标排口 | 2019-06-03 | 化学需氧量 | 城镇污水处理厂污染物排放标准 | GB 18918-2002 | 50 | 168 | 14 | mg/L |  | 0.910000(万吨/天) | 22.5 | 91
淳安县 | 淳安县水务有限公司（坪山污水处理厂） | 废水 | 1#标排口 | 2019-06-03 | 六价铬 | 城镇污水处理厂污染物排放标准 | GB 18918-2002 | 0.05 | <0.004 | <0.004 | mg/L |  | 0.910000(万吨/天) | 22.5 | 91
淳安县 | 淳安县水务有限公司（坪山污水处理厂） | 废水 | 1#标排口 | 2019-06-03 | 色度 | 城镇污水处理厂污染物排放标准 | GB 18918-2002 | 30 | 16 | 2 | 倍 |  | 0.910000(万吨/天) | 22.5 | 91
淳安县 | 淳安县水务有限公司（坪山污水处理厂） | 废水 | 1#标排口 | 2019-06-03 | 石油类 | 城镇污水处理厂污染物排放标准 | GB 18918-2002 | 1 | 1.16 | 0.08 | mg/L |  | 0.910000(万吨/天) | 22.5 | 91
淳安县 | 淳安县水务有限公司（坪山污水处理厂） | 废水 | 1#标排口 | 2019-06-03 | 烷基汞 | 城镇污水处理厂污染物排放标准 | GB 18918-2002 | 0 | <0.00002 | <0.00002 | mg/L |  | 0.910000(万吨/天) | 22.5 | 91
淳安县 | 淳安县水务有限公司（坪山污水处理厂） | 废水 | 1#标排口 | 2019-06-03 | 五日生化需氧量 | 城镇污水处理厂污染物排放标准 | GB 18918-2002 | 10 | 52.7 | 5.0 | mg/L |  | 0.910000(万吨/天) | 22.5 | 91
淳安县 | 淳安县水务有限公司（坪山污水处理厂） | 废水 | 1#标排口 | 2019-06-03 | 悬浮物 | 城镇污水处理厂污染物排放标准 | GB 18918-2002 | 10 | 30 | 5 | mg/L |  | 0.910000(万吨/天) | 22.5 | 91
淳安县 | 淳安县水务有限公司（坪山污水处理厂） | 废水 | 1#标排口 | 2019-06-03 | 阴离子表面活性剂（LAS） | 城镇污水处理厂污染物排放标准 | GB 18918-2002 | 0.5 | 1.60 | <0.05 | mg/L |  | 0.910000(万吨/天) | 22.5 | 91
淳安县 | 淳安县水务有限公司（坪山污水处理厂） | 废水 | 1#标排口 | 2019-06-03 | 总氮（以N计） | 城镇污水处理厂污染物排放标准 | GB 18918-2002 | 15 | 24.0 | 9.12 | mg/L |  | 0.910000(万吨/天) | 22.5 | 91
淳安县 | 淳安县水务有限公司（坪山污水处理厂） | 废水 | 1#标排口 | 2019-06-03 | 总镉 | 城镇污水处理厂污染物排放标准 | GB 18918-2002 | 0.01 | <0.0001 | <0.0001 | mg/L |  | 0.910000(万吨/天) | 22.5 | 91
淳安县 | 淳安县水务有限公司（坪山污水处理厂） | 废水 | 1#标排口 | 2019-06-03 | 总铬 | 城镇污水处理厂污染物排放标准 | GB 18918-2002 | 0.1 | <0.004 | <0.004 | mg/L |  | 0.910000(万吨/天) | 22.5 | 91
淳安县 | 淳安县水务有限公司（坪山污水处理厂） | 废水 | 1#标排口 | 2019-06-03 | 总汞 | 城镇污水处理厂污染物排放标准 | GB 18918-2002 | 0.001 | <0.00004 | <0.00004 | mg/L |  | 0.910000(万吨/天) | 22.5 | 91
淳安县 | 淳安县水务有限公司（坪山污水处理厂） | 废水 | 1#标排口 | 2019-06-03 | 总磷（以P计） | 城镇污水处理厂污染物排放标准 | GB 18918-2002 | 0.5 | 2.73 | 0.03 | mg/L |  | 0.910000(万吨/天) | 22.5 | 91
淳安县 | 淳安县水务有限公司（坪山污水处理厂） | 废水 | 1#标排口 | 2019-06-03 | 总铅 | 城镇污水处理厂污染物排放标准 | GB 18918-2002 | 0.1 | 0.006 | <0.002 | mg/L |  | 0.910000(万吨/天) | 22.5 | 91
淳安县 | 淳安县水务有限公司（坪山污水处理厂） | 废水 | 1#标排口 | 2019-06-03 | 总砷 | 城镇污水处理厂污染物排放标准 | GB 18918-2002 | 0.1 | 0.0006 | <0.0003 | mg/L |  | 0.910000(万吨/天) | 22.5 | 91
余杭区 | 杭州余杭水务有限公司开发区污水处理厂 | 废水 | 纳管口 | 2019-06-17 | 总氮（以N计） | 纺织染整工业水污染物排放标准(GB4287-2012)(GB4287-2012)(GB4287-2012) | GB4287-2012 | 30 |  | 22.4 | mg/L |  | 0.530000(万吨/天) |  | 26.5
余杭区 | 杭州余杭水务有限公司开发区污水处理厂 | 废水 | 纳管口 | 2019-06-17 | 总磷（以P计） | 纺织染整工业水污染物排放标准(GB4287-2012)(GB4287-2012)(GB4287-2012) | GB4287-2012 | 1.5 | 2.86 | 0.16 | mg/L |  | 0.530000(万吨/天) |  | 26.5
桐庐县 | 桐庐维尔利水务有限公司 | 废水 | 废水监测点1 | 2019-06-10 | pH值 | 城镇污水处理厂污染物排放标准 | GB 18918-2002 | 6-9 | 7.31 | 7.47 | mg/L |  | 6(万吨/天)
桐庐县 | 桐庐维尔利水务有限公司 | 废水 | 废水监测点1 | 2019-06-10 | 氨氮（NH3-N） | 城镇污水处理厂污染物排放标准 | GB 18918-2002 | 5;8 | 21.4 | 0.21 | mg/L |  | 6(万吨/天)
桐庐县 | 桐庐维尔利水务有限公司 | 废水 | 废水监测点1 | 2019-06-10 | 粪大肠菌群数 | 城镇污水处理厂污染物排放标准 | GB 18918-2002 | 1000 | 24000 | <20 | mg/L |  | 6(万吨/天)
桐庐县 | 桐庐维尔利水务有限公司 | 废水 | 废水监测点1 | 2019-06-10 | 化学需氧量 | 城镇污水处理厂污染物排放标准 | GB 18918-2002 | 50 | 94 | 18 | mg/L |  | 6(万吨/天)
桐庐县 | 桐庐维尔利水务有限公司 | 废水 | 废水监测点1 | 2019-06-10 | 六价铬 | 城镇污水处理厂污染物排放标准 | GB 18918-2002 | 0.05 | <0.004 | <0.004 | mg/L |  | 6(万吨/天)
桐庐县 | 桐庐维尔利水务有限公司 | 废水 | 废水监测点1 | 2019-06-10 | 色度 | 城镇污水处理厂污染物排放标准 | GB 18918-2002 | 30 | 50 | 4 | mg/L |  | 6(万吨/天)
桐庐县 | 桐庐维尔利水务有限公司 | 废水 | 废水监测点1 | 2019-06-10 | 五日生化需氧量 | 城镇污水处理厂污染物排放标准 | GB 18918-2002 | 10 | 27.0 | 5.7 | mg/L |  | 6(万吨/天)
桐庐县 | 桐庐维尔利水务有限公司 | 废水 | 废水监测点1 | 2019-06-10 | 悬浮物 | 城镇污水处理厂污染物排放标准 | GB 18918-2002 | 10 | 40 | 7 | mg/L |  | 6(万吨/天)
桐庐县 | 桐庐维尔利水务有限公司 | 废水 | 废水监测点1 | 2019-06-10 | 阴离子表面活性剂（LAS） | 城镇污水处理厂污染物排放标准 | GB 18918-2002 | 0.5 | 0.10 | <0.05 | mg/L |  | 6(万吨/天)
桐庐县 | 桐庐维尔利水务有限公司 | 废水 | 废水监测点1 | 2019-06-10 | 总氮（以N计） | 城镇污水处理厂污染物排放标准 | GB 18918-2002 | 15 | 27.2 | 12.7 | mg/L |  | 6(万吨/天)
桐庐县 | 桐庐维尔利水务有限公司 | 废水 | 废水监测点1 | 2019-06-10 | 总镉 | 城镇污水处理厂污染物排放标准 | GB 18918-2002 | 0.01 | <0.008 | <0.008 | mg/L |  | 6(万吨/天)
桐庐县 | 桐庐维尔利水务有限公司 | 废水 | 废水监测点1 | 2019-06-10 | 总铬 | 城镇污水处理厂污染物排放标准 | GB 18918-2002 | 0.1 | <0.03 | <0.03 | mg/L |  | 6(万吨/天)
桐庐县 | 桐庐维尔利水务有限公司 | 废水 | 废水监测点1 | 2019-06-10 | 总汞 | 城镇污水处理厂污染物排放标准 | GB 18918-2002 | 0.001 | 0.00006 | <0.00004 | mg/L |  | 6(万吨/天)
桐庐县 | 桐庐维尔利水务有限公司 | 废水 | 废水监测点1 | 2019-06-10 | 总磷（以P计） | 城镇污水处理厂污染物排放标准 | GB 18918-2002 | 0.5 | 1.54 | 0.24 | mg/L |  | 6(万吨/天)
桐庐县 | 桐庐维尔利水务有限公司 | 废水 | 废水监测点1 | 2019-06-10 | 总铅 | 城镇污水处理厂污染物排放标准 | GB 18918-2002 | 0.1 | <0.08 | <0.08 | mg/L |  | 6(万吨/天)
桐庐县 | 桐庐维尔利水务有限公司 | 废水 | 废水监测点1 | 2019-06-10 | 总砷 | 城镇污水处理厂污染物排放标准 | GB 18918-2002 | 0.1 | 0.0014 | 0.001 | mg/L |  | 6(万吨/天)
建德市 | 安仁污水处理厂 | 废水 | 出口 | 2019-06-13 | 动植物油 | 城镇污水处理厂污染物排放标准 | GB 18918-2002 | 1 | <0.06 | <0.06 | mg/L
建德市 | 大慈岩污水处理厂 | 废水 | 出口 | 2019-06-14 | 动植物油 | 城镇污水处理厂污染物排放标准 | GB 18918-2002 | 1 | <0.06 | <0.06 | mg/L
建德市 | 大同污水处理厂 | 废水 | 出口 | 2019-06-14 | 动植物油 | 城镇污水处理厂污染物排放标准 | GB 18918-2002 | 1 | 0.06 | <0.06 | mg/L
建德市 | 大洋镇污水处理厂 | 废水 | 出口 | 2019-06-13 | 动植物油 | 城镇污水处理厂污染物排放标准 | GB 18918-2002 | 1 | <0.06 | <0.06 | mg/L
建德市 | 杭州建德污水处理有限公司 | 废水 | 标排口 | 2019-06-04 | pH值 | 城镇污水处理厂污染物排放标准 | GB 18918-2002 | 6-9 | 7.36 | 7.34 | 无量纲 |  | 4.800000(万吨/天) | 24 | 95
建德市 | 杭州建德污水处理有限公司 | 废水 | 标排口 | 2019-06-04 | 氨氮（NH3-N） | 城镇污水处理厂污染物排放标准 | GB 18918-2002 | 5;8 | 2.54 | 0.21 | mg/L |  | 4.800000(万吨/天) | 24 | 95
建德市 | 杭州建德污水处理有限公司 | 废水 | 标排口 | 2019-06-13 | 动植物油 | 城镇污水处理厂污染物排放标准 | GB 18918-2002 | 1 | <0.06 | <0.06 | mg/L
建德市 | 杭州建德污水处理有限公司 | 废水 | 标排口 | 2019-06-04 | 粪大肠菌群数 | 城镇污水处理厂污染物排放标准 | GB 18918-2002 | 1000 | 24000.0 | 222.0 | mg/L |  | 4.800000(万吨/天) | 24 | 95
建德市 | 杭州建德污水处理有限公司 | 废水 | 标排口 | 2019-06-04 | 化学需氧量 | 城镇污水处理厂污染物排放标准 | GB 18918-2002 | 50 | 126.0 | 13.0 | mg/L |  | 4.800000(万吨/天) | 24 | 95
建德市 | 杭州建德污水处理有限公司 | 废水 | 标排口 | 2019-06-04 | 六价铬 | 城镇污水处理厂污染物排放标准 | GB 18918-2002 | 0.05 | 0.011 | <0.004 | mg/L |  | 4.800000(万吨/天) | 24 | 95
建德市 | 杭州建德污水处理有限公司 | 废水 | 标排口 | 2019-06-04 | 色度 | 城镇污水处理厂污染物排放标准 | GB 18918-2002 | 30 | 128.0 | 8.0 | 倍 |  | 4.800000(万吨/天) | 24 | 95
建德市 | 杭州建德污水处理有限公司 | 废水 | 标排口 | 2019-06-13 | 石油类 | 城镇污水处理厂污染物排放标准 | GB 18918-2002 | 1 | 0.40 | <0.06 | mg/L
建德市 | 杭州建德污水处理有限公司 | 废水 | 标排口 | 2019-06-04 | 五日生化需氧量 | 城镇污水处理厂污染物排放标准 | GB 18918-2002 | 10 | 90.0 | 4.0 | mg/L |  | 4.800000(万吨/天) | 24 | 95
建德市 | 杭州建德污水处理有限公司 | 废水 | 标排口 | 2019-06-04 | 悬浮物 | 城镇污水处理厂污染物排放标准 | GB 18918-2002 | 10 | 52.0 | 7.0 | mg/L |  | 4.800000(万吨/天) | 24 | 95
建德市 | 杭州建德污水处理有限公司 | 废水 | 标排口 | 2019-06-04 | 阴离子表面活性剂（LAS） | 城镇污水处理厂污染物排放标准 | GB 18918-2002 | 0.5 | 0.24 | <0.05 | mg/L |  | 4.800000(万吨/天) | 24 | 95
建德市 | 杭州建德污水处理有限公司 | 废水 | 标排口 | 2019-06-04 | 总氮（以N计） | 城镇污水处理厂污染物排放标准 | GB 18918-2002 | 15 | 7.3 | 4.69 | mg/L |  | 4.800000(万吨/天) | 24 | 95
建德市 | 杭州建德污水处理有限公司 | 废水 | 标排口 | 2019-06-04 | 总镉 | 城镇污水处理厂污染物排放标准 | GB 18918-2002 | 0.01 | <0.0001 | <0.0001 | mg/L |  | 4.800000(万吨/天) | 24 | 95
建德市 | 杭州建德污水处理有限公司 | 废水 | 标排口 | 2019-06-04 | 总铬 | 城镇污水处理厂污染物排放标准 | GB 18918-2002 | 0.1 | <0.05 | <0.05 | mg/L |  | 4.800000(万吨/天) | 24 | 95
建德市 | 杭州建德污水处理有限公司 | 废水 | 标排口 | 2019-06-04 | 总汞 | 城镇污水处理厂污染物排放标准 | GB 18918-2002 | 0.001 | <0.00004 | <0.00004 | mg/L |  | 4.800000(万吨/天) | 24 | 95
建德市 | 杭州建德污水处理有限公司 | 废水 | 标排口 | 2019-06-04 | 总磷（以P计） | 城镇污水处理厂污染物排放标准 | GB 18918-2002 | 0.5 | 0.92 | 0.25 | mg/L |  | 4.800000(万吨/天) | 24 | 95
建德市 | 杭州建德污水处理有限公司 | 废水 | 标排口 | 2019-06-04 | 总铅 | 城镇污水处理厂污染物排放标准 | GB 18918-2002 | 0.1 | <0.002 | <0.002 | mg/L |  | 4.800000(万吨/天) | 24 | 95
建德市 | 杭州建德污水处理有限公司 | 废水 | 标排口 | 2019-06-04 | 总砷 | 城镇污水处理厂污染物排放标准 | GB 18918-2002 | 0.1 | <0.0003 | <0.0003 | mg/L |  | 4.800000(万吨/天) | 24 | 95
建德市 | 建德市梅城污水处理厂 | 废水 | 出水 | 2019-06-13 | 动植物油 | 城镇污水处理厂污染物排放标准 | GB 18918-2002 | 1 | <0.06 | <0.06 | mg/L
建德市 | 李家镇污水处理厂 | 废水 | 出口 | 2019-06-14 | 动植物油 | 城镇污水处理厂污染物排放标准 | GB 18918-2002 | 1 | <0.06 | <0.06 | mg/L
建德市 | 莲花镇污水处理厂 | 废水 | 出口 | 2019-06-14 | 动植物油 | 城镇污水处理厂污染物排放标准 | GB 18918-2002 | 1 | <0.06 | <0.06 | mg/L
建德市 | 乾潭污水处理厂 | 废水 | 排口 | 2019-06-13 | 动植物油 | 城镇污水处理厂污染物排放标准 | GB 18918-2002 | 1 | <0.06 | <0.06 | mg/L
建德市 | 寿昌镇污水处理厂 | 废水 | 出口 | 2019-06-04 | pH值 | 城镇污水处理厂污染物排放标准 | GB 18918-2002 | 6-9 | 7.39 | 7.32 | 无量纲 |  | 0.573800(万吨/天) | 24 | 80
建德市 | 寿昌镇污水处理厂 | 废水 | 出口 | 2019-06-04 | 氨氮（NH3-N） | 城镇污水处理厂污染物排放标准 | GB 18918-2002 | 5 | 0.92 | 0.1 | mg/L |  | 0.573800(万吨/天) | 24 | 80
建德市 | 寿昌镇污水处理厂 | 废水 | 出口 | 2019-06-14 | 动植物油 | 城镇污水处理厂污染物排放标准 | GB 18918-2002 | 1 | <0.06 | <0.06 | mg/L
建德市 | 寿昌镇污水处理厂 | 废水 | 出口 | 2019-06-04 | 粪大肠菌群数 | 城镇污水处理厂污染物排放标准 | GB 18918-2002 | 1000 | 24000.0 | <20 | mg/L |  | 0.573800(万吨/天) | 24 | 80
建德市 | 寿昌镇污水处理厂 | 废水 | 出口 | 2019-06-04 | 化学需氧量 | 城镇污水处理厂污染物排放标准 | GB 18918-2002 | 50 | 52.4 | 16.1 | mg/L |  | 0.573800(万吨/天) | 24 | 80
建德市 | 寿昌镇污水处理厂 | 废水 | 出口 | 2019-06-04 | 六价铬 | 城镇污水处理厂污染物排放标准 | GB 18918-2002 | 0.05 | 0.01 | <0.004 | mg/L |  | 0.573800(万吨/天) | 24 | 80
建德市 | 寿昌镇污水处理厂 | 废水 | 出口 | 2019-06-04 | 色度 | 城镇污水处理厂污染物排放标准 | GB 18918-2002 | 30 | 32.0 | 4.0 | 倍 |  | 0.573800(万吨/天) | 24 | 80
建德市 | 寿昌镇污水处理厂 | 废水 | 出口 | 2019-06-14 | 石油类 | 城镇污水处理厂污染物排放标准 | GB 18918-2002 | 1 | <0.06 | <0.06 | mg/L
建德市 | 寿昌镇污水处理厂 | 废水 | 出口 | 2019-06-04 | 烷基汞 | 城镇污水处理厂污染物排放标准 | GB 18918-2002 | 0 | <0.00003 | <0.00003 | mg/L |  | 0.573800(万吨/天) | 24 | 80
建德市 | 寿昌镇污水处理厂 | 废水 | 出口 | 2019-06-04 | 五日生化需氧量 | 城镇污水处理厂污染物排放标准 | GB 18918-2002 | 10 | 18.0 | 3.6 | mg/L |  | 0.573800(万吨/天) | 24 | 80
建德市 | 寿昌镇污水处理厂 | 废水 | 出口 | 2019-06-04 | 悬浮物 | 城镇污水处理厂污染物排放标准 | GB 18918-2002 | 10 | 24.0 | 4.0 | mg/L |  | 0.573800(万吨/天) | 24 | 80
建德市 | 寿昌镇污水处理厂 | 废水 | 出口 | 2019-06-04 | 阴离子表面活性剂（LAS） | 城镇污水处理厂污染物排放标准 | GB 18918-2002 | 0.5 | <0.05 | <0.05 | mg/L |  | 0.573800(万吨/天) | 24 | 80
建德市 | 寿昌镇污水处理厂 | 废水 | 出口 | 2019-06-04 | 总氮（以N计） | 城镇污水处理厂污染物排放标准 | GB 18918-2002 | 15 | 6.32 | 5.99 | mg/L |  | 0.573800(万吨/天) | 24 | 80
建德市 | 寿昌镇污水处理厂 | 废水 | 出口 | 2019-06-17 | 总镉 | 城镇污水处理厂污染物排放标准 | GB 18918-2002 | 0.01 | 0.0030 | 0.0084 | mg/L
建德市 | 寿昌镇污水处理厂 | 废水 | 出口 | 2019-06-04 | 总铬 | 城镇污水处理厂污染物排放标准 | GB 18918-2002 | 0.1 | <0.05 | <0.05 | mg/L |  | 0.573800(万吨/天) | 24 | 80
建德市 | 寿昌镇污水处理厂 | 废水 | 出口 | 2019-06-04 | 总汞 | 城镇污水处理厂污染物排放标准 | GB 18918-2002 | 0.001 | <0.00004 | <0.00004 | mg/L |  | 0.573800(万吨/天) | 24 | 80
建德市 | 寿昌镇污水处理厂 | 废水 | 出口 | 2019-06-04 | 总磷（以P计） | 城镇污水处理厂污染物排放标准 | GB 18918-2002 | 0.5 | 0.34 | 0.15 | mg/L |  | 0.573800(万吨/天) | 24 | 80
建德市 | 寿昌镇污水处理厂 | 废水 | 出口 | 2019-06-04 | 总铅 | 城镇污水处理厂污染物排放标准 | GB 18918-2002 | 0.1 | <0.002 | <0.002 | mg/L |  | 0.573800(万吨/天) | 24 | 80
建德市 | 寿昌镇污水处理厂 | 废水 | 出口 | 2019-06-17 | 总砷 | 城镇污水处理厂污染物排放标准 | GB 18918-2002 | 0.1 | 0.0248 | 0.0578 | mg/L
签发： |  |  |  | 审核： | [5 empty] | 经办：

## 重金属废水
20190710杭州市省控企业污染源重金属废水监测数据审核表
行政区 | 企业名称 | 监测 类型 | 监测点 | 监测日期 | 监测项目 | 标准名称 | 标准编号 | 限值 | 污染物浓度 | 单位 | 是否 超标 | 废水排放
[12 empty] | 流量(m３/h) | 水温(℃) | 生产负荷(%)
富阳区 | 杭州富阳上俞铅锌厂 | 废水 | 标排口 | 2019-06-26 | pH值 | 污水综合排放标准 | GB8978-1996 | 6-9 | 8.18 | 无量纲 |  | 0.5 |  | 85
|  | 废水 | 标排口 | 2019-06-26 | 总铅 | 污水综合排放标准 | GB8978-1996 | 1.0 | <0.05 | mg/L |  | 0.5 |  | 85
|  | 废水 | 标排口 | 2019-06-26 | 总锌 | 污水综合排放标准 | GB8978-1996 | 2.0 | <0.05 | mg/L |  | 0.5 |  | 85
签发： |  |  |  | 审核： | [5 empty] | 经办：

## 畜禽废水
20190710杭州市省控企业污染源畜禽废水监测数据审核表
行政区 | 企业名称 | 监测类型 | 监测点 | 监测日期 | 监测项目 | 标准名称 | 标准编号 | 限值 | 折算/排放/夜间 | 单位 | 是否 超标 | 废水排放
[12 empty] | 流量(m³/h) | 水温(℃) | 生产负荷(%)
大江东 | 杭州兴发养殖有限公司 | 废水 | 总排口 | 2019-06-14 | pH值 | 污水综合排放标准 | GB8978-1996 | 6-9 | 7.36 | 无量纲 |  | 6.25
大江东 | 杭州兴发养殖有限公司 | 废水 | 总排口 | 2019-06-14 | 氨氮（NH3-N） | 浙江省工业企业废水氮、磷污染物间接排放限值 | DB33/887-2013 | 0-35 | 2.77 | mg/L |  | 6.25
大江东 | 杭州兴发养殖有限公司 | 废水 | 总排口 | 2019-06-14 | 化学需氧量 | 污水综合排放标准 | GB8978-1996 | 500 | 234 | mg/L |  | 6.25
大江东 | 杭州兴发养殖有限公司 | 废水 | 总排口 | 2019-06-14 | 总氮（以N计） | 浙江省氮磷企业总氮总磷备用标准 | 20190509 | 0- | 149 | mg/L |  | 6.25
大江东 | 杭州兴发养殖有限公司 | 废水 | 总排口 | 2019-06-14 | 总磷（以P计） | 浙江省工业企业废水氮、磷污染物间接排放限值 | DB33/887-2013 | 0-8 | 7.28 | mg/L |  | 6.25
签发： |  |  |  | 审核： | [5 empty] | 经办：

## 土壤废气
20190710杭州市省控企业污染源土壤废气监测数据审核表
行政区 | 企业名称 | 监测类型 | 监测点 | 监测日期 | 监测项目 | 标准名称 | 标准编号 | 限值 | 实测/进口/昼间 | 折算/排放/夜间 | 单位 | 是否 超标 | 废气排放
[13 empty] | 流量(m3/h) | 温度(℃) | 湿度(%) | 含氧量(%) | 流速(m/s) | 生产负荷(%)
大江东 | 杭州颖泰生物科技有限公司 | 废气 | RTO焚烧炉废气排口 | 2019-06-24 | 氨 | 恶臭污染物排放标准 | GB14554-93 | 14 | 0.012 | 0.012 | kg/h |  | 13500 | 40.2
大江东 | 杭州颖泰生物科技有限公司 | 废气 | RTO焚烧炉废气排口 | 2019-06-24 | 苯胺类 | 大气污染物综合排放标准 | GB16297-1996 | 20 | <0.5 | <0.5 | mg/m3 |  | 13500 | 40.2
大江东 | 杭州颖泰生物科技有限公司 | 废气 | RTO焚烧炉废气排口 | 2019-06-24 | 氮氧化物 | 大气污染物综合排放标准 | GB16297-1996 | 240 | 7.6 | 7.6 | mg/m3 |  | 13500 | 40.2
大江东 | 杭州颖泰生物科技有限公司 | 废气 | RTO焚烧炉废气排口 | 2019-06-24 | 二氧化硫 | 大气污染物综合排放标准 | GB16297-1996 | 550 | <3 | <3 | mg/m3 |  | 13500 | 40.2
大江东 | 杭州颖泰生物科技有限公司 | 废气 | RTO焚烧炉废气排口 | 2019-06-24 | 非甲烷总烃 | 大气污染物综合排放标准 | GB16297-1996 | 120 | 39.7 | 39.7 | mg/m3 |  | 13500 | 40.2
大江东 | 杭州颖泰生物科技有限公司 | 废气 | RTO焚烧炉废气排口 | 2019-06-24 | 甲苯 | 大气污染物综合排放标准 | GB16297-1996 | 40 | 25.8 | 25.8 | mg/m3 |  | 13500 | 40.2
大江东 | 杭州颖泰生物科技有限公司 | 废气 | RTO焚烧炉废气排口 | 2019-06-24 | 甲醛 | 大气污染物综合排放标准 | GB16297-1996 | 25 | <0.5 | <0.5 | mg/m3 |  | 13500 | 40.2
大江东 | 杭州颖泰生物科技有限公司 | 废气 | RTO焚烧炉废气排口 | 2019-06-24 | 颗粒物 | 大气污染物综合排放标准 | GB16297-1996 | 120 | <20 | <20 | mg/m3 |  | 13500 | 40.2
大江东 | 杭州颖泰生物科技有限公司 | 废气 | RTO焚烧炉废气排口 | 2019-06-24 | 氯化氢 | 大气污染物综合排放标准 | GB16297-1996 | 100 | 4.8 | 4.8 | mg/m3 |  | 13500 | 40.2
建德市 | 浙江新安迈图有机硅有限责任公司 | 废气 | 焚烧炉处理设施后断面 | 2019-06-05 | 氮氧化物 | 大气污染物综合排放标准 | GB16297-1996 | 240 | 54 | 139 | mg/m3 |  | 25300 | 75 | 29.5 | 16.2 | 32.5 | 100
建德市 | 浙江新安迈图有机硅有限责任公司 | 废气 | 焚烧炉处理设施后断面 | 2019-06-05 | 二氧化硫 | 大气污染物综合排放标准 | GB16297-1996 | 550 | 4 | 10 | mg/m3 |  | 25300 | 75 | 29.5 | 16.2 | 32.5 | 100
建德市 | 浙江新安迈图有机硅有限责任公司 | 废气 | 焚烧炉处理设施后断面 | 2019-06-05 | 甲醇 | 大气污染物综合排放标准 | GB16297-1996 | 190 | <0.20 | <0.20 | mg/m3 |  | 25300 | 75 | 29.5 | 16.2 | 32.5 | 100
建德市 | 浙江新安迈图有机硅有限责任公司 | 废气 | 焚烧炉处理设施后断面 | 2019-06-05 | 颗粒物 | 大气污染物综合排放标准 | GB16297-1996 | 120 | <20 | <20 | mg/m3 |  | 25300 | 75 | 29.5 | 16.2 | 32.5 | 100
建德市 | 浙江新安迈图有机硅有限责任公司 | 废气 | 焚烧炉处理设施后断面 | 2019-06-05 | 氯化氢 | 大气污染物综合排放标准 | GB16297-1996 | 100 | 0.60 | 1.54 | mg/m3 |  | 25300 | 75 | 29.5 | 16.2 | 32.5 | 100
建德市 | 浙江新安迈图有机硅有限责任公司 | 废气 | 导热油炉处理设施后断面 | 2019-06-05 | 氮氧化物 | 锅炉大气污染物排放标准 | GB13271-2014 | 150 | 83 | 100 | mg/m3 |  | 24400 | 129 | 9.5 | 6.4 | 4.92 | 90
建德市 | 浙江新安迈图有机硅有限责任公司 | 废气 | 导热油炉处理设施后断面 | 2019-06-05 | 二氧化硫 | 锅炉大气污染物排放标准 | GB13271-2014 | 50 | 3 | 4 | mg/m3 |  | 24400 | 129 | 9.5 | 6.4 | 4.92 | 90
建德市 | 浙江新安迈图有机硅有限责任公司 | 废气 | 导热油炉处理设施后断面 | 2019-06-05 | 颗粒物 | 锅炉大气污染物排放标准 | GB13271-2014 | 20 | <20 | <20 | mg/m3 |  | 24400 | 129 | 9.5 | 6.4 | 4.92 | 90
建德市 | 浙江新安迈图有机硅有限责任公司 | 废气 | 导热油炉处理设施后断面 | 2019-06-05 | 林格曼黑度 | 锅炉大气污染物排放标准 | GB13271-2014 | 1 | <1 | <1 | 级 |  | 24400 | 129 | 9.5 | 6.4 | 4.92 | 90
签发： |  |  |  | 审核： | [5 empty] | 经办：

## 土壤废水
20190710杭州市省控企业污染源土壤废水监测数据审核表
行政区 | 企业名称 | 监测类型 | 监测点 | 监测日期 | 监测项目 | 标准名称 | 标准编号 | 限值 | 折算/排放/夜间 | 单位 | 是否 超标 | 废水排放
[12 empty] | 流量(m３/h) | 水温(℃) | 生产负荷(%)
大江东 | 浙江富丽达染整有限公司 | 废水 | 总排口 | 2019-06-03 | pH值 | 纺织染整工业水污染物排放标准(GB4287-2012) | GB4287-2012 | 6-9 | 7.12 | 无量纲 |  | 625
大江东 | 浙江富丽达染整有限公司 | 废水 | 总排口 | 2019-06-03 | 氨氮（NH3-N） | 纺织染整工业水污染物排放标准(GB4287-2012) | GB4287-2012 | 8 | 1.20 | mg/L |  | 625
大江东 | 浙江富丽达染整有限公司 | 废水 | 总排口 | 2019-06-03 | 苯胺类 | 纺织染整工业水污染物排放标准(GB4287-2012) | GB4287-2012 | 1.0 | 0.20 | mg/L |  | 625
大江东 | 浙江富丽达染整有限公司 | 废水 | 总排口 | 2019-06-03 | 二氧化氯 | 纺织染整工业水污染物排放标准(GB4287-2012) | GB4287-2012 | 0.5 | <0.09 | mg/L |  | 625
大江东 | 浙江富丽达染整有限公司 | 废水 | 总排口 | 2019-06-03 | 化学需氧量 | 纺织染整工业水污染物排放标准(GB4287-2012) | GB4287-2012 | 60 | 39 | mg/L |  | 625
大江东 | 浙江富丽达染整有限公司 | 废水 | 总排口 | 2019-06-03 | 可吸附有机卤素化合物（AOX） | 纺织染整工业水污染物排放标准(GB4287-2012) | GB4287-2012 | 8 | 1.11 | mg/L |  | 625
大江东 | 浙江富丽达染整有限公司 | 废水 | 总排口 | 2019-06-03 | 硫化物 | 纺织染整工业水污染物排放标准(GB4287-2012) | GB4287-2012 | 0 | <0.005 | mg/L |  | 625
大江东 | 浙江富丽达染整有限公司 | 废水 | 总排口 | 2019-06-03 | 六价铬 | 纺织染整工业水污染物排放标准(GB4287-2012) | GB4287-2012 | 0.5 | 0.004 | mg/L |  | 625
大江东 | 浙江富丽达染整有限公司 | 废水 | 总排口 | 2019-06-03 | 色度 | 纺织染整工业水污染物排放标准(GB4287-2012) | GB4287-2012 | 30 | 16 | 倍 |  | 625
大江东 | 浙江富丽达染整有限公司 | 废水 | 总排口 | 2019-06-03 | 五日生化需氧量 | 纺织染整工业水污染物排放标准(GB4287-2012) | GB4287-2012 | 15 | 1.2 | mg/L |  | 625
大江东 | 浙江富丽达染整有限公司 | 废水 | 总排口 | 2019-06-03 | 悬浮物 | 纺织染整工业水污染物排放标准(GB4287-2012) | GB4287-2012 | 20 | 9 | mg/L |  | 625
大江东 | 浙江富丽达染整有限公司 | 废水 | 总排口 | 2019-06-03 | 总氮（以N计） | 纺织染整工业水污染物排放标准(GB4287-2012) | GB4287-2012 | 12 | 6.75 | mg/L |  | 625
大江东 | 浙江富丽达染整有限公司 | 废水 | 总排口 | 2019-06-03 | 总磷（以P计） | 纺织染整工业水污染物排放标准(GB4287-2012) | GB4287-2012 | 0.5 | 0.016 | mg/L |  | 625
大江东 | 浙江富丽达染整有限公司 | 废水 | 总排口 | 2019-06-03 | 总锑 | 纺织染整工业水污染物排放标准(GB4287-2012) | GB4287-2012 | 0.1 | 0.07 | mg/L |  | 625
大江东 | 杭州颖泰生物科技有限公司 | 废水 | 总排口 | 2019-06-10 | pH值 | 污水综合排放标准 | GB8978-1996 | 6-9 | 7.94 | 无量纲 |  | 51.8
大江东 | 杭州颖泰生物科技有限公司 | 废水 | 总排口 | 2019-06-10 | 氨氮（NH3-N） | 浙江省工业企业废水氮、磷污染物间接排放限值 | DB33/887-2013 | 0-35 | 6.22 | mg/L |  | 51.8
大江东 | 杭州颖泰生物科技有限公司 | 废水 | 总排口 | 2019-06-10 | 苯胺类 | 污水综合排放标准 | GB8978-1996 | 5.0 | 0.04 | mg/L |  | 51.8
大江东 | 杭州颖泰生物科技有限公司 | 废水 | 总排口 | 2019-06-10 | 动植物油 | 污水综合排放标准 | GB8978-1996 | 100 | 14.6 | mg/L |  | 51.8
大江东 | 杭州颖泰生物科技有限公司 | 废水 | 总排口 | 2019-06-10 | 化学需氧量 | 污水综合排放标准 | GB8978-1996 | 500 | 282 | mg/L |  | 51.8
大江东 | 杭州颖泰生物科技有限公司 | 废水 | 总排口 | 2019-06-10 | 甲苯 | 污水综合排放标准 | GB8978-1996 | 0.5 | <0.005 | mg/L |  | 51.8
大江东 | 杭州颖泰生物科技有限公司 | 废水 | 总排口 | 2019-06-10 | 甲醛 | 污水综合排放标准 | GB8978-1996 | 5.0 | 0.17 | mg/L |  | 51.8
大江东 | 杭州颖泰生物科技有限公司 | 废水 | 总排口 | 2019-06-10 | 石油类 | 污水综合排放标准 | GB8978-1996 | 20 | 0.32 | mg/L |  | 51.8
大江东 | 杭州颖泰生物科技有限公司 | 废水 | 总排口 | 2019-06-10 | 五日生化需氧量 | 污水综合排放标准 | GB8978-1996 | 300 | 43.1 | mg/L |  | 51.8
大江东 | 杭州颖泰生物科技有限公司 | 废水 | 总排口 | 2019-06-10 | 悬浮物 | 污水综合排放标准 | GB8978-1996 | 400 | 55 | mg/L |  | 51.8
大江东 | 杭州颖泰生物科技有限公司 | 废水 | 总排口 | 2019-06-10 | 总磷（以P计） | 浙江省工业企业废水氮、磷污染物间接排放限值 | DB33/887-2013 | 0-8 | 4.62 | mg/L |  | 51.8
富阳区 | 富阳咸康选矿厂 | 废水 | 标排口 | 2019-06-27 | pH值 | 污水综合排放标准 | GB8978-1996 | 6-9 | 7.73 | 无量纲 |  | 0.21(万吨/天) |  | 85
|  | 废水 | 标排口 | 2019-06-27 | 总铅 | 污水综合排放标准 | GB8978-1996 | 1.0 | 0.05 | mg/L |  | 0.21(万吨/天) |  | 85
|  | 废水 | 标排口 | 2019-06-27 | 总锌 | 污水综合排放标准 | GB8978-1996 | 2.0 | 0.16 | mg/L |  | 0.21(万吨/天) |  | 85
富阳区 | 杭州富阳上俞铅锌厂 | 废水 | 标排口 | 2019-06-26 | pH值 | 污水综合排放标准 | GB8978-1996 | 6-9 | 8.18 | 无量纲 |  | 0.5(m³/h) |  | 85
|  | 废水 | 标排口 | 2019-06-26 | 总铅 | 污水综合排放标准 | GB8978-1996 | 1.0 | <0.05 | mg/L |  | 0.5(m³/h) |  | 85
|  | 废水 | 标排口 | 2019-06-26 | 总锌 | 污水综合排放标准 | GB8978-1996 | 2.0 | <0.05 | mg/L |  | 0.5(m³/h) |  | 85
富阳区 | 浙江清园生态热电有限公司 | 废水 | 标排口 | 2019-06-20 | 氨氮（NH3-N） | 浙江省工业企业废水氮、磷污染物间接排放限值 | DB33/887-2013 | 0-35 | 0.275 | mg/L |  | 43(m³/h) |  | 85
|  | 废水 | 标排口 | 2019-06-20 | 化学需氧量 | 污水综合排放标准 | GB8978-1996 | 500 | 10 | mg/L |  | 43(m³/h) |  | 85
签发： |  |  |  | 审核： | [5 empty] | 经办：

## 其他废水
20190710杭州市省控企业污染源其他废水监测数据审核表
行政区 | 企业名称 | 监测 类型 | 监测点 | 监测日期 | 监测项目 | 标准名称 | 标准编号 | 限值 | 折算/排放/夜间 | 单位 | 是否 超标 | 废水排放
[12 empty] | 流量(m３/H) | 水温(℃) | 生产负荷(%)
萧山区 | 传化智联股份有限公司 | 废水 | 排放口 | 2019-06-10 | pH值 | 污水综合排放标准 | GB8978-1996 | 6-9 | 8.43 | 无量纲 |  | 3.750000(m³/h)
萧山区 | 传化智联股份有限公司 | 废水 | 排放口 | 2019-06-10 | 氨氮（NH3-N） | 浙江省工业企业废水氮、磷污染物间接排放限值 | DB33/887-2013 | 0-35 | 0.829 | mg/L |  | 3.750000(m³/h)
萧山区 | 传化智联股份有限公司 | 废水 | 排放口 | 2019-06-10 | 化学需氧量 | 污水综合排放标准 | GB8978-1996 | 500 | 316 | mg/L |  | 3.750000(m³/h)
萧山区 | 传化智联股份有限公司 | 废水 | 排放口 | 2019-06-10 | 阴离子表面活性剂（LAS） | 污水综合排放标准 | GB8978-1996 | 20 | <0.05 | mg/L |  | 3.750000(m³/h)
萧山区 | 杭州大地化工有限公司 | 废水 | 排放口 | 2019-06-10 | pH值 | 污水综合排放标准 | GB8978-1996 | 6-9 | 7.52 | 无量纲 |  | 1.250000(m³/h)
萧山区 | 杭州大地化工有限公司 | 废水 | 排放口 | 2019-06-10 | 氨氮（NH3-N） | 浙江省工业企业废水氮、磷污染物间接排放限值 | DB33/887-2013 | 0-35 | 1.37 | mg/L |  | 1.250000(m³/h)
萧山区 | 杭州大地化工有限公司 | 废水 | 排放口 | 2019-06-10 | 化学需氧量 | 污水综合排放标准 | GB8978-1996 | 500 | 420 | mg/L |  | 1.250000(m³/h)
萧山区 | 杭州大地化工有限公司 | 废水 | 排放口 | 2019-06-10 | 悬浮物 | 污水综合排放标准 | GB8978-1996 | 400 | 70 | mg/L |  | 1.250000(m³/h)
萧山区 | 杭州大地化工有限公司 | 废水 | 排放口 | 2019-06-10 | 总磷（以P计） | 浙江省工业企业废水氮、磷污染物间接排放限值 | DB33/887-2013 | 0-8 | 0.13 | mg/L |  | 1.250000(m³/h)
萧山区 | 杭州杭化哈利玛化工有限公司 | 废水 | 排放口 | 2019-06-10 | pH值 | 污水综合排放标准 | GB8978-1996 | 6-9 | 8.25 | 无量纲 |  | 2.500000(m³/h)
萧山区 | 杭州杭化哈利玛化工有限公司 | 废水 | 排放口 | 2019-06-10 | 氨氮（NH3-N） | 浙江省工业企业废水氮、磷污染物间接排放限值 | DB33/887-2013 | 0-35 | 0.080 | mg/L |  | 2.500000(m³/h)
萧山区 | 杭州杭化哈利玛化工有限公司 | 废水 | 排放口 | 2019-06-10 | 化学需氧量 | 污水综合排放标准 | GB8978-1996 | 500 | 265 | mg/L |  | 2.500000(m³/h)
萧山区 | 杭州杭化哈利玛化工有限公司 | 废水 | 排放口 | 2019-06-10 | 石油类 | 污水综合排放标准 | GB8978-1996 | 20 | 0.02 | mg/L |  | 2.500000(m³/h)
萧山区 | 杭州科尔贵金属有限公司 | 废水 | 排放口 | 2019-06-13 | pH值 | 污水综合排放标准 | GB8978-1996 | 6-9 | 7.98 | 无量纲
萧山区 | 杭州科尔贵金属有限公司 | 废水 | 排放口 | 2019-06-13 | 氨氮（NH3-N） | 浙江省工业企业废水氮、磷污染物间接排放限值 | DB33/887-2013 | 0-35 | 11.5 | mg/L
萧山区 | 杭州科尔贵金属有限公司 | 废水 | 排放口 | 2019-06-13 | 化学需氧量 | 污水综合排放标准 | GB8978-1996 | 500 | 85 | mg/L
萧山区 | 杭州科尔贵金属有限公司 | 废水 | 排放口 | 2019-06-13 | 总铅 | 污水综合排放标准 | GB8978-1996 | 1.0 | <0.2 | mg/L
萧山区 | 杭州科尔贵金属有限公司 | 废水 | 排放口 | 2019-06-13 | 总氰化物 | 污水综合排放标准 | GB8978-1996 | 1.0 | <0.004 | mg/L
萧山区 | 杭州科尔贵金属有限公司 | 废水 | 排放口 | 2019-06-13 | 总锌 | 污水综合排放标准 | GB8978-1996 | 5.0 | 0.07 | mg/L
萧山区 | 中亚精细化工有限公司 | 废水 | 排放口 | 2019-06-21 | pH值 | 污水综合排放标准 | GB8978-1996 | 6-9 | 7.60 | 无量纲 |  | 0.200000(m³/h)
萧山区 | 中亚精细化工有限公司 | 废水 | 排放口 | 2019-06-21 | 氨氮（NH3-N） | 浙江省工业企业废水氮、磷污染物间接排放限值 | DB33/887-2013 | 0-35 | 2 | mg/L |  | 0.200000(m³/h)
萧山区 | 中亚精细化工有限公司 | 废水 | 排放口 | 2019-06-21 | 化学需氧量 | 污水综合排放标准 | GB8978-1996 | 500 | 56.8 | mg/L |  | 0.200000(m³/h)
萧山区 | 中亚精细化工有限公司 | 废水 | 排放口 | 2019-06-21 | 阴离子表面活性剂（LAS） | 污水综合排放标准 | GB8978-1996 | 20 | <0.05 | mg/L |  | 0.200000(m³/h)
萧山区 | 中亚精细化工有限公司 | 废水 | 排放口 | 2019-06-21 | 总磷（以P计） | 浙江省工业企业废水氮、磷污染物间接排放限值 | DB33/887-2013 | 0-8 | 1.45 | mg/L |  | 0.200000(m³/h)
大江东 | 杭州颖泰生物科技有限公司 | 废水 | 总排口 | 2019-06-10 | pH值 | 污水综合排放标准 | GB8978-1996 | 6-9 | 7.94 | 无量纲 |  | 51.8
大江东 | 杭州颖泰生物科技有限公司 | 废水 | 总排口 | 2019-06-10 | 氨氮（NH3-N） | 浙江省工业企业废水氮、磷污染物间接排放限值 | DB33/887-2013 | 0-35 | 6.22 | mg/L |  | 51.8
大江东 | 杭州颖泰生物科技有限公司 | 废水 | 总排口 | 2019-06-10 | 苯胺类 | 污水综合排放标准 | GB8978-1996 | 5.0 | 0.04 | mg/L |  | 51.8
大江东 | 杭州颖泰生物科技有限公司 | 废水 | 总排口 | 2019-06-10 | 动植物油 | 污水综合排放标准 | GB8978-1996 | 100 | 14.6 | mg/L |  | 51.8
大江东 | 杭州颖泰生物科技有限公司 | 废水 | 总排口 | 2019-06-10 | 化学需氧量 | 污水综合排放标准 | GB8978-1996 | 500 | 282 | mg/L |  | 51.8
大江东 | 杭州颖泰生物科技有限公司 | 废水 | 总排口 | 2019-06-10 | 甲苯 | 污水综合排放标准 | GB8978-1996 | 0.5 | <0.005 | mg/L |  | 51.8
大江东 | 杭州颖泰生物科技有限公司 | 废水 | 总排口 | 2019-06-10 | 甲醛 | 污水综合排放标准 | GB8978-1996 | 5.0 | 0.17 | mg/L |  | 51.8
大江东 | 杭州颖泰生物科技有限公司 | 废水 | 总排口 | 2019-06-10 | 石油类 | 污水综合排放标准 | GB8978-1996 | 20 | 0.32 | mg/L |  | 51.8
大江东 | 杭州颖泰生物科技有限公司 | 废水 | 总排口 | 2019-06-10 | 五日生化需氧量 | 污水综合排放标准 | GB8978-1996 | 300 | 43.1 | mg/L |  | 51.8
大江东 | 杭州颖泰生物科技有限公司 | 废水 | 总排口 | 2019-06-10 | 悬浮物 | 污水综合排放标准 | GB8978-1996 | 400 | 55 | mg/L |  | 51.8
大江东 | 杭州颖泰生物科技有限公司 | 废水 | 总排口 | 2019-06-10 | 总磷（以P计） | 浙江省工业企业废水氮、磷污染物间接排放限值 | DB33/887-2013 | 0-8 | 4.62 | mg/L |  | 51.8
富阳区 | 杭州富阳华丰表面精饰科技有限公司 | 废水 | 车间排放口（六价铬、总铬） | 2019-06-18 | 总铬 | 电镀污染物排放标准 | GB 21900-2008 | 0.5 | <0.03 | mg/L |  | 11.5 |  | 85
富阳区 | 杭州富阳华丰表面精饰科技有限公司 | 废水 | 车间排放口（含镍） | 2019-06-18 | 六价铬 | 电镀污染物排放标准 | GB 21900-2008 | 0.1 | <0.004 | mg/L |  | 11.5 |  | 85
富阳区 | 杭州富阳华丰表面精饰科技有限公司 | 废水 | 车间排放口（含镍） | 2019-06-18 | 总镍 | 电镀污染物排放标准 | GB 21900-2008 | 0.1 | <0.05 | mg/L |  | 11.5 |  | 85
富阳区 | 杭州富阳华丰表面精饰科技有限公司 | 废水 | 排放口 | 2019-06-18 | pH值 | 电镀污染物排放标准 | GB 21900-2008 | 6-9 | 7.15 | 无量纲 |  | 11.5 |  | 85
富阳区 | 杭州富阳华丰表面精饰科技有限公司 | 废水 | 排放口 | 2019-06-18 | 氨氮（NH3-N） | 浙江省工业企业废水氮、磷污染物间接排放限值 | DB33/887-2013 | 35 | 7.58 | mg/L |  | 11.5 |  | 85
富阳区 | 杭州富阳华丰表面精饰科技有限公司 | 废水 | 排放口 | 2019-06-18 | 化学需氧量 | 污水综合排放标准 | GB8978-1996 | 500 | 178 | mg/L |  | 11.5 |  | 85
富阳区 | 杭州富阳华丰表面精饰科技有限公司 | 废水 | 排放口 | 2019-06-18 | 氰化物（总氰化合物） | 污水综合排放标准 | GB8978-1996 | 1.0 | <0.004 | mg/L |  | 11.5 |  | 85
富阳区 | 杭州富阳华丰表面精饰科技有限公司 | 废水 | 排放口 | 2019-06-18 | 石油类 | 污水综合排放标准 | GB8978-1996 | 2.0 | <0.06 | mg/L |  | 11.5 |  | 85
富阳区 | 杭州富阳华丰表面精饰科技有限公司 | 废水 | 排放口 | 2019-06-18 | 悬浮物 | 污水综合排放标准 | GB8978-1996 | 400 | 14 | mg/L |  | 11.5 |  | 85
富阳区 | 杭州富阳华丰表面精饰科技有限公司 | 废水 | 排放口 | 2019-06-18 | 总氮（以N计） | 污水排入城镇下水道水质标准 | GB/T 31962-2015 | 70 | 13.5 | mg/L |  | 11.5 |  | 85
富阳区 | 杭州富阳华丰表面精饰科技有限公司 | 废水 | 排放口 | 2019-06-18 | 总磷（以P计） | 浙江省工业企业废水氮、磷污染物间接排放限值 | DB33/887-2013 | 8 | 0.088 | mg/L |  | 11.5 |  | 85
富阳区 | 杭州富阳华丰表面精饰科技有限公司 | 废水 | 排放口 | 2019-06-18 | 总铜 | 电镀污染物排放标准 | GB 21900-2008 | 0.3 | <0.05 | mg/L |  | 11.5 |  | 85
富阳区 | 杭州富阳华丰表面精饰科技有限公司 | 废水 | 排放口 | 2019-06-18 | 总锌 | 电镀污染物排放标准 | GB 21900-2008 | 1.0 | <0.05 | mg/L |  | 11.5 |  | 85
富阳区 | 浙江富通光纤技术有限公司 | 废水 | 标排口 | 2019-06-19 | pH值 | 污水综合排放标准 | GB8978-1996 | 6-9 | 7.21 | 无量纲 |  | 12.8 |  | 85
富阳区 | 浙江富通光纤技术有限公司 | 废水 | 标排口 | 2019-06-19 | 氨氮（NH3-N） | 浙江省工业企业废水氮、磷污染物间接排放限值 | DB33/887-2013 | 0-35 | 0.025 | mg/L |  | 12.8 |  | 85
富阳区 | 浙江富通光纤技术有限公司 | 废水 | 标排口 | 2019-06-19 | 化学需氧量 | 污水综合排放标准 | GB8978-1996 | 500 | 51 | mg/L |  | 12.8 |  | 85
建德市 | 浙江致中和酒业有限责任公司 | 废水 | 标排口 | 2019-06-04 | pH值 | 污水综合排放标准 | GB8978-1996 | 6-9 | 7.54 | 无量纲 |  | 10 |  | 30
建德市 | 浙江致中和酒业有限责任公司 | 废水 | 标排口 | 2019-06-04 | 氨氮（NH3-N） | 工业企业氮、磷污染物间接排放限值 | DB33/887-2013 | 35 | 0.29 | mg/L |  | 10 |  | 30
建德市 | 浙江致中和酒业有限责任公司 | 废水 | 标排口 | 2019-06-04 | 化学需氧量 | 污水综合排放标准 | GB8978-1996 | 500 | 13.0 | mg/L |  | 10 |  | 30
建德市 | 浙江致中和酒业有限责任公司 | 废水 | 标排口 | 2019-06-04 | 总磷（以P计） | 工业企业氮、磷污染物间接排放限值 | DB33/887-2013 | 8 | 0.97 | mg/L |  | 10 |  | 30
签发： |  |  |  | 审核： | [5 empty] | 经办：

## 其他废气
20190710杭州市省控企业污染源其他废气监测数据审核表
行政区 | 企业名称 | 监测类型 | 监测点 | 监测日期 | 监测项目 | 标准名称 | 标准编号 | 限值 | 实测/进口/昼间 | 折算/排放/夜间 | 单位 | 是否 超标 | 废气排放
[13 empty] | 流量(m3/h) | 温度(℃) | 湿度(%) | 含氧量(%) | 流速(m/s) | 生产负荷(%)
大江东 | 杭州颖泰生物科技有限公司 | 废气 | RTO焚烧炉废气排口 | 2019-06-24 | 氨 | 恶臭污染物排放标准 | GB14554-93 | 14 | 0.012 | 0.012 | kg/h |  | 13500 | 40.2
大江东 | 杭州颖泰生物科技有限公司 | 废气 | RTO焚烧炉废气排口 | 2019-06-24 | 苯胺类 | 大气污染物综合排放标准 | GB16297-1996 | 20 | <0.5 | <0.5 | mg/m3 |  | 13500 | 40.2
大江东 | 杭州颖泰生物科技有限公司 | 废气 | RTO焚烧炉废气排口 | 2019-06-24 | 氮氧化物 | 大气污染物综合排放标准 | GB16297-1996 | 240 | 7.6 | 7.6 | mg/m3 |  | 13500 | 40.2
大江东 | 杭州颖泰生物科技有限公司 | 废气 | RTO焚烧炉废气排口 | 2019-06-24 | 二氧化硫 | 大气污染物综合排放标准 | GB16297-1996 | 550 | <3 | <3 | mg/m3 |  | 13500 | 40.2
大江东 | 杭州颖泰生物科技有限公司 | 废气 | RTO焚烧炉废气排口 | 2019-06-24 | 非甲烷总烃 | 大气污染物综合排放标准 | GB16297-1996 | 120 | 39.7 | 39.7 | mg/m3 |  | 13500 | 40.2
大江东 | 杭州颖泰生物科技有限公司 | 废气 | RTO焚烧炉废气排口 | 2019-06-24 | 甲苯 | 大气污染物综合排放标准 | GB16297-1996 | 40 | 25.8 | 25.8 | mg/m3 |  | 13500 | 40.2
大江东 | 杭州颖泰生物科技有限公司 | 废气 | RTO焚烧炉废气排口 | 2019-06-24 | 甲醛 | 大气污染物综合排放标准 | GB16297-1996 | 25 | <0.5 | <0.5 | mg/m3 |  | 13500 | 40.2
大江东 | 杭州颖泰生物科技有限公司 | 废气 | RTO焚烧炉废气排口 | 2019-06-24 | 颗粒物 | 大气污染物综合排放标准 | GB16297-1996 | 120 | <20 | <20 | mg/m3 |  | 13500 | 40.2
大江东 | 杭州颖泰生物科技有限公司 | 废气 | RTO焚烧炉废气排口 | 2019-06-24 | 氯化氢 | 大气污染物综合排放标准 | GB16297-1996 | 100 | 4.8 | 4.8 | mg/m3 |  | 13500 | 40.2
富阳区 | 杭州富阳富翔化工有限公司 | 废气 | 排放口 | 2019-06-27 | 苯乙烯 | 恶臭污染物排放标准 | GB14554-93 | 6.5 | <0.0000133 | <0.0000133 | kg/h |  | 3320 | 32 | 3.4 |  | 7.7 | 86
富阳区 | 杭州富阳富翔化工有限公司 | 废气 | 排放口 | 2019-06-27 | 臭气浓度 | 恶臭污染物排放标准 | GB14554-93 | 2000 | 550 | 550 | 无量纲 |  | 3320 | 32 | 3.4 |  | 7.7 | 86
富阳区 | 杭州富阳富翔化工有限公司 | 废气 | 排放口 | 2019-06-27 | 非甲烷总烃 | 大气污染物综合排放标准 | GB16297-1996 | 120 | 104 | 104 | mg/m3 |  | 3320 | 32 | 3.4 |  | 7.7 | 86
富阳区 | 杭州佳兴镀锌有限公司 | 废气 | 前处理 | 2019-06-13 | 氯化氢 | 电镀污染物排放标准 | GB 21900-2008 | 30 | <0.2 | <0.2 | mg/m3 |  | 10800 | 25 | 3.8 |  | 8.9 | 85
富阳区 | 杭州佳兴镀锌有限公司 | 废气 | 一号车间 | 2019-06-13 | 氯化氢 | 电镀污染物排放标准 | GB 21900-2008 | 30 | <0.2 | <0.2 | mg/m3 |  | 15200 | 25 | 3.5 |  | 9.6 | 82
富阳区 | 杭州佳兴镀锌有限公司 | 废气 | 三号车间 | 2019-06-13 | 氯化氢 | 电镀污染物排放标准 | GB 21900-2008 | 30 | 0.71 | 0.71 | mg/m3 |  | 38100 | 25 | 3.8 |  | 15.6 | 80
余杭区 | 杭州恒基油墨涂料有限公司 | 废气 | 车间2#排气筒 | 2019-06-04 | 苯 | 大气污染物综合排放标准 | GB16297-1996 | 12 | <0.05 | <0.05 | mg/m3 |  | 16900 | 32 | 2.9 |  | 14.1 | 75
余杭区 | 杭州恒基油墨涂料有限公司 | 废气 | 车间2#排气筒 | 2019-06-04 | 二甲苯 | 大气污染物综合排放标准 | GB16297-1996 | 70 | 1.76 | 1.76 | mg/m3 |  | 16900 | 32 | 2.9 |  | 14.1 | 75
余杭区 | 杭州恒基油墨涂料有限公司 | 废气 | 车间2#排气筒 | 2019-06-04 | 非甲烷总烃 | 大气污染物综合排放标准 | GB16297-1996 | 120 | 2.11 | 2.11 | mg/m3 |  | 16900 | 32 | 2.9 |  | 14.1 | 75
余杭区 | 杭州恒基油墨涂料有限公司 | 废气 | 车间2#排气筒 | 2019-06-04 | 甲苯 | 大气污染物综合排放标准 | GB16297-1996 | 40 | <0.05 | <0.05 | mg/m3 |  | 16900 | 32 | 2.9 |  | 14.1 | 75
余杭区 | 杭州恒基油墨涂料有限公司 | 废气 | 车间3#排气筒 | 2019-06-04 | 苯 | 大气污染物综合排放标准 | GB16297-1996 | 12 | <0.05 | <0.05 | mg/m3 |  | 7910 | 32 | 2.9 |  | 20.2 | 75
余杭区 | 杭州恒基油墨涂料有限公司 | 废气 | 车间3#排气筒 | 2019-06-04 | 二甲苯 | 大气污染物综合排放标准 | GB16297-1996 | 70 | 0.21 | 0.21 | mg/m3 |  | 7910 | 32 | 2.9 |  | 20.2 | 75
余杭区 | 杭州恒基油墨涂料有限公司 | 废气 | 车间3#排气筒 | 2019-06-04 | 非甲烷总烃 | 大气污染物综合排放标准 | GB16297-1996 | 120 | 1.07 | 1.07 | mg/m3 |  | 7910 | 32 | 2.9 |  | 20.2 | 75
余杭区 | 杭州恒基油墨涂料有限公司 | 废气 | 车间3#排气筒 | 2019-06-04 | 甲苯 | 大气污染物综合排放标准 | GB16297-1996 | 40 | <0.05 | <0.05 | mg/m3 |  | 7910 | 32 | 2.9 |  | 20.2 | 75
余杭区 | 杭州恒基油墨涂料有限公司 | 废气 | 车间4#排气筒 | 2019-06-04 | 苯 | 大气污染物综合排放标准 | GB16297-1996 | 12 | <0.05 | <0.05 | mg/m3 |  | 25400 | 35 | 2.8 |  | 21.3 | 75
余杭区 | 杭州恒基油墨涂料有限公司 | 废气 | 车间4#排气筒 | 2019-06-04 | 二甲苯 | 大气污染物综合排放标准 | GB16297-1996 | 70 | <0.05 | <0.05 | mg/m3 |  | 25400 | 35 | 2.8 |  | 21.3 | 75
余杭区 | 杭州恒基油墨涂料有限公司 | 废气 | 车间4#排气筒 | 2019-06-04 | 非甲烷总烃 | 大气污染物综合排放标准 | GB16297-1996 | 120 | 0.51 | 0.51 | mg/m3 |  | 25400 | 35 | 2.8 |  | 21.3 | 75
余杭区 | 杭州恒基油墨涂料有限公司 | 废气 | 车间4#排气筒 | 2019-06-04 | 甲苯 | 大气污染物综合排放标准 | GB16297-1996 | 40 | <0.05 | <0.05 | mg/m3 |  | 25400 | 35 | 2.8 |  | 21.3 | 75
余杭区 | 杭州恒基油墨涂料有限公司 | 废气 | 车间5#排气筒 | 2019-06-04 | 苯 | 大气污染物综合排放标准 | GB16297-1996 | 12 | <0.05 | <0.05 | mg/m3 |  | 24000 | 34 | 2.8 |  | 20.1 | 75
余杭区 | 杭州恒基油墨涂料有限公司 | 废气 | 车间5#排气筒 | 2019-06-04 | 二甲苯 | 大气污染物综合排放标准 | GB16297-1996 | 70 | <0.05 | <0.05 | mg/m3 |  | 24000 | 34 | 2.8 |  | 20.1 | 75
余杭区 | 杭州恒基油墨涂料有限公司 | 废气 | 车间5#排气筒 | 2019-06-04 | 非甲烷总烃 | 大气污染物综合排放标准 | GB16297-1996 | 120 | 1.66 | 1.66 | mg/m3 |  | 24000 | 34 | 2.8 |  | 20.1 | 75
余杭区 | 杭州恒基油墨涂料有限公司 | 废气 | 车间5#排气筒 | 2019-06-04 | 甲苯 | 大气污染物综合排放标准 | GB16297-1996 | 40 | <0.05 | <0.05 | mg/m3 |  | 24000 | 34 | 2.8 |  | 20.1 | 75
余杭区 | 杭州华仙涂料有限公司 | 废气 | 复配工序排气筒 | 2019-06-12 | 苯 | 大气污染物综合排放标准 | GB16297-1996 | 12 | <0.05 | <0.05 | mg/m3 |  | 1660 | 25 | 2.5 |  | 4.1 | 75
余杭区 | 杭州华仙涂料有限公司 | 废气 | 复配工序排气筒 | 2019-06-12 | 二甲苯 | 大气污染物综合排放标准 | GB16297-1996 | 70 | 0.61 | 0.61 | mg/m3 |  | 1660 | 25 | 2.5 |  | 4.1 | 75
余杭区 | 杭州华仙涂料有限公司 | 废气 | 复配工序排气筒 | 2019-06-12 | 非甲烷总烃 | 大气污染物综合排放标准 | GB16297-1996 | 120 | 21.0 | 21.0 | mg/m3 |  | 1660 | 25 | 2.5 |  | 4.1 | 75
余杭区 | 杭州华仙涂料有限公司 | 废气 | 复配工序排气筒 | 2019-06-12 | 甲苯 | 大气污染物综合排放标准 | GB16297-1996 | 40 | <0.05 | <0.05 | mg/m3 |  | 1660 | 25 | 2.5 |  | 4.1 | 75
余杭区 | 杭州新万能精细化工有限公司 | 废气 | 投料、分装工艺排气筒 | 2019-06-05 | 苯 | 大气污染物综合排放标准 | GB16297-1996 | 12 | 0.55 | 0.55 | mg/m3 |  | 11200 | 32 | 2.1 |  | 15 | 75
余杭区 | 杭州新万能精细化工有限公司 | 废气 | 投料、分装工艺排气筒 | 2019-06-05 | 二甲苯 | 大气污染物综合排放标准 | GB16297-1996 | 70 | 1.49 | 1.49 | mg/m3 |  | 11200 | 32 | 2.1 |  | 15 | 75
余杭区 | 杭州新万能精细化工有限公司 | 废气 | 投料、分装工艺排气筒 | 2019-06-05 | 非甲烷总烃 | 大气污染物综合排放标准 | GB16297-1996 | 120 | 85 | 85 | mg/m3 |  | 11200 | 32 | 2.1 |  | 15 | 75
余杭区 | 杭州新万能精细化工有限公司 | 废气 | 投料、分装工艺排气筒 | 2019-06-05 | 甲苯 | 大气污染物综合排放标准 | GB16297-1996 | 40 | 0.20 | 0.20 | mg/m3 |  | 11200 | 32 | 2.1 |  | 15 | 75
桐庐县 | 浙江环益资源利用有限公司 | 废气 | 废气监测点 | 2019-06-03 | 氮氧化物 | 再生铜、铝、铅、锌工业污染物排放标准 | GB 31574-2015 | 200 | 71 | 71 | mg/m3 |  | 180153 | 50.3 | 14 | 16.5 | 9.9 | 90
桐庐县 | 浙江环益资源利用有限公司 | 废气 | 废气监测点 | 2019-06-03 | 二氧化硫 | 再生铜、铝、铅、锌工业污染物排放标准 | GB 31574-2015 | 150 | 17.9 | 17.9 | mg/m3 |  | 180153 | 50.3 | 14 | 16.5 | 9.9 | 90
桐庐县 | 浙江环益资源利用有限公司 | 废气 | 废气监测点 | 2019-06-03 | 氟化物 | 工业炉窑大气污染物排放标准 | GB9078-1996 | 6 | 0.39 | 0.39 | mg/m3 |  | 184394 | 53.4 | 13.8 | 16.8 | 10.2 | 90
桐庐县 | 浙江环益资源利用有限公司 | 废气 | 废气监测点 | 2019-06-03 | 镉及其化合物 | 再生铜、铝、铅、锌工业污染物排放标准 | GB 31574-2015 | 0.05 | 0.00116 | 0.00116 | mg/m3 |  | 186739 | 68.6 | 14 | 17.1 | 10.8 | 90
桐庐县 | 浙江环益资源利用有限公司 | 废气 | 废气监测点 | 2019-06-03 | 铬及其化合物 | 再生铜、铝、铅、锌工业污染物排放标准 | GB 31574-2015 | 1 | 0.0126 | 0.0126 | mg/m3 |  | 186739 | 68.6 | 14 | 17.1 | 10.8 | 90
桐庐县 | 浙江环益资源利用有限公司 | 废气 | 废气监测点 | 2019-06-03 | 颗粒物 | 再生铜、铝、铅、锌工业污染物排放标准 | GB 31574-2015 | 30 | 22.4 | 22.4 | mg/m3 |  | 180153 | 50.3 | 14 | 16.5 | 9.9 | 90
桐庐县 | 浙江环益资源利用有限公司 | 废气 | 废气监测点 | 2019-06-03 | 氯化氢 | 大气污染物综合排放标准 | GB16297-1996 | 100 | 3.6 | 3.6 | mg/m3 |  | 180153 | 50.3 | 14 | 16.5 | 9.9 | 90
桐庐县 | 浙江环益资源利用有限公司 | 废气 | 废气监测点 | 2019-06-03 | 镍及其化合物 | 大气污染物综合排放标准 | GB16297-1996 | 4.3 | 0.0279 | 0.0279 | mg/m3 |  | 186739 | 68.6 | 14 | 17.1 | 10.8 | 90
桐庐县 | 浙江环益资源利用有限公司 | 废气 | 废气监测点 | 2019-06-03 | 铅及其化合物 | 再生铜、铝、铅、锌工业污染物排放标准 | GB 31574-2015 | 2 | 0.0058 | 0.0058 | mg/m3 |  | 186739 | 68.6 | 14 | 17.1 | 10.8 | 90
桐庐县 | 浙江环益资源利用有限公司 | 废气 | 废气监测点 | 2019-06-03 | 砷及其化合物 | 再生铜、铝、铅、锌工业污染物排放标准 | GB 31574-2015 | 0.4 | 0.0029 | 0.0029 | mg/m3 |  | 186739 | 68.6 | 14 | 17.1 | 10.8 | 90
桐庐县 | 浙江环益资源利用有限公司 | 废气 | 废气监测点 | 2019-06-03 | 锡及其化合物 | 再生铜、铝、铅、锌工业污染物排放标准 | GB 31574-2015 | 1 | 0.0015 | 0.0015 | mg/m3 |  | 186739 | 68.6 | 14 | 17.1 | 10.8 | 90
建德市 | 浙江新安迈图有机硅有限责任公司 | 废气 | 焚烧炉处理设施后断面 | 2019-06-05 | 氮氧化物 | 大气污染物综合排放标准 | GB16297-1996 | 240 | 54 | 139 | mg/m3 |  | 25300 | 75 | 29.5 | 16.2 | 32.5 | 100
建德市 | 浙江新安迈图有机硅有限责任公司 | 废气 | 焚烧炉处理设施后断面 | 2019-06-05 | 二氧化硫 | 大气污染物综合排放标准 | GB16297-1996 | 550 | 4 | 10 | mg/m3 |  | 25300 | 75 | 29.5 | 16.2 | 32.5 | 100
建德市 | 浙江新安迈图有机硅有限责任公司 | 废气 | 焚烧炉处理设施后断面 | 2019-06-05 | 甲醇 | 大气污染物综合排放标准 | GB16297-1996 | 190 | <0.20 | <0.20 | mg/m3 |  | 25300 | 75 | 29.5 | 16.2 | 32.5 | 100
建德市 | 浙江新安迈图有机硅有限责任公司 | 废气 | 焚烧炉处理设施后断面 | 2019-06-05 | 颗粒物 | 大气污染物综合排放标准 | GB16297-1996 | 120 | <20 | <20 | mg/m3 |  | 25300 | 75 | 29.5 | 16.2 | 32.5 | 100
建德市 | 浙江新安迈图有机硅有限责任公司 | 废气 | 焚烧炉处理设施后断面 | 2019-06-05 | 氯化氢 | 大气污染物综合排放标准 | GB16297-1996 | 100 | 0.60 | 1.54 | mg/m3 |  | 25300 | 75 | 29.5 | 16.2 | 32.5 | 100
建德市 | 浙江新安迈图有机硅有限责任公司 | 废气 | 导热油炉处理设施后断面 | 2019-06-05 | 氮氧化物 | 锅炉大气污染物排放标准 | GB13271-2014 | 150 | 83 | 100 | mg/m3 |  | 24400 | 129 | 9.5 | 6.4 | 4.92 | 90
建德市 | 浙江新安迈图有机硅有限责任公司 | 废气 | 导热油炉处理设施后断面 | 2019-06-05 | 二氧化硫 | 锅炉大气污染物排放标准 | GB13271-2014 | 50 | 3 | 4 | mg/m3 |  | 24400 | 129 | 9.5 | 6.4 | 4.92 | 90
建德市 | 浙江新安迈图有机硅有限责任公司 | 废气 | 导热油炉处理设施后断面 | 2019-06-05 | 颗粒物 | 锅炉大气污染物排放标准 | GB13271-2014 | 20 | <20 | <20 | mg/m3 |  | 24400 | 129 | 9.5 | 6.4 | 4.92 | 90
建德市 | 浙江新安迈图有机硅有限责任公司 | 废气 | 导热油炉处理设施后断面 | 2019-06-05 | 林格曼黑度 | 锅炉大气污染物排放标准 | GB13271-2014 | 1 | <1 | <1 | 级 |  | 24400 | 129 | 9.5 | 6.4 | 4.92 | 90
签发： |  |  |  | 审核： | [5 empty] | 经办：

## 危废废水
20190710杭州市省控企业污染源危废废水监测数据审核表
行政区 | 企业名称 | 监测 类型 | 监测点 | 监测日期 | 监测项目 | 标准名称 | 标准编号 | 限值 | 折算/排放/夜间 | 单位 | 是否 超标 | 废水排放
[12 empty] | 流量(m３/H) | 水温(℃) | 生产负荷(%)
富阳区 | 浙江富春江环保热电股份有限公司 | 废水 | 标排口 | 2019-06-20 | 氨氮（NH3-N） | 浙江省工业企业废水氮、磷污染物间接排放限值 | DB33/887-2013 | 0-35 | 1.45 | mg/L |  | 24.8 |  | 85
富阳区 | 浙江富春江环保热电股份有限公司 | 废水 | 标排口 | 2019-06-20 | 化学需氧量 | 污水综合排放标准 | GB8978-1996 | 500 | 76 | mg/L |  | 24.8 |  | 85
桐庐县 | 浙江金帆达生化股份有限公司 | 废水 | 标排口 | 2019-06-17 | pH值 | 污水综合排放标准 | GB8978-1996 | 6-9 | 7.40 | 无量级 |  | 120
桐庐县 | 浙江金帆达生化股份有限公司 | 废水 | 标排口 | 2019-06-17 | 氨氮（NH3-N） | 浙江省工业企业废水氮、磷污染物间接排放限值 | DB33/887-2013 | 15 | 0.13 | mg/L |  | 120
桐庐县 | 浙江金帆达生化股份有限公司 | 废水 | 标排口 | 2019-06-17 | 化学需氧量 | 污水综合排放标准 | GB8978-1996 | 100 | 7 | mg/L |  | 120
桐庐县 | 浙江金帆达生化股份有限公司 | 废水 | 标排口 | 2019-06-17 | 总氮（以N计） | 浙江省氮磷企业总氮总磷备用标准 | 20190509 | 0- | 1.82 | mg/L |  | 120
桐庐县 | 浙江金帆达生化股份有限公司 | 废水 | 标排口 | 2019-06-17 | 总磷（以P计） | 浙江省工业企业废水氮、磷污染物间接排放限值 | DB33/887-2013 | 0-20 | 0.23 | mg/L |  | 120
签发： |  |  |  | 审核： | [5 empty] | 经办：

## 危废废气
20190710杭州市省控企业污染源危废废气监测数据审核表
行政区 | 企业名称 | 监测 类型 | 监测点 | 监测日期 | 监测项目 | 标准名称 | 标准编号 | 限值 | 实测/进口/昼间 | 折算/排放/夜间 | 单位 | 是否 超标 | 废气排放
[13 empty] | 流量(m3/h) | 温度(℃) | 湿度(%) | 含氧量(%) | 流速(m/s) | 生产负荷(%)
萧山区 | 杭州舒尔姿氨纶有限公司 | 废气 | 排放口 | 2019-06-04 | 氮氧化物 | 杭州市锅炉大气污染物排放标准 | DB3301/T 0250—2018 | 150 | 82 | 79 | mg/m3 |  | 41100 | 54.4 | 21 | 8.54 | 9.2 | 60
萧山区 | 杭州舒尔姿氨纶有限公司 | 废气 | 排放口 | 2019-06-04 | 二氧化硫 | 杭州市锅炉大气污染物排放标准 | DB3301/T 0250—2018 | 50 | 26 | 25 | mg/m3 |  | 41100 | 54.4 | 21 | 8.54 | 9.2 | 60
萧山区 | 杭州舒尔姿氨纶有限公司 | 废气 | 排放口 | 2019-06-04 | 汞及其化合物 | 杭州市锅炉大气污染物排放标准 | DB3301/T 0250—2018 | 0.05 | <0.0000918 | <0.0000884 | mg/m3 |  | 33600 | 54.4 | 16.1 | 8.54 | 7.4 | 60
萧山区 | 杭州舒尔姿氨纶有限公司 | 废气 | 排放口 | 2019-06-04 | 颗粒物 | 杭州市锅炉大气污染物排放标准 | DB3301/T 0250—2018 | 20 | 7.9 | 7.6 | mg/m3 |  | 41100 | 54.4 | 21 | 8.54 | 9.2 | 60
萧山区 | 杭州舒尔姿氨纶有限公司 | 废气 | 排放口 | 2019-06-04 | 林格曼黑度 | 杭州市锅炉大气污染物排放标准 | DB3301/T 0250—2018 | 1 | <1 | <1 | 级 |  | 41100 | 54.4 | 21 | 8.54 | 9.2 | 60
富阳区 | 杭州佳兴镀锌有限公司 | 废气 | 前处理 | 2019-06-13 | 氯化氢 | 电镀污染物排放标准 | GB 21900-2008 | 30 | <0.2 | <0.2 | mg/m3 |  | 10800 | 25 | 3.8 |  | 8.9 | 85
富阳区 | 杭州佳兴镀锌有限公司 | 废气 | 一号车间 | 2019-06-13 | 氯化氢 | 电镀污染物排放标准 | GB 21900-2008 | 30 | <0.2 | <0.2 | mg/m3 |  | 15200 | 25 | 3.5 |  | 9.6 | 82
富阳区 | 杭州佳兴镀锌有限公司 | 废气 | 三号车间 | 2019-06-13 | 氯化氢 | 电镀污染物排放标准 | GB 21900-2008 | 30 | 0.71 | 0.71 | mg/m3 |  | 38100 | 25 | 3.8 |  | 15.6 | 80
桐庐县 | 浙江环益资源利用有限公司 | 废气 | 废气监测点 | 2019-06-03 | 氮氧化物 | 再生铜、铝、铅、锌工业污染物排放标准 | GB 31574-2015 | 200 | 71 | 71 | mg/m3 |  | 180153 | 50.3 | 14 | 16.5 | 9.9 | 90
桐庐县 | 浙江环益资源利用有限公司 | 废气 | 废气监测点 | 2019-06-03 | 二氧化硫 | 再生铜、铝、铅、锌工业污染物排放标准 | GB 31574-2015 | 150 | 17.9 | 17.9 | mg/m3 |  | 180153 | 50.3 | 14 | 16.5 | 9.9 | 90
桐庐县 | 浙江环益资源利用有限公司 | 废气 | 废气监测点 | 2019-06-03 | 氟化物 | 工业炉窑大气污染物排放标准 | GB9078-1996 | 6 | 0.39 | 0.39 | mg/m3 |  | 184394 | 53.4 | 13.8 | 16.8 | 10.2 | 90
桐庐县 | 浙江环益资源利用有限公司 | 废气 | 废气监测点 | 2019-06-03 | 镉及其化合物 | 再生铜、铝、铅、锌工业污染物排放标准 | GB 31574-2015 | 0.05 | 0.00116 | 0.00116 | mg/m3 |  | 186739 | 68.6 | 14 | 17.1 | 10.8 | 90
桐庐县 | 浙江环益资源利用有限公司 | 废气 | 废气监测点 | 2019-06-03 | 铬及其化合物 | 再生铜、铝、铅、锌工业污染物排放标准 | GB 31574-2015 | 1 | 0.0126 | 0.0126 | mg/m3 |  | 186739 | 68.6 | 14 | 17.1 | 10.8 | 90
桐庐县 | 浙江环益资源利用有限公司 | 废气 | 废气监测点 | 2019-06-03 | 颗粒物 | 再生铜、铝、铅、锌工业污染物排放标准 | GB 31574-2015 | 30 | 22.4 | 22.4 | mg/m3 |  | 180153 | 50.3 | 14 | 16.5 | 9.9 | 90
桐庐县 | 浙江环益资源利用有限公司 | 废气 | 废气监测点 | 2019-06-03 | 氯化氢 | 大气污染物综合排放标准 | GB16297-1996 | 100 | 3.6 | 3.6 | mg/m3 |  | 180153 | 50.3 | 14 | 16.5 | 9.9 | 90
桐庐县 | 浙江环益资源利用有限公司 | 废气 | 废气监测点 | 2019-06-03 | 镍及其化合物 | 大气污染物综合排放标准 | GB16297-1996 | 4.3 | 0.0279 | 0.0279 | mg/m3 |  | 186739 | 68.6 | 14 | 17.1 | 10.8 | 90
桐庐县 | 浙江环益资源利用有限公司 | 废气 | 废气监测点 | 2019-06-03 | 铅及其化合物 | 再生铜、铝、铅、锌工业污染物排放标准 | GB 31574-2015 | 2 | 0.0058 | 0.0058 | mg/m3 |  | 186739 | 68.6 | 14 | 17.1 | 10.8 | 90
桐庐县 | 浙江环益资源利用有限公司 | 废气 | 废气监测点 | 2019-06-03 | 砷及其化合物 | 再生铜、铝、铅、锌工业污染物排放标准 | GB 31574-2015 | 0.4 | 0.0029 | 0.0029 | mg/m3 |  | 186739 | 68.6 | 14 | 17.1 | 10.8 | 90
桐庐县 | 浙江环益资源利用有限公司 | 废气 | 废气监测点 | 2019-06-03 | 锡及其化合物 | 再生铜、铝、铅、锌工业污染物排放标准 | GB 31574-2015 | 1 | 0.0015 | 0.0015 | mg/m3 |  | 186739 | 68.6 | 14 | 17.1 | 10.8 | 90
签发： |  |  |  | 审核： | [5 empty] | 经办：