## 废水
2019年8月份污染源监测废水数据表
行政区 | 企业名称 | 监测点 | 监测项目 | 标准名称 | 标准编号 | 限值 | 监测日期 | 折算/排放/夜间 | 是否 超标 | 备注 | 废水排放
[11 empty] | 流量 | 水温(℃) | 生产负荷(%)
富阳区 | 富阳四季红染织有限公司 | 废水监测点1 | 总氮（以N计） | 纺织染整工业水污染物排放标准(GB4287-2012) | GB4287-2012 | 12 | 2019-08-08 | 8.83 |  |  | 10.400000(m³/h) |  | 85 | 2019年3季度富阳区污染源监测数据
富阳区 | 杭州富阳登月纸业有限公司 | 标排口 | 总氮（以N计） | 与杭州富阳水务有限公司新登排水分公司协议标准 | DB | 50 | 2019-08-06 | 3.23 |  |  | 45.400000(m³/h) |  | 85
富阳区 | 杭州富阳蓝虹造纸厂 | 标排口 | 总氮（以N计） | 制浆造纸工业水污染物排放标准 | GB3544-2008 | 10 | 2019-08-6 | 1.85 |  |  | 8.400000(m³/h) |  | 85
富阳区 | 杭州富阳兴荣纸业有限公司 | 标排口 | pH值 | 污水综合排放标准 | GB8978-1996 | 6-9 | 2019-08-05 | 6.48 |  |  | 82.000000(m³/h) |  | 85
富阳区 | 杭州富阳兴荣纸业有限公司 | 标排口 | 氨氮（NH3-N） | 与杭州富阳水务有限公司新登排水分公司协议标准 | DB | 35 | 2019-08-05 | 0.118 |  |  | 82.000000(m³/h) |  | 85
富阳区 | 杭州富阳兴荣纸业有限公司 | 标排口 | 化学需氧量 | 与杭州富阳水务有限公司新登排水分公司协议标准 | DB | 500 | 2019-08-05 | 188 |  |  | 82.000000(m³/h) |  | 85
富阳区 | 杭州富阳兴荣纸业有限公司 | 标排口 | 挥发酚 | 污水排入城镇下水道水质标准 | GB/T 31962-2015 | 1 | 2019-08-05 | 0.29 |  |  | 82.000000(m³/h) |  | 85
富阳区 | 杭州富阳兴荣纸业有限公司 | 标排口 | 硫化物 | 污水排入城镇下水道水质标准 | GB/T 31962-2015 | 1 | 2019-08-05 | <0.005 |  |  | 82.000000(m³/h) |  | 85
富阳区 | 杭州富阳兴荣纸业有限公司 | 标排口 | 溶解性总固体 | 污水排入城镇下水道水质标准 | GB/T 31962-2015 | 2000 | 2019-08-05 | 455 |  |  | 82.000000(m³/h) |  | 85
富阳区 | 杭州富阳兴荣纸业有限公司 | 标排口 | 色度 | 与杭州富阳水务有限公司新登排水分公司协议标准 | DB | 80 | 2019-08-05 | 4 |  |  | 82.000000(m³/h) |  | 85
富阳区 | 杭州富阳兴荣纸业有限公司 | 标排口 | 五日生化需氧量 | 与杭州富阳水务有限公司新登排水分公司协议标准 | DB | 300 | 2019-08-05 | 38.3 |  |  | 82.000000(m³/h) |  | 85
富阳区 | 杭州富阳兴荣纸业有限公司 | 标排口 | 悬浮物 | 与杭州富阳水务有限公司新登排水分公司协议标准 | DB | 400 | 2019-08-05 | 19 |  |  | 82.000000(m³/h) |  | 85
富阳区 | 杭州富阳兴荣纸业有限公司 | 标排口 | 总氮（以N计） | 与杭州富阳水务有限公司新登排水分公司协议标准 | DB | 50 | 2019-08-05 | 6.75 |  |  | 82.000000(m³/h) |  | 85
富阳区 | 杭州富阳兴荣纸业有限公司 | 标排口 | 总磷（以P计） | 污水排入城镇下水道水质标准 | GB/T 31962-2015 | 8 | 2019-08-05 | 0.160 |  |  | 82.000000(m³/h) |  | 85
富阳区 | 杭州富阳永恒纸业有限公司 | 标排口 | pH值 | 污水综合排放标准 | GB8978-1996 | 6-9 | 2019-08-05 | 6.30 |  |  | 9.400000(m³/h) |  | 85
富阳区 | 杭州富阳永恒纸业有限公司 | 标排口 | 氨氮（NH3-N） | 与杭州富阳水务有限公司新登排水分公司协议标准 | DB | 35 | 2019-08-05 | 0.690 |  |  | 9.400000(m³/h) |  | 85
富阳区 | 杭州富阳永恒纸业有限公司 | 标排口 | 化学需氧量 | 与杭州富阳水务有限公司新登排水分公司协议标准 | DB | 500 | 2019-08-05 | 71 |  |  | 9.400000(m³/h) |  | 85
富阳区 | 杭州富阳永恒纸业有限公司 | 标排口 | 挥发酚 | 污水排入城镇下水道水质标准 | GB/T 31962-2015 | 1 | 2019-08-05 | 0.36 |  |  | 9.400000(m³/h) |  | 85
富阳区 | 杭州富阳永恒纸业有限公司 | 标排口 | 硫化物 | 污水排入城镇下水道水质标准 | GB/T 31962-2015 | 1 | 2019-08-05 | <0.005 |  |  | 9.400000(m³/h) |  | 85
富阳区 | 杭州富阳永恒纸业有限公司 | 标排口 | 溶解性总固体 | 污水排入城镇下水道水质标准 | GB/T 31962-2015 | 2000 | 2019-08-05 | 622 |  |  | 9.400000(m³/h) |  | 85
富阳区 | 杭州富阳永恒纸业有限公司 | 标排口 | 色度 | 与杭州富阳水务有限公司新登排水分公司协议标准 | DB | 80 | 2019-08-05 | 4 |  |  | 9.400000(m³/h) |  | 85
富阳区 | 杭州富阳永恒纸业有限公司 | 标排口 | 五日生化需氧量 | 与杭州富阳水务有限公司新登排水分公司协议标准 | DB | 300 | 2019-08-05 | 15.5 |  |  | 9.400000(m³/h) |  | 85
富阳区 | 杭州富阳永恒纸业有限公司 | 标排口 | 悬浮物 | 与杭州富阳水务有限公司新登排水分公司协议标准 | DB | 400 | 2019-08-05 | 17 |  |  | 9.400000(m³/h) |  | 85
富阳区 | 杭州富阳永恒纸业有限公司 | 标排口 | 总氮（以N计） | 与杭州富阳水务有限公司新登排水分公司协议标准 | DB | 50 | 2019-08-05 | 8.19 |  |  | 9.400000(m³/h) |  | 85
富阳区 | 杭州富阳永恒纸业有限公司 | 标排口 | 总磷（以P计） | 污水排入城镇下水道水质标准 | GB/T 31962-2015 | 8 | 2019-08-05 | 0.091 |  |  | 9.400000(m³/h) |  | 85
富阳区 | 杭州富宇杰纸业有限公司 | 标排口 | 总氮（以N计） | 与杭州富阳水务有限公司新登排水分公司协议标准 | DB | 50 | 2019-08-06 | 1.37 |  |  | 13.500000(m³/h) |  | 85
富阳区 | 杭州特种纸业有限公司 | 标排口 | 总氮（以N计） | 制浆造纸工业水污染物排放标准 | GB3544-2008 | 10 | 2019-08-13 | 2.54 |  |  | 32.900000(m³/h) |  | 85
富阳区 | 杭州云森纺织染整有限公司 | 废水监测点1 | pH值 | 纺织染整工业水污染物排放标准(GB4287-2012) | GB4287-2012 | 6-9 | 2019-08-08 | 7.43 |  |  | 21.600000(m³/h) |  | 85
富阳区 | 杭州云森纺织染整有限公司 | 废水监测点1 | 氨氮（NH3-N） | 纺织染整工业水污染物排放标准(GB4287-2012) | GB4287-2012 | 20 | 2019-08-08 | 1.51 |  |  | 21.600000(m³/h) |  | 85
富阳区 | 杭州云森纺织染整有限公司 | 废水监测点1 | 化学需氧量 | 纺织染整工业水污染物排放标准(GB4287-2012) | GB4287-2012 | 200 | 2019-08-08 | 37 |  |  | 21.600000(m³/h) |  | 85
富阳区 | 杭州云森纺织染整有限公司 | 废水监测点1 | 总氮（以N计） | 纺织染整工业水污染物排放标准(GB4287-2012) | GB4287-2012 | 30 | 2019-08-08 | 3.77 |  |  | 21.600000(m³/h) |  | 85
签发： |  |  |  | 审核： | [5 empty] | 经办：

## 废气
2019年8月份污染源废气监测数据表
行政区 | 企业名称 | 监测点 | 监测项目 | 标准名称 | 标准编号 | 限值 | 监测日期 | 实测/进口/昼间 | 折算/排放/夜间 | 是否 超标 | 备注 | 废气排放
[12 empty] | 流量(m3/h) | 温度(℃) | 湿度(%) | 含氧量(%) | 流速(m/s) | 生产负荷(%)
萧山区 | 杭州富春塑胶有限公司 | 处理设施出口1# | 臭气浓度 | 恶臭污染物排放标准 | GB14554-93 | 2000 | 2019-08-05 | 229 | 229 |  |  | 35800 | 45 | 2.5 |  | 10.7 |  | 2019年三季度杭州市萧山区污染源监测数据
萧山区 | 杭州富春塑胶有限公司 | 处理设施出口1# | 非甲烷总烃 | 大气污染物综合排放标准 | GB16297-1996 | 120 | 2019-08-05 | 4.25 | 4.25 |  |  | 35800 | 45 | 2.5 |  | 10.7
萧山区 | 杭州天元涤纶有限公司 | 处理设施出口1# | 臭气浓度 | 恶臭污染物排放标准 | GB14554-93 | 15000 | 2019-08-02 | 724 | 724 |  |  | 53000 | 46 | 9 |  | 9.5
萧山区 | 杭州天元涤纶有限公司 | 处理设施出口1# | 非甲烷总烃 | 大气污染物综合排放标准 | GB16297-1996 | 120 | 2019-08-02 | 4.81 | 4.81 |  |  | 53000 | 46 | 9 |  | 9.5
萧山区 | 杭州天元涤纶有限公司 | 处理设施出口1# | 乙醛 | 大气污染物综合排放标准 | GB16297-1996 | 125 | 2019-08-02 | <0.533 | <0.533 |  |  | 53000 | 46 | 9 |  | 9.5
萧山区 | 杭州萧山永泉箱包织造厂 | 处理设施出口1# | 非甲烷总烃 | 大气污染物综合排放标准 | GB16297-1996 | 120 | 2019-08-05 | 12.8 | 12.8 |  |  | 10100 | 53 | 1.9 |  | 10.2
萧山区 | 杭州萧山永泉箱包织造厂 | 处理设施出口1# | 甲苯 | 大气污染物综合排放标准 | GB16297-1996 | 40 | 2019-08-05 | 19.1 | 19.1 |  |  | 10100 | 53 | 1.9 |  | 10.2
萧山区 | 浙江东南网架股份有限公司 | 处理设施出口 | 二甲苯 | 大气污染物综合排放标准 | GB16297-1996 | 70 | 2019-08-02 | 0.740 | 0.740 |  |  | 7240 | 27 | 2.5 |  | 4.4
萧山区 | 浙江东南网架股份有限公司 | 处理设施出口 | 非甲烷总烃 | 大气污染物综合排放标准 | GB16297-1996 | 120 | 2019-08-02 | 31.7 | 31.7 |  |  | 7240 | 27 | 2.5 |  | 4.4
萧山区 | 浙江东南网架股份有限公司 | 处理设施出口 | 甲苯 | 大气污染物综合排放标准 | GB16297-1996 | 40 | 2019-08-02 | 0.530 | 0.530 |  |  | 7240 | 27 | 2.5 |  | 4.4
萧山区 | 浙江恒逸聚合物有限公司 | 处理设施出口1# | 臭气浓度 | 恶臭污染物排放标准 | GB14554-93 | 20000 | 2019-08-02 | 2290 | 2290 |  |  | 62500 | 56 | 6.4 |  | 23
萧山区 | 浙江恒逸聚合物有限公司 | 处理设施出口1# | 非甲烷总烃 | 大气污染物综合排放标准 | GB16297-1996 | 120 | 2019-08-02 | 2.22 | 2.22 |  |  | 62500 | 56 | 6.4 |  | 23
萧山区 | 浙江恒逸聚合物有限公司 | 处理设施出口3# | 臭气浓度 | 恶臭污染物排放标准 | GB14554-93 | 20000 | 2019-08-02 | 724 | 724 |  |  | 38900 | 54 | 6.8 |  | 14.3
萧山区 | 浙江恒逸聚合物有限公司 | 处理设施出口3# | 非甲烷总烃 | 大气污染物综合排放标准 | GB16297-1996 | 120 | 2019-08-02 | 2.21 | 2.21 |  |  | 38900 | 54 | 6.8 |  | 14.3
萧山区 | 浙江恒逸聚合物有限公司 | 处理设施出口2# | 臭气浓度 | 恶臭污染物排放标准 | GB14554-93 | 20000 | 2019-08-02 | 416 | 416 |  |  | 20700 | 50 | 6.4 |  | 19.2
萧山区 | 浙江恒逸聚合物有限公司 | 处理设施出口2# | 非甲烷总烃 | 大气污染物综合排放标准 | GB16297-1996 | 120 | 2019-08-02 | 4.44 | 4.44 |  |  | 20700 | 50 | 6.4 |  | 19.2
富阳区 | 浙江金固股份有限公司 | 涂装车间—新工厂 | 苯 | 大气污染物综合排放标准 | GB16297-1996 | 12 | 2019-08-06 | 0.0015 | 0.0015 |  |  | 63600 | 29 | 3.3 |  | 10.2 | 85 | 2019年3季度富阳区污染源监测数据
富阳区 | 浙江金固股份有限公司 | 涂装车间—新工厂 | 臭气浓度 | 恶臭污染物排放标准 | GB14554-93 | 15000 | 2019-08-06 | 977 | 977 |  |  | 63600 | 29 | 3.3 |  | 10.2 | 85
富阳区 | 浙江金固股份有限公司 | 涂装车间—新工厂 | 二甲苯 | 大气污染物综合排放标准 | GB16297-1996 | 70 | 2019-08-06 | 0.664 | 0.664 |  |  | 63600 | 29 | 3.3 |  | 10.2 | 85
富阳区 | 浙江金固股份有限公司 | 涂装车间—新工厂 | 非甲烷总烃 | 大气污染物综合排放标准 | GB16297-1996 | 120 | 2019-08-06 | 25.2 | 25.2 |  |  | 63600 | 29 | 3.3 |  | 10.2 | 85
富阳区 | 浙江金固股份有限公司 | 涂装车间—新工厂 | 甲苯 | 大气污染物综合排放标准 | GB16297-1996 | 40 | 2019-08-06 | 7.11 | 7.11 |  |  | 63600 | 29 | 3.3 |  | 10.2 | 85
富阳区 | 浙江金固股份有限公司 | 酸雾塔1排气筒排放 | 氯化氢 | 大气污染物综合排放标准 | GB16297-1996 | 100 | 2019-08-06 | <0.9 | <0.9 |  |  | 3890 | 35 | 3.1 |  | 4.5 | 85
富阳区 | 浙江金固股份有限公司 | 涂装车间—老工厂 | 苯 | 大气污染物综合排放标准 | GB16297-1996 | 12 | 2019-08-06 | 0.0015 | 0.0015 |  |  | 26200 | 42 | 3.1 |  | 6.6 | 85
富阳区 | 浙江金固股份有限公司 | 涂装车间—老工厂 | 臭气浓度 | 恶臭污染物排放标准 | GB14554-93 | 2000 | 2019-08-06 | 741 | 741 |  |  | 26200 | 42 | 3.1 |  | 6.6 | 85
富阳区 | 浙江金固股份有限公司 | 涂装车间—老工厂 | 二甲苯 | 大气污染物综合排放标准 | GB16297-1996 | 70 | 2019-08-06 | 0.726 | 0.726 |  |  | 26200 | 42 | 3.1 |  | 6.6 | 85
富阳区 | 浙江金固股份有限公司 | 涂装车间—老工厂 | 非甲烷总烃 | 大气污染物综合排放标准 | GB16297-1996 | 120 | 2019-08-06 | 18.7 | 18.7 |  |  | 26200 | 42 | 3.1 |  | 6.6 | 85
富阳区 | 浙江金固股份有限公司 | 涂装车间—老工厂 | 甲苯 | 大气污染物综合排放标准 | GB16297-1996 | 40 | 2019-08-06 | 7.15 | 7.15 |  |  | 26200 | 42 | 3.1 |  | 6.6 | 85
签发： |  |  |  | 审核： | [5 empty] | 经办：

## 污水处理厂
2019年8月份污水处理厂监测数据表
行政区 | 企业名称 | 监测点 | 监测项目 | 标准名称 | 标准编号 | 限值 | 监测日期 | 实测/进口/昼间 | 折算/排放/夜间 | 是否 超标 | 备注 | 废水排放
[12 empty] | 流量 | 水温(℃) | 生产负荷(%)
建德市 | 杭州建德污水处理有限公司 | 标排口 | pH值 | 城镇污水处理厂污染物排放标准 | GB 18918-2002 | 6-9 | 2019-08-05 | 7.00 | 7.22 |  |  | 4.800000(万吨/天) | 25 | 100 | 2019年3季度建德市污水处理厂监督性监测数据（二次监测）
建德市 | 杭州建德污水处理有限公司 | 标排口 | 氨氮（NH3-N） | 城镇污水处理厂污染物排放标准 | GB 18918-2002 | 5;8 | 2019-08-05 | 3.41 | 0.13 |  |  | 4.800000(万吨/天) | 25 | 100
建德市 | 杭州建德污水处理有限公司 | 标排口 | 动植物油 | 城镇污水处理厂污染物排放标准 | GB 18918-2002 | 1 | 2019-08-05 | <0.06 | <0.06 |  |  | 4.800000(万吨/天) | 25 | 100
建德市 | 杭州建德污水处理有限公司 | 标排口 | 粪大肠菌群数 | 城镇污水处理厂污染物排放标准 | GB 18918-2002 | 1000 | 2019-08-05 | 24000 | 90 |  |  | 4.800000(万吨/天) | 25 | 100
建德市 | 杭州建德污水处理有限公司 | 标排口 | 化学需氧量 | 城镇污水处理厂污染物排放标准 | GB 18918-2002 | 50 | 2019-08-05 | 186 | <20 |  |  | 4.800000(万吨/天) | 25 | 100
建德市 | 杭州建德污水处理有限公司 | 标排口 | 六价铬 | 城镇污水处理厂污染物排放标准 | GB 18918-2002 | 0.05 | 2019-08-05 | 0.018 | <0.004 |  |  | 4.800000(万吨/天) | 25 | 100
建德市 | 杭州建德污水处理有限公司 | 标排口 | 色度 | 城镇污水处理厂污染物排放标准 | GB 18918-2002 | 30 | 2019-08-05 | 64 | 16 |  |  | 4.800000(万吨/天) | 25 | 100
建德市 | 杭州建德污水处理有限公司 | 标排口 | 石油类 | 城镇污水处理厂污染物排放标准 | GB 18918-2002 | 1 | 2019-08-05 | <0.06 | <0.06 |  |  | 4.800000(万吨/天) | 25 | 100
建德市 | 杭州建德污水处理有限公司 | 标排口 | 五日生化需氧量 | 城镇污水处理厂污染物排放标准 | GB 18918-2002 | 10 | 2019-08-05 | 108 | 4 |  |  | 4.800000(万吨/天) | 25 | 100
建德市 | 杭州建德污水处理有限公司 | 标排口 | 悬浮物 | 城镇污水处理厂污染物排放标准 | GB 18918-2002 | 10 | 2019-08-05 | 42 | 8 |  |  | 4.800000(万吨/天) | 25 | 100
建德市 | 杭州建德污水处理有限公司 | 标排口 | 阴离子表面活性剂（LAS） | 城镇污水处理厂污染物排放标准 | GB 18918-2002 | 0.5 | 2019-08-05 | 0.54 | <0.05 |  |  | 4.800000(万吨/天) | 25 | 100
建德市 | 杭州建德污水处理有限公司 | 标排口 | 总氮（以N计） | 城镇污水处理厂污染物排放标准 | GB 18918-2002 | 15 | 2019-08-05 | 8.37 | 2.55 |  |  | 4.800000(万吨/天) | 25 | 100
建德市 | 杭州建德污水处理有限公司 | 标排口 | 总镉 | 城镇污水处理厂污染物排放标准 | GB 18918-2002 | 0.01 | 2019-08-05 | <0.0001 | <0.0001 |  |  | 4.800000(万吨/天) | 25 | 100
建德市 | 杭州建德污水处理有限公司 | 标排口 | 总铬 | 城镇污水处理厂污染物排放标准 | GB 18918-2002 | 0.1 | 2019-08-05 | <0.05 | <0.05 |  |  | 4.800000(万吨/天) | 25 | 100
建德市 | 杭州建德污水处理有限公司 | 标排口 | 总汞 | 城镇污水处理厂污染物排放标准 | GB 18918-2002 | 0.001 | 2019-08-05 | <0.00004 | <0.00004 |  |  | 4.800000(万吨/天) | 25 | 100
建德市 | 杭州建德污水处理有限公司 | 标排口 | 总磷（以P计） | 城镇污水处理厂污染物排放标准 | GB 18918-2002 | 0.5 | 2019-08-05 | 1.36 | 0.30 |  |  | 4.800000(万吨/天) | 25 | 100
建德市 | 杭州建德污水处理有限公司 | 标排口 | 总铅 | 城镇污水处理厂污染物排放标准 | GB 18918-2002 | 0.1 | 2019-08-05 | <0.002 | <0.002 |  |  | 4.800000(万吨/天) | 25 | 100
建德市 | 杭州建德污水处理有限公司 | 标排口 | 总砷 | 城镇污水处理厂污染物排放标准 | GB 18918-2002 | 0.1 | 2019-08-05 | 0.0018 | 0.0008 |  |  | 4.800000(万吨/天) | 25 | 100
签发： |  |  |  | 审核： | [5 empty] | 经办：