## 第一批立项
序号 | 项目编号 | 项目名称 | 申请单位 | 主要技术性能指标 | 二级归口
1 | 2021D60SA500127 | 防腐防脱电动葫芦 | 浙江冠林机械有限公司 | 1、轻载性能：起重链条行数n=2，试验起升高度H=300mm，3%额定起重量的试验载荷：0.3kN；2、动载性能：1.25倍额定起重量的试验载荷12.5kN，起重链条行数n=2，试验起升高度H=300mm；3、制动性能：0.25倍额定起重量试验载荷2.5kN，1倍额定起重量试验载荷10kN；4、整机限位强度：2.5倍额定起重量的静拉伸载荷25kN；5、两钩间最小距离：≤360mm。 | 安吉县科技局
2 | 2021D60SA500083 | 智能化大健康功能监测座椅 | 安吉万宝智能家居科技有限公司 | （1）座高≥380mm；（2）340mm≤座深≤540mm；（3）座面左右水平偏差≤6mm；（4）椅背偏心度≤140mm；（5）着地平稳性≤2mm。 | 安吉县科技局
3 | 2021D60SA500125 | 高强度超韧性100级起重链条 | 安吉长虹制链有限公司 | 1、尺寸：直径d：8±3mm；7内宽W1：≥9.6m；外宽w2≤28.6m；焊缝直径dw ：≤8.6mm；2、制造验证力：施加规定载荷，卸载后链环应不产生塑性变形；3、弯曲度弯曲度f为6.4mm时，无裂纹；4、破断力≥101KN；5、总极限伸长率≥17%；6、表面硬度：左右R正中处表面硬度≥430。 | 安吉县科技局
4 | 2021D60SA500119 | 模块化发热多方位按摩电竞椅 | 浙江博泰家具股份有限公司 | 1、总高：大于等于125cm，小于等于133cm；2、扶手离地高度：大于等于59cm，小于等于67cm；3、靠背类型是固定的还是可调节的：固定的；4、耐日晒色牢度4级，至少20小时；5、摩擦色牢度颜色染色-干燥：最少4级；颜色染色-湿润：最少3级；6、耐水渍色牢度颜色变化：最少3.5级；完全干燥后:最低3.5级。 | 安吉县科技局
5 | 2021D60SA500124 | 高稳定耐热水性聚氨酯胶粘剂 | 安吉科广新材料科技有限公司 | 1、粘度（mPa.s）：2500~3000（25°）；2、固含量（%）：72±2；3、吸水性（%）：≤0.2。 | 安吉县科技局
6 | 2021D60SA500122 | 物联网智能充电桩电源系统 | 湖州旭源电气科技有限公司 | 1、漏电流：＜0.01mA；2、纹波：峰峰值＜10mV；3、限流精度：≤1.0%；4、稳压精度：≤1.0%。 | 安吉县科技局
7 | 2021D60SA500123 | 头戴式高清防雾医用隔离面罩 | 安吉恒丰卫生材料有限公司 | 1、结构：表面光滑、无毛刺、无锐角或可能引起眼面部不舒适感的其他缺陷，符合；2、头箍：在与佩戴者接触的任一部分头箍至少应保持10mm宽，头箍应能调节，选用的材料应质地柔软，经久耐用，符合；3、镜片规格：单镜片：长×宽尺寸≥105mm×50mm；4、光学性能：棱镜度：镜片中心与其他各点之间垂直和水平棱镜度互差均不得超过0.125△；左右眼镜片的棱角度互差不得超过0.185△。 | 安吉县科技局
8 | 2021D60SA500195 | 热固性环保型脲醛树脂微球 | 浙江精通科技股份有限公司 | （1）外观结构：白色球形粉末；（2）平均粒径：0.5-1μm；（3）吸油量：1.2-1.8cc/g；（4）分解温度：>220℃；（5）五、六、七、八、九、十溴二苯醚：5mg/kg；（6）邻苯二甲酸二异丁酯：50 mg/kg；（7）邻苯二甲酸二（2-乙基己基）酯：50 mg/kg；（8）邻苯二甲酸丁苄酯：50 mg/kg。 | 安吉县科技局
9 | 2021D60SA500086 | 基于超高压微射流技术的甜菊糖苷 | 浙江圣氏生物科技有限公司 | 1、甜菊糖苷含量（以干基计），⍵/%≥85；2、灼烧残渣，⍵/%≤1；3、干燥减量，⍵/%≤6；4、铅(Pb),（mg/kg）≤1；5、总砷（以As计）,mg/kg≤1；6、甲醇，mg/kg≤200；7、乙醇，mg/kg≤5000。 | 安吉县科技局
10 | 2021D60SA500087 | 基于多级物理分离技术的竹叶黄酮 | 浙江圣氏生物科技有限公司 | 1、设计多级物理分离装置，利用该装置对竹叶进行联合提取，实现竹叶黄酮在短时间内的高效提取，最大程度保留了竹叶黄酮活性且实现对微生物的有效抑制。2、通过多级物理分离技术高效除去杂质，整个分离纯化过程中仅使用少量的低级醇水溶液，最大限度地减少有机溶剂的使用。 | 安吉县科技局
11 | 2021D60SA500131 | 轻巧耐用型高精度链VH级 | 安吉长虹制链有限公司 | 1、3900英尺/1769Kg安全工作荷载：满足要求，通过；2、抛光处理：满足要求，通过；3、线径5/16英寸×总长度50英尺：满足要求，通过；4、包装标志：满足要求，通过。 | 安吉县科技局
12 | 2021D60SA500406 | 全自动同步伸展功能沙发 | 中源家居股份有限公司 | 1、座椅和靠背耐久性测试：500N，25000次，无损坏；2、座椅冲击测试：1020N，高度152mm，无损坏；3、座椅面料耐摩擦色牢度：≥3级；4、座椅面料耐水色牢度：≥3级。 | 安吉县科技局
13 | 2021D60SA502578 | 浴缸用耐磨自修复材料及亚克力浴缸 | 浙江贝拉乔家居产品有限公司 | 1、浴缸厚度≥6mm；2、变形0-3mm，垂直度偏差≤5mm；3、亚克力浴缸巴氏硬度≥38；4、含气水流喷射水平距离≥200mm。 | 安吉县科技局
14 | 2021D60SA5010283 | KM2矿用分选机 | 湖州霍里思特智能科技有限公司 | 可靠性：平均无故障工作时间≥100h；成品料准确度：±3%。 | 安吉县科技局
15 | 2021D60SA502726 | 高强抗压抗拉内肋增强型HDPE | 安吉金朋管业有限公司 | 1、环刚度：≥8 kN/㎡；2、断裂伸长率：635%；3、氧化诱导时间（200℃）：≥60min；4、20℃静液压强度（100h）环向应力: 12.4MPa，不破裂、不渗漏。 | 安吉县科技局
16 | 2021D60SA5010301 | 高韧性装饰纸 | 浙江吉鼎新材料科技有限公司 | 纵向干拉力：≥23N；湿拉力：7.5-8.5N；水分≥1.5%。 | 安吉县科技局
17 | 2021D60SA507195 | 彩色滤光片用色浆 | 浙江纳美新材料股份有限公司 | 1、RGB胶用绿色色浆：P.G.36 Y_x_y：74.00_0.320_0.510；2、P.G.58 Y_x_y：78.00_0.350_0.510；3、粘度值：≤15mPa/s，Contrasts：≥5000，经时变化：≤10%。 | 安吉县科技局
18 | 2021D60SA502782 | 耐候阻燃型高光装饰膜 | 浙江欧科新材料有限公司 | 1.杂质、凹凸点：≤1mm；2.光泽度:＞115°；3.三层结构；4.耐磨性：符合LY/T1279-2008聚氯乙烯薄膜饰面人造板检验标准；5.阻燃性：达到符合LY/T1279-2008阻燃点的要求；6.尺寸稳定性：纵向≤-0.5%，横向≤﹢2%； | 安吉县科技局
19 | 2021D60SA503266 | CPVC内衬改性玻纤复合电力电缆管 | 浙江荣正管业有限公司 | 1、环刚度：≥24kPa；2、压扁试验：未出现裂缝或破裂；3、落锤冲击：未出现裂缝或破裂；4、双层复合结构，内衬为CPVC材料；5、外观质量：导管内外壁无气泡、裂口和明显的痕纹、凹陷、杂质、分解变色以及颜色不均等缺陷。 | 安吉县科技局
20 | 2021D60SA509274 | 高速电机直联型透平真空泵 | 振欣透平机械有限公司 | 1、流量：480m³/min；2、真空度：41~45KPa； 3、电机功率：450kW/4p；4、透平机转速：15536rpm;5、出口压力：≤2kPa；6、电机转速：1450rpm；7、机组排气温度：约105℃。 | 安吉县科技局
21 | 2021D60SA503075 | 带有翻转式扶手结构的办公椅 | 浙江誉越家具有限公司 | 1、椅背偏心度≤140mm；2、外形对称度≤4mm；3、着地平稳性≤2mm；4、弯管处弧形圆滑一致，波形高度≤0.4mm ；5、升降机构：升降轻便灵活，平稳无噪音；6、座面冲击高152mm，冲击质量102KG，无结构损坏或功能丧失。 | 安吉县科技局
22 | 2021D60SA502577 | 具有循环喷射按摩功能的按摩浴缸 | 浙江贝拉乔家居产品有限公司 | 1、含气水流喷射水平距离≥220mm；2、水泵系统开启后30min后各密封面和管道连接处无渗漏；3、滞留水质量不大于500g或浴缸容量的0.15%；4、泄露电压＜3.5mA。 | 安吉县科技局
23 | 2021D60SA506593 | 全消光聚酯改性阻燃中空有色涤纶长丝 | 浙江安吉华逸化纤有限公司 | （1）长丝线密度：119.1dtex；（2）线密度偏差率（%）：+8.2；（3）断裂强度（cN/ dtex）：4.24；（4）断裂伸长率（%）：23.4；（5）沸水收缩率（%）：8.4；（6）性能：消光、阻燃。 | 安吉县科技局
24 | 2021D60SA507066 | 座、背联动式功能型抗腐蚀蝴蝶中班金属底盘 | 安吉嘉诚五金有限公司 | 1、耐盐雾测试：达标；2、附着力测试：达标；3、底座静载荷：7560N，1min，2次，结构无损坏或功能丧失；4、材料：高铬钢材。 | 安吉县科技局
25 | 2021D60SA509369 | 二甲苯改性酚醛树脂的开发与研究 | 杭摩新材料集团股份有限公司 | 聚合速度：90-120S，流长：30-50mm，游离酚：≤2%。 | 安吉县科技局
26 | 2021D60SA504372 | 能源塔热泵系统用蒸发式冷凝器 | 浙江英特科技股份有限公司 | 1.散热量：65KW；2.氟利昂蒸发温度：60℃；3.清洁度：符合要求；4.爆破压力：在13.0MPa压力下无破裂；5.外观要求：表面清洁、无油污、色斑等现象；6.气密性：加4.2MPa气压，保压5min后，无渗漏和异常变形； 7.涂层要求：不低于GB/T9286表1规定的2级。 | 安吉县科技局
27 | 2021D60SA509387 | 硅橡胶增韧酚醛树脂的开发与研究 | 杭摩新材料集团股份有限公司 | 软化点：105-110°C 聚速：50-90sec 流长：40-60mm游离酚：＜2%。 | 安吉县科技局
28 | 2021D60SA509013 | 增强型耐火阻燃PVC-O电缆保护管 | 浙江荣正管业有限公司 | 1.外观质量：内壁光滑、平整，外壁无气泡、裂口和明显的痕纹、凹陷、杂质等；2.环钢度：32kpa；3.密度≤1.55g/cm³；4.落锤冲击试验：试样未出现裂缝或破裂；5.压扁试验：试样未出现裂缝或破裂。 | 安吉县科技局
29 | 2021D60SA502819 | 环保包装纸盒印花哑光膜 | 浙江绿洲胶粘制品有限公司 | 1、面材基重：17±1g/m2；2、干胶定量：10±1g/m2；3、180度剥离强度≥3.5N/24mm；4、初粘性≤200mm；5、拉断伸长率≥60%。 | 安吉县科技局
30 | 2021D60SA504435 | 抑制不饱和脂肪酸氧化的高阻隔低氧包 | 浙江华味亨食品有限公司 | 1、过氧化值（以脂肪计）/(g/100g)≤0.5；2、酸价（以脂肪计）（KOH）/(mg/g)≤3；3、水分（g/100g）≤15；4、大肠菌群（CFU/g）≤（n=5 c=2 m=10 M=100）；5、霉菌（CFU/g）≤25。 | 安吉县科技局
31 | 2021D60SA502821 | 可生物降解防伪不干胶标签 | 浙江绿洲胶粘制品有限公司 | 1、面材厚度：80±5μm；2、面材基重：105±5g/m2；3、180度剥离强度≥5N/24mm；4、初粘性≤200mm。 | 安吉县科技局
32 | 2021D60SA502222 | 中高端MLCC用离型膜的BOPET基材 | 浙江洁美电子科技股份有限公司 | 高端MLCC离型膜基材的核心技术指标要求：1. 表面粗糙度Ra≤15 Nm、10 Nm两种规格；2. 雾度≥3%；3. 厚度：20μ~30μ。 | 安吉县科技局
33 | 2021D60SA502696 | 新型高密度耐磨防折硅芯管 | 安吉金朋管业有限公司 | 1.摩擦系数：0.23；2.断裂伸长率:≥350%；3.纵向回缩率：≤3%；4.镉、铅：不应检测出；5.静液压强度（20℃，100h,环向应力：12.0mpa）：无破坏、无渗漏。 | 安吉县科技局
34 | 2021D60SA507101 | 高强度360度自由旋转集成式杆控金属转盘底座 | 安吉嘉诚五金有限公司 | 1、耐盐雾测试：合格；2、附着力测试：合格；3、底座静载荷：7560N，1min，2次，无结构损坏或功能丧失；4、金属件无裂纹、结疤；5、主要材料：钢材；6、功能：旋转、倾仰、升降等。 | 安吉县科技局
35 | 2021D60SA502830 | 靠背具有升降调节支撑转动锁止技术的坐具 | 浙江粤强家具科技有限公司 | 1、外观：①产品零部件无破损现象；②产品所有外表部位无掉色现象；2、背架强度试验：标准载荷试验：1001N，1min，测试后椅子的结构完整性无突然或重大变化；3、座面疲劳-冲击试验：57kg，冲击高度36mm，100000次，10-30次/min，无丧失功能；4、稳定性测试：向前/向后稳定性试验均无倾翻；5、背架耐久性试验：中心加载80000次，两侧各加载20000次后，符合要求。 | 安吉县科技局
36 | 2021D60SA509268 | TBJⅡ-D双轴伸多级真空泵 | 振欣透平机械有限公司 | 1、流量：①Ⅰ级入口流量:330m³/min；②Ⅱ级入口流量: 235m3/min；2、真空度：①Ⅰ级入口真空度：35~45kPa；②Ⅱ级入口真空度：25~30kPa；3、电机功率：500kW/4p；4、透平机转速：15536rpm；5、出口压力：≤2kPa；6、电机转速：1450rpm；7、机组排气温度：约88℃。 | 安吉县科技局
37 | 2021D60SA506320 | 60/40低光粉末用消光聚酯树脂的开发 | 浙江中法新材料有限公司 | （1）外观：无色或浅色透明片状固体；（2）酸值/(KOH mg/g)：50-58；（3）粘度（175℃）/mPa.s：6000-180000；（4）软化点（环球法）/℃：95-115；（5）玻璃化转变温度/℃：≥52。 | 安吉县科技局
38 | 2021D60SA506319 | 智能矿用分选机 | 湖州霍里思特智能科技有限公司 | 回收率：>97%；作业抛废率：60%~80%。 | 安吉县科技局
39 | 2021D60SA504314 | 离心机IGBT液冷散热器 | 浙江英特科技股份有限公司 | 1、外观要求：表面清洁、无油污、色斑等现象；2、气密性：加4.2MPa气压，保压5min后，无渗漏和异常变形； 3、爆破压力：在22.0MPa压力下无破裂；4、清洁度：符合要求；5、材质：铜、铝。 | 安吉县科技局
40 | 2021D60SA507368 | 全网布透气人体工学动态座椅 | 安吉德卡办公系统有限公司 | 1.椅后向稳定性试验：测试条件下，未倾翻；2.扶手垂直静载荷：测试条件下，未损失有用性功能；3.冲击试验：测试条件下，没有结构整体性上突然和明显变化；4.座位耐久试验-循环（冲击试验）：57kg重的测试袋从36mm高度跌落在座位上反复冲击100000次，试验后未损失有用性功能；5.座位耐久试验：979N的力加载于座面前段的两个角上分别试验20000次，试验后未损失有用性功能。 | 安吉县科技局
41 | 2021D60SA502661 | 弹性减震汽车制动钳体 | 浙江振兴铸造有限公司 | 1、硬度：HBW5/750≥190；2、球化等级：1-2级（球化率≥85%）；3、抗拉强度≥560MPa；4、塑性延伸强度≥390MPa；5、断后伸长率≥14%。 | 安吉县科技局
42 | 2021D60SA506973 | 基于共混纺丝工艺的有机导电短纤维 | 浙江安吉华逸化纤有限公司 | 1.线密度偏差率（%）：+8.2；2.断裂强度（cN/ dtex）：4.24；3.断裂伸长率（%）：23.4；4.沸水收缩率（%）：8.4；5.导电材料：炭黑；6.电荷面密度：≤0.8μC/m2；7.质量比电阻：＜10^6。 | 安吉县科技局
43 | 2021D60SA506547 | 纳米蒙脱石增稠流变剂 | 浙江丰虹新材料股份有限公司 | 1.水分（105℃）：≤5%；2.通过率（75μm，干筛）：≥97%；3.剪切稀释指数：≥5.5；4.分散性能（15min，＜30μm）：合格；5.干粉颗径D97：≤25；6.可溶性重金属（Pb）含量：≤15mg/kg。 | 安吉县科技局
44 | 2021D60SA5010288 | 多功能升降扶手电竞椅 | 浙江昊国家具有限公司 | 座高（mm）≥380；座深（mm）340-540；座宽（mm）≥360；扶手垂直向下的载荷：座椅部位无明显形变、结构无松动、升降、旋转机构无失灵；扶手水平静载荷：座椅部位无明显形变、结构无松动、升降、旋转机构无失灵。 | 安吉县科技局
45 | 2021D60SA5010296 | 可调靠背头枕角度的固定背沙发 | 安吉昊达家具有限公司 | 1.扶手松动量：单人沙发≤20mm。双人以上沙发≤10mm；2.背剩余松动量：≤1°。 | 安吉县科技局
46 | 2021D60SA503000 | 高效节能免蒸养再生混凝土电杆 | 浙江荣电电力器材有限公司 | 1.表面裂缝：不得有纵裂，环裂不得大于0.05mm；2.混凝土强度:≥50mpa；3.保护层厚度:≥10 (mm);4.承载力检验弯矩:＞457.5kN.m;5.抗裂检验：开裂检验弯矩时，Wmax≤0.10mm。 | 安吉县科技局
47 | 2021D60SA509012 | 新型抗压防漏HDPE排水管 | 安吉金朋管业有限公司 | 1、外壁黑色光滑样式；2、内层管壁厚度：0.5cm;3、环刚度：≥16 kN/㎡；4、断裂伸长率：≥350%；5、氧化诱导时间：≥20min。 | 安吉县科技局
48 | 2021D60SA509067 | 基于单驱动多输出模式的智能模块化保健按摩椅 | 安吉县盛信办公家具有限公司 | 1. 额定电压：220V；2. 额定评率：50Hz；3. 额定输入功率：80W；4. 电器强度试验：通过；5. 泄露电流：≤0.095mA；6. 按摩手法：揉捏、指压、敲打、推拿、揉敲。 | 安吉县科技局
49 | 2021D60SA504434 | 生物酶钝化技术防止氧化劣变的坚果 | 浙江华味亨食品有限公司 | 1、过氧化值（以脂肪计）/(g/100g)≤0.5；2、酸价（以脂肪计）（KOH）/(mg/g)≤3；3、水分（g/100g）≤15；4、大肠菌群（CFU/g）≤（n=5 c=2 m=10 M=100）；5、霉菌（CFU/g）≤25。 | 安吉县科技局
50 | 2021D60SA509015 | 新型炭黑导静电功能PVC电力管 | 浙江荣电电力器材有限公司 | 1.密度：≤1.60g/cm³;2.环刚度：≥12KPa;3.压扁试验：未出现裂纹或破裂；4.维卡软化温度：≥93℃；5.纵向会缩率：≤5%；6.接头密封性：0.10MPa水压下保持15min，接头处未渗水、未漏水。 | 安吉县科技局
51 | 2021D60SA5010284 | 基于双X光源的宽体智能分选设备 | 湖州霍里思特智能科技有限公司 | 皮带宽度：1.6m；皮带速度：3.2m/s；分选粒度：8-100mm。 | 安吉县科技局
52 | 2021D60SA502822 | 全降解聚乳酸单面哑光膜 | 浙江绿洲胶粘制品有限公司 | 1、面材厚度：20±1μm；2、拉伸强度≥14N/10mm；3、拉断伸长率≥55%；4、180度剥离强度≥4N/24mm。 | 安吉县科技局
53 | 2021D60SA502907 | 椅座结构自适应、自动化调节办公椅 | 浙江粤强家具科技有限公司 | 1.效用载荷试验：667N，1min，符合要求；2.座面疲劳冲击试验：57kg，冲击高度：36mm，100000次，10-30次/min，符合要求；3.后向稳定性试验：放置13块加载盘，无倾翻；4.高度调节：自动化。 | 安吉县科技局
54 | 2021D60SA507196 | 零VOC POS机调色浆 | 浙江纳美新材料股份有限公司 | 1、着色力 Str.% 100±2；2、色 差/dE △E≤0.5；3、深浅差/dL* ±0.5；4、红绿差/da* ±0.5；5、黄蓝差/db* ±0.5；6、pH值/pH Value 8.0-9.0；7、粘度/Viscosity 有机60-95KU；无机80-110KU；8、比重 有机1.11-1.5g/ml 无机1.74-2.08g/ml。 | 安吉县科技局
55 | 2021D60SA108874 | 间充质干细胞冻存液 | 杭州凤喆凰生物科技有限公司 | 无血清培养体系，不含动物血清；细胞复苏活率95%以上；组成成分按重量配比：无血清培养基8份，二甲基亚砜4份、人血白蛋白6份、海藻糖3份、透明质酸2份、Ficoll 70 4份和离子缓冲溶剂8份，维生素C 0.5份（本产品所采用的上述各组分均为医用药典注射级别）。 | 滨江区科技局
56 | 2020D60SA9013284 | 自动门机皮带（S8M-12-NFT） | 浙江法曼工业皮带有限公司 | 1、拉伸应变时应力>350N；2、断裂应力>4000N。 | 常山县科技局
57 | 2020D60SA9016410 | 高洁净度枕包原纸 | 浙江哲丰新材料有限公司 | 尘埃度：0.3-2.0mm2≤20个/m2，大于2.0mm2不允许有；定量设定值±3.0 g/m2；边渗双氧水≤1.0kg/m2；边渗乳酸≤1.2kg/m2；吸水性≤35g/m2；抗张强度（纵）≥4.5 kN/m，抗张强度（横向）≥2.5 kN/m；白度≥81%；紧度≥0.73g/cm3。 | 常山县科技局
58 | 2020D60SA9019862 | 重卡车桥专用圆锥滚子轮毂轴承套圈 | 常山成鑫轴承有限公司 | 1、外圈外径Φ65.28mm尺寸偏差：±20μm；2、外圈高度35.20mm尺寸偏差：±10μm；3、外圈圆度≤0.02mm；4、滚道圆度≤0.02mm。 | 常山县科技局
59 | 2020D60SA9021535 | FGCT-R床厅全自动生产设备 | 衢州市凡工电气科技有限公司 | （1）电源电压:380V；（2）功率：8.0kW；（3）外型尺寸：6000mm ×4000mm ×45000mm；（4）重量：1000kg；（5）空载噪声：≤85dB(A)；（6）绝缘电阻：≥ 1Ω；（7）装配质量：运转平稳，无不正常的尖叫声和不规则的冲击声。 | 常山县科技局
60 | 2020D60SA9014420 | 大功率压缩机主机体精铸件（GE560） | 常山正丽机电有限公司 | 1、抗拉强度：≥250Mpa；2、硬度：170-210HB；3、主要元素含量/% ： C:3.0～3.30；Si:1.9～2.3；Mn:0.6～1.0；P:＜0.10；S:＜0.12。 | 常山县科技局
61 | 2020D60SA9016409 | 低定量喷绘热转印原纸 | 浙江哲丰新材料有限公司 | 定量 31±2 g/m2；吸水性≤35g/m2；透气度≤1.0um/pa.s；紧度≥0.67g/cm3；抗张强度（纵）≥2.0 kN/m，抗张强度（横向）≥1.5 kN/m；灰分≤10%。 | 常山县科技局
62 | 2020D60SA9013285 | 电动窗帘皮带(T5-11.5-NFT-NFB-LL-190A) | 浙江法曼工业皮带有限公司 | 1、1%拉伸强度>250N；2、拉断力测试>2000N。 | 常山县科技局
63 | 2020D60SA9013266 | 羊毛发热混纺纱（B13 40支） | 浙江常山康辉纺织有限公司 | 吸湿发热性：（1）最大温度升高值：3.5℃；（2）平均温度升高值：1.1℃。 | 常山县科技局
64 | 2020D60SA9017676 | VBS66系列锅炉鼓引节能风机 | 浙江卫邦风机有限公司 | 1、流量 （m3/h）：20000-810000； 2、全压（Pa）：1200-7200； 3、主轴转速（r/min）：580-1450； 4、介质温度（℃）：20-200； 5、介质密度(kg/m3):1.2-0.743；6、电机容量(kW):11-1600；7、效率（%）：≥80。 | 常山县科技局
65 | 2020D60SA9019858 | 大型工程机械用圆锥滚子轴承套圈 | 常山成鑫轴承有限公司 | 1、外圈外径Φ122.51mm尺寸偏差：±15μm；2、外圈高度30.03mm尺寸偏差：±15μm；3、外圈圆度≤0.02mm；4、端面平行度≤0.01mm；5、内圈外径Φ91.62mm尺寸偏差：±15μm；6、内圈高度38.65mm尺寸偏差：±15μm。 | 常山县科技局
66 | 2020D60SA9014423 | 轨道交通牵引电机精铸件（8104636W） | 常山正丽机电有限公司 | 1、屈服强度：≥250MPa；2、延伸率：≥18%；3、金相组织：球化率≥90%，石墨大小≤5级，珠光体≤5%；4、硬度：130～170HB。 | 常山县科技局
67 | 2020D60SA9016408 | 高透明度标签离型纸 | 浙江哲丰新材料有限公司 | 透明度≥48%；定量设定值±2.0 g/m2 ；吸油性（蓖麻油，45s）≤1.5g/m2；紧度≥1.0g/cm3；平滑度(正) ≥1800s， 平滑度（反面）≥200S；抗张强度（纵）≥2.8 kN/m，抗张强度（横向）≥1.8kN/m。 | 常山县科技局
68 | 2020D60SA9017674 | VBL35系列高效节能循环流化床锅炉节能风机 | 浙江卫邦风机有限公司 | 1、流量（m3/h）：7500-250000； 2、全压（Pa）：1800-6300； 3、主轴转速（r/min）：730-1450； 4、介质温度（℃）：120-200； 5、介质密度(kg/m3):0.895-0.743；6、电机容量(kW):7.5-500；7、效率（%）：≥80。 | 常山县科技局
69 | 2020D60SA9021538 | FGYP-R1轴承保持架自动压坡装置 | 衢州市凡工电气科技有限公司 | （1）外型尺寸：3500mm ×4000mm ×1500mm；（2）功率：8.0kW；（3）电源电压:380V；（4）空载噪声：≤85dB(A)；（5）绝缘电阻：≤4Ω；（6）重量：500kg；（7）自动识别率100%；（8）产量：10-12个/min。 | 常山县科技局
70 | 2021D60SA909817 | 6212-ZNB机床配件轴承套圈 | 常山亚瑞轴承有限公司 | 1、内圈硬度（HRB）：88—94；2、内圈退火组织（级）：2-4级；3、内圈网状碳化物（级）：1-2.5级。 | 常山县科技局
71 | 2021D60SA907700 | FGCT-R床厅全自动生产设备 | 衢州市凡工电气科技有限公司 | （1）电源电压:380V；三相五线制；（2）总功率：9kW；（3）外型尺寸：5000mm ×2200mm ×1400mm；（4）加工范围：Φ1800mm-Φ2050mm；（5）成品率：2.5根/min；（6）空载噪声：≤85dB(A)； （7）对地电阻：≤4Ω。 | 常山县科技局
72 | 2021D60SA9010223 | 智能应急照明控制器 | 飞浦防爆电器有限公司 | 1、输入电源：AC220V；2、控制器总功率：约100W；3、应急转换时间；<0.255；4、使用环境：温度：-40℃-80℃，相对湿度≤95%RH不凝露；5、接地方式：正常运行接地<4Ω，应急运行时，输出对地隔离运行；6、信号输出DC24V回路：2个；7、应急时间：180分钟。 | 常山县科技局
73 | 2021D60SA9010282 | 聚乳酸纤维、莱赛尔纤维、羊毛、棉混纺纱 | 浙江云泰纺织有限公司 | 1、抗起球指数（级）≥3.0；2、保暖率（%）≥30；3、重量偏差≤2.5%；4、重量变异系数≥2.5%；5、条干均匀度变异系数（%）≤18.5；6、单纱断裂强度（cN/tex）≥12。 | 常山县科技局
74 | 2021D60SA9010210 | 蚕蛹蛋白纤维、天丝、腈纶纤维、棉混纺纱 | 浙江云泰纺织有限公司 | 1、透气率（mm/s）≥180；2、重量偏差≤2.5%；3、重量变异系数≥2.5%；4、条干均匀度变异系数（%）≤18.5；5、单纱断裂强度（cN/tex）≥12。 | 常山县科技局
75 | 2021D60SA907699 | FGGJ-R1全自动钢筋对接设备 | 衢州市凡工电气科技有限公司 | （1）电源电压:380V；三相五线制；（2）功率：11kW；（3）外型尺寸：5000mm ×1000mm ×1200mm；（4）加工范围：Φ5mm-Φ12mm； （5）成品率：1个接头/min；（6）空载噪声：≤85dB(A)； （7）对地电阻： ≤4Ω；（8）装配质量：运转平稳，无不正常的尖叫声和不规则的冲击声。 | 常山县科技局
76 | 2021D60SA9010142 | 多功能性紫苏精油的研发 | 浙江晟泰茶油科技有限公司 | 1、亚麻酸（%）:55.0-65.0；2、油酸（%）:15.0-25.0；3、亚油酸（%）:8.0-13.0；4、酸值（以KOH计）（mg/g）≤3.0；5、过氧化值（g/100g）≤0.25。 | 常山县科技局
77 | 2021D60SA9010225 | 防爆型消防应急照明集中电源 | 飞浦防爆电器有限公司 | 1、电源输入电压：AC220V；2、电源输出电压：DC36V；3、电源输出功率：500W：300W；4、电源输出IDC36V回路：4个；5、应急时间：90分钟；6、防爆型；7、IP65。 | 常山县科技局
78 | 2021D60SA907096 | 汽车圆锥滚子轴承套圈 | 浙江双明轴承股份有限公司 | 1、内圈硬度（HRB）：88-94；2、内圈退火组织（级）：2-4级；3、内圈网状碳化物（级）：1-2级。 | 常山县科技局
79 | 2021D60SA907698 | FGYP-R1七类轴承保持架自动压坡装置 | 衢州市凡工电气科技有限公司 | （1）成品率：4-6个/min；（2）加工范围：Φ35mm-Φ80mm；（3）空载噪声：≤85dB(A)； （4）绝缘电阻：≥ 1Ω；（5）电源电压:380V；（6）功率：3.5kW；（7）外型尺寸：2300mm ×1600mm ×2000mm；（8）装配质量：运转平稳，无不正常的尖叫声和不规则的冲击声。 | 常山县科技局
80 | 2021D60SA907100 | 汽车离合器轮毂轴承套圈592A/594A | 浙江双明轴承股份有限公司 | 1、套圈硬度（HRB）：88～93；2、套圈退火组织（级）：2~4 ；3、套圈网状碳化物（级）：1.5～2。 | 常山县科技局
81 | 2021D60SA9010182 | 一种低结焦生物质压块燃料的研发 | 常山乔叶生物质能源有限公司 | 高位热值≥1.60×104 Kj/Kg；低位热值≥1.40×104 Kj/Kg；灰分≤3.6%；木屑含量≥90%。 | 常山县科技局
82 | 2021D60SA909818 | NUP309EN汽车配件耐磨轴承套圈 | 常山亚瑞轴承有限公司 | 1、内圈硬度（HRB）：88—94；2、内圈退火组织（级）：2-4级；3、内圈网状碳化物（级）：1-2.5级。 | 常山县科技局
83 | 2021D60SA103570 | 由全机制砂配制的结构自防水C35泵送混凝土 | 杭州龙澳建材有限公司 | 其混凝土拌合物的坍落度达到200mm以上，1.5h后的坍落度损失小于30mm，且没有明显的泌水现象；其28d试验室拌制抗压强度达到其配制强度（43.2MPa）和试验室拌制抗渗等级达到其配制等级（P10）。 | 淳安县科技局
84 | 2021D60SAA08976 | 耐温差抗冻混凝土 | 舟山市元鑫预拌混凝土有限公司 | 1、-50℃无裂缝；2、抗压强度≥40MPa；3、耗水量减少15%以上。 | 岱山县科技局
85 | 2021D60SAA08631 | 爬壁除锈机器人 | 浙江友联修造船有限公司 | 最大行进速度9m/min，最大宽度300mm，大负载100KG,越障高度25MM,最大遥控距离100M,除锈效果SA2.5,除锈效率45~55m2/h,功率210kw。 | 岱山县科技局
86 | 2021D60SAA08091 | 轻量化汽车发动机密封垫片 | 舟山海山机械密封材料股份有限公司 | 1.满足缸口爆压190bar，2、产品整体面压力均匀，扭矩过大无压溃，3、通过发动机台架试验。 | 岱山县科技局
87 | 2021D60SAA08426 | 一种全金属气缸垫 | 舟山市恒顺密封件有限公司 | 一种全金属气缸垫为六缸全金属汽缸垫，本体由不锈钢组成，护圈为马口铁材料，本体和护圈一体压制成型。再由高温进行表面烤黄，使汽缸垫达到耐高温，防锈防腐蚀作用。最后表面进行氟橡胶丝印处理，以达到密封，不漏油的效果。 | 岱山县科技局
88 | 2021D60SAA08776 | 一种集成式超高压液压动力单元 | 浙江友联修造船有限公司 | 集成式多功能超高压动力单元，可实现两台及以上的液压泵的动力输出最多可实现0-1000bar 压力范围，12组不同压力值的输出。可同时控制12台不同压力需求的液压顶或终端。 | 岱山县科技局
89 | 2021D60SAA08322 | 高纯度双酚A | 浙江石油化工有限公司 | 双酚A产品纯度达99.935%以上。 | 岱山县科技局
90 | 2021D60SAA08057 | 连续法双金属催化剂基聚醚多元醇 | 浙江石油化工有限公司 | C-2020外观：透明液体，无悬浮物；色度≤20；羟值：54~58；水分≤0.02；粘度：270~370；酸值≤0.05；pH：5.0~7.0；用于CASE；F-5631D外观：透明液体，无悬浮物；色度≤20；羟值：54~58；水分≤0.05；粘度：400~700；酸值≤0.05；pH：5.0~7.0；用于大块软泡。 | 岱山县科技局
91 | 2021D60SAA08695 | 步行转弯智能玩具狗 | 浙江省舟山玩具厂 | 本产品优点为能使有四脚行走动作玩具狗的行走及配套动作机构，按不同配置的有线操控、遥控或语音指令等操作模式，实现以四脚行走按路径或任意左右转弯及按指定点转弯往回走并转弯时头部跟着转向，基本配套动作有按叫声频率的幅度与速度动嘴及随行走摇尾，按不同品种转换动作有随时停止行走后换成身体往复向前叫（模拟看到生人）及蹲下叫并快摇尾（模拟看到熟人）等。步行转弯结构已获发明专利，多项配套动作结构已获实用新型专利。 | 岱山县科技局
92 | 2021D60SAA08486 | C1UG拉线头枕 | 舟山市银岱汽车零部件有限公司 | 拉线力:10-40N；折叠力:10-30N；按钮力:10-25N。 | 岱山县科技局
93 | 2021D60SAA08020 | “互联网+”智能化汽车服务平台 | 舟山市微岱网络科技有限公司 | 1、复杂查询类平均响应时间小于3秒； 2、统计分析类平均响应时间小于1分钟； 3、系统每个模块可实现至少300用户的同时并发。 | 岱山县科技局
94 | 2021D60SAA08323 | 30%甲醇钠 | 浙江石油化工有限公司 | 甲醇钠含量28.5-31%，游离碱含量≤0.6%，水含量≤0.35%。 | 岱山县科技局
95 | 2021D60SAA08923 | 超大型海工模块整体吊装工艺 | 舟山惠生海洋工程有限公司 | 1、单个吊装片体吨位≥1400t。2、整体运输吨位≥13000t。3、模块安装精度：水平公差±6mm。 | 岱山县科技局
96 | 2021D60SAA08056 | 薄壁注塑专用料 | 浙江石油化工有限公司 | 1、MFR，g/10min55～65；2、拉伸屈服强度，MPa不小于≥33；3、弯曲模量，MPa≥1500；4、简支梁冲击强度，23℃，kJ/m2≥1.5；5、灰分，%不大于≤0.03；6、黄色指数，不大于≤0；7、等规指数，%不小于≥94；8、负荷热变形温度（0.45MPa），℃≥110。 | 岱山县科技局
97 | 2021D60SAA08924 | 管廊模块三维深度模块化设计技术 | 舟山惠生海洋工程有限公司 | 1、模块安装精度：水平公差±6mm；2、对角线公差±6mm；3、立面公差±10mm。 | 岱山县科技局
98 | 2021D60SAA08359 | 110KV及以上超高压电缆绝缘料XLPE | 浙江石油化工有限公司 | 本项目中的LDPE装置与北欧化工的LDPE装置都是LyondellBasell工艺的高压法聚合生产LDPE装置，因此本项目最终对标的产品为北欧化工的LS4201S、LE4201EHV、LS4258DCE。 | 岱山县科技局
99 | 2021D60SAA08403 | 基于高浓度有机废液的生化系统碳源 | 浙江石油化工有限公司 | 高氨氮生化池以高浓度有机废液为碳源，生物脱氮效率高、生物相良好，出水稳定达标。 | 岱山县科技局
100 | 2021D60SAA08341 | HYB-01L无锡自抛光防污漆 | 舟山市恒泰漆业有限责任公司 | 氧化亚铜含量≤28%；细度≤80μm；表干时间≤1h；光泽≥80%；防污期效一个海生物生长旺季生物附着≤5%；浸蒸馏水：48h后不起泡，不脱落。 | 岱山县科技局
101 | 2021D60SAA08536 | 一种可调式重型牵引运输小车 | 浙江友联修造船有限公司 | 1.载荷大，能载运更大的片体分段，减小坞内施工工程量；2.移动方向可调节；能能快速进行搭载，缩短坞内周期；3.结构强度大，可以用外力进行抬升，更方便现场施工操作。 | 岱山县科技局
102 | 2021D60SAA08312 | 碳酸二甲酯装置联产的聚酯级乙二醇 | 浙江石油化工有限公司 | 原工业级乙二醇产品质量主要成分指标：乙二醇 w/% ≥ 99.0（质量分数）%；二乙二醇≤0.6%。优化后聚酯级乙二醇质量指标：乙二醇w/% ≥ 99.9；二乙二醇≤0.05%；UV透过率％(220nm)≥75%；UV透过率％(275nm)≥92%； UV透过率％(350nm)≥99%。 | 岱山县科技局
103 | 2021D60SAA08699 | 原液着色海军蓝白条抗菌纤维 | 舟山欣欣化纤有限公司 | 1、纤度（dtex）:111.0-111.5; 2、断裂强度（cN/dtex）:3.5-4.5;3、断裂伸长率（%）:22.0-23.2;4、沸水收缩率（%）：2.5-3.5。 | 岱山县科技局
104 | 2021D60SAA07864 | 超棉抗菌弹性复合丝 | 舟山欣欣化纤有限公司 | 1.纤维强力：≥2.5cn/dt；2.金黄色葡萄球菌、大肠杆菌、金黄色葡萄球菌抑菌率：90%；3.卷曲收缩率：≥30%。 | 岱山县科技局
105 | 2021D60SAA08320 | 基于轻组分去除工艺的甲基丙烯酸甲酯 | 浙江石油化工有限公司 | 系统轻组分去除后，有利于增大装置的运行负荷，增产创收；同时，减少因非计划停工造成的经济损失。提高运行负荷至85%～90%，实现增长增产增效，MMA产品年产增收12000吨。 | 岱山县科技局
106 | 2021D60SAA08055 | 高熔抗冲牌号K9928H | 浙江石油化工有限公司 | 1、颗粒外观色粒，个/ kg ≤10；大粒和小粒，g/kg ≤10；2、熔体质量流动速率(2.16kg)，g/10min25～35；3、拉伸屈服应力，MPa ≥20；4、弯曲模量，MPa ≥1000；5、Izod冲击强度23℃，J/m2 ≥8.0。 | 岱山县科技局
107 | 2020D60SA5219501 | 高密封螺杆泵电机 | 浙江西传电气股份有限公司 | 1.轴承温度≤95℃；2.温升≤105K；3.噪音≤75dB；4.电机效率：≥89%；5.绝缘电阻（冷态）：≥5MΩ；（热态）≥0.38MΩ。 | 德清县科技局
108 | 2020D60SA529612 | HR10D下立式转子高速旋转试验台 | 浙江海骆航空科技有限公司 | 功率：90KW；1）最高允许试验转速：40000 r/min(IG4D-40增速头)；试验转子允许重量：300kg；转子允许直径：1000；试验转子允许不平衡量： ≤100g.mm；保载稳速控制精度：±0.1%；试验腔真空度：＜100Pa（0.75Torr）。 | 德清县科技局
109 | 2020D60SA5215176 | 燃料电池测试平台 | 浙江氢航科技有限公司 | 1、 燃料控制系统：（1）阳极供气系统；（2）阴极供气系统；（3）净化系统；（4）增湿。2、电池热管理系统。3、电子负载。4、安全保护系统。5、软件控制数据采集系统：具备实时高速，可按需要生成关联曲线图。数据采集系统，Txt或EXCEL格式保存（温度、流量、电压、电流、测试时间等）。6、 测试设备工作环境要求： 供电源：市电220 V，最大电流10A，电源波动≤±10% ，气体供应：0.05—2。 | 德清县科技局
110 | 2020D60SA5213390 | 无卤低烟阻燃核级仪表电缆 | 浙江中兴电缆有限公司 | 产品执行符合GB/T12706-2008《额定电压1kV到35kV挤包绝缘电力电缆及附件》和GB/T19666-2005《阻燃和耐火电线电缆通则》标准，长期容许工作温度为90℃，短路时最高工作温度不超过250℃，且短路时最长持续时间不超过5s，敷设时环境温度不低于0℃。烟密度≥60%；PH值≥4.3；电导率≤10%，毒性指数＜5。 | 德清县科技局
111 | 2020D60SA5215179 | 分布式动力大载重演示验证平台 | 浙江氢航科技有限公司 | 带载起飞重量不小于100kg，不大于150kg；载荷能力/续航时间带载20kg，航时≥1h；带载12kg，航时≥2h；（由于验证平台将采用大量金属件，实际带载能力会有所降低）；起降方式自主垂直起降；动力形式燃料电池多堆分布式动力。 | 德清县科技局
112 | 2021D60SA505179 | 室内墙面楼板隔音保温材料 YT-960 | 德清扬泰建筑材料有限公司 | 1、撞击声改善量(△L)：15-30dB；2、撞击声声压级(Ln)：53-60dB；3、导热系数W/(m·k)≤0.05；4、压缩应力MPa≥0.1；5、容重(g/㎡)：400g/㎡。 | 德清县科技局
113 | 2021D60SA502108 | 16B-1销轴料 | 德清建宏传动材料有限公司 | 1、材质：20CrMnMo；2、外径：D1=9.25-0.02，D2=9.25-0.02；3、椭圆度：¦D1-D2¦≤0.015mm；4、硬度：≤85HRB；5、脱“C”层：≤0.02mm；6、球化等级：≥5级。 | 德清县科技局
114 | 2021D60SA501014 | ZPMRC-18粉碎刀头 | 浙江华莎驰机械有限公司 | 1、洛氏硬度：HRC=38-42；2、抗拉强度：1190-1230N/mm2。 | 德清县科技局
115 | 2021D60SA501699 | 高精度印花植绒面料 | 浙江唐艺织物整理有限公司 | 通过印花设备改造和工艺优化，提高植绒面料印花精度20%-30%，色牢度0.5-1级。1、套色精度：<0.08mm；2、耐洗色牢度：3-4级；3、耐摩擦色牢度（干）：4级；4、耐摩擦色牢度（湿）：3-4级。 | 德清县科技局
116 | 2021D60SA500818 | 单向推块式移栽机DXYZ-500 | 浙江中望机械设备科技有限公司 | 驱动方式：电机驱动；机架材料：铝型材、碳钢（喷塑）；辊筒直径：Ø50mm；辊筒形式：不锈钢辊筒。 | 德清县科技局
117 | 2021D60SA501018 | HB3汽车大灯灯头 | 浙江屹纬精密技术有限公司 | 1、气密性：加压至0.7-0.75bar放入水中60S无漏气； 2、耐温性：240℃；3、绝缘性：≥40MΩ；4、拉力测试：＞100N；5、高低温冲击试验：-40℃至200℃之间10s/次，测试20次。 | 德清县科技局
118 | 2021D60SA503923 | 涤纶PBT与PET复合纤维 | 浙江汇隆新材料股份有限公司 | 1、卷曲模量（%）：30±10；2、沸水收缩率（%）：10±2.0；3、线密度偏差率（%）：±2.0；4、断裂强度（CN/dtex）：≥3.5；5、断裂强度CV值：≤8.0；6、断裂伸长率（%）：35±5；7、断裂伸长率CV值：≤8.0。 | 德清县科技局
119 | 2021D60SA501334 | 细径耐压接型2芯屏蔽电缆及其制备方法XJRVSP | 浙江物产中大线缆有限公司 | 抗张强度≥30MPa；抗冲击≥150kJ/m2；衰减≤10dB。 | 德清县科技局
120 | 2021D60SA505319 | 智慧社区建设平台 v1.0 | 浙江合信地理信息技术有限公司 | 基于三维实景（3DGIS+BIM）构建三维数字孪生环境，接入物联设备及业务数据，结合定制的微信小程序，为用户提供党建引领、人房管理等治理服务。 | 德清县科技局
121 | 2021D60SA503958 | 轻质砌块专用防水材料SB-1防渗剂 | 德清扬泰建筑材料有限公司 | 1、外观：均匀液体；2、粘度，S（涂-4粘度计）≥10；3、PH值：7.0～9.0；4、固体含量,% ≥20；5、抗渗性，0.1MPa,30min：不渗水；6、界面处理后拉伸粘结强度，MPa≥0.5。 | 德清县科技局
122 | 2021D60SA501024 | ST-SROD软化一级反渗透装置 | 浙江升腾环境工程有限公司 | 1、处理能力：45m3/h； 2、进水口直径：DN125；3、出水口直径：DN100；4、过滤膜分级：2级42段；5、膜壳尺寸（直径×长度）：φ200mm×6200mm；6、各管路系统：应布置紧凑，排列整齐，应无漏油漏水（或渗透）漏气等现象；7、防松装置：对运动时可能松脱的零部件应设有防松装置。 | 德清县科技局
123 | 2021D60SA503668 | CDLK浸入式多级离心泵 | 浙江首飞泵业股份有限公司 | 1、额定流量：4m³/h ，额定扬程：95m；2、电机功率：2.2KW；3、泵级数：12；4、过流部件SS304不锈钢；5、液体温度：常温型-15℃~+70℃，热水型+70℃~+120℃；6、防护等级：IP55；7、绝缘等级：F。 | 德清县科技局
124 | 2021D60SA501013 | ZPM0089铣齿 | 浙江华莎驰机械有限公司 | 1、洛氏硬度：HRC=44-50；2、抗拉强度：1385-1665N/mm2；3、硬度：HRA86.5；4、抗弯强度：2550；5、钴磁：9.2-9.8；6、矫顽磁力：4.5-5.5。 | 德清县科技局
125 | 2021D60SA504756 | 新型压片机冲模机构 | 浙江德清龙立红旗制药机械有限公司 | 1、上下冲杆硬度：55HRC-60HRC；2、中模硬度：61HRC-65HRC；3、冲头深度：0.576-2.483mm；4、片形刃边面宽度：≥0.102mm；5、冲尾厚度公差：±0.135mm。 | 德清县科技局
126 | 2021D60SA501778 | 多臂穿梭式滚塑机 | 浙江聚和环保科技有限公司 | 1、边缘强度好：边缘的厚度超过5个毫米，不易损坏，增加产品的安全；2、生产水塔体积：30000L；3、生产过程中的产品受热温度控制在±10摄氏度之内；4、双层壁结构，厚度均匀，不漏水，防冲击，耐腐蚀；5、颜色多样，无需再印刷，经济环保，安全卫生；6、变难为易：制品中空无缝，一体成形，可加工大型，越大型形状复杂的产品；7、可实现特殊用途：通过调节臂厚和填充发泡材料等，实现保温，隔音等多种用途。 | 德清县科技局
127 | 2021D60SA503131 | 清醛除菌地板 | 浙江云峰莫干山地板有限公司 | 1、甲醛净化效率≥75%；2、 甲醛净化效果持久性≥60%；3、抗菌率：抗金黄色葡萄球菌≥95%；4、抗大肠杆菌≥95%。 | 德清县科技局
128 | 2021D60SA501689 | 低损耗气雾化铁硅软磁材料 | 德清鑫晨新材料有限公司 | 1、磁导率060 µ=060 （环形 OD:26.9mm ID:14.7mm HT:11.2mm；2、DC Bias≧62(100Oe 20KHZ 15A)；3、磁芯损耗Coreloss≦495mW/cm3 （50kHz 1000Gs）。 | 德清县科技局
129 | 2021D60SA501339 | 耐挠曲型防水低压电力电缆及其制备方法NQHYJY | 浙江物产中大线缆有限公司 | 耐磨次数≥10000次；耐弯曲次数≥2500次；断裂伸长率≥250%。 | 德清县科技局
130 | 2021D60SA501028 | 富铁酵母 | 浙江东成生物科技股份有限公司 | 1、铁，mg/kg：≥10000；2、蛋白质，%：≥45；3、水分，%：≤6；4、灰份，%：≤10；5、砷（以As计），mg/kg：≤1.0；6、铅（以Pb计），mg/kg：≤1.0；7、重金属（以Pb计），mg/kg：≤2.0。 | 德清县科技局
131 | 2021D60SA501794 | SLZH-森林防火智慧管理系统 | 湖州赛龙网络技术有限公司 | 1、热成像、可见光双光谱视频采集，双光谱视频智能联动控制；2、支持远距离测温，智能火点检测、定位和报警；3、支持对远距离运动目标的智能行为分析、定位和报警；4、支持远距离激光测距，范围达到5-10公里；5、可见光和热成像双光谱，单一IP双通道视频输出；6、分辨率384*288，高灵敏度探测分析；7、支持定时、温差和手动模式下快门校正，AGC模式可选择；8、热成像高热敏度，能精确辨别40mk的温差。 | 德清县科技局
132 | 2021D60SA502055 | 低Ni抗硫化腐蚀不锈钢管 | 浙江大大不锈钢有限公司 | 1、力学性能：延伸强度≥210Mpa，抗拉强度≥520Mpa，断后伸长率≥35%；2、抗蚀能力：晶间腐蚀试验采用GB/T4334标准中E法，腐蚀后试样经180度弯曲，试样内外壁表面均无因晶间腐蚀而产生的裂纹，试验合格；3、化学成分（%）： C≤0.08，Si≤0.75，Mn≤2.00，P≤0.040，S≤0.030，Ni ：8.00-11.00，Cr：18.00-20.00。 | 德清县科技局
133 | 2021D60SA503702 | 车辆水平支腿用二合一油缸 | 湖州环丰机械有限公司 | 1、启动压力≤0.72MPa；2、泄漏量≤0.1mL/min；3、压力18MPa时，不得有外部渗漏，不得有零件损坏；4、压力18MPa时，全部零件不得有永久性变形现象；5、全行程检查：1110±0.5mm。 | 德清县科技局
134 | 2021D60SA501313 | GL-JC一种便于开启的口服液瓶用铝盖 | 浙江冠利新材料股份有限公司 | 外观：n/Ac：125/10；铝件材料机械性能：抗拉强度应为100~180N/m㎡，延伸率不得小于2.0%；凸边：n/Ac:20/1；开启力：塑料件去除力 n/Ac:13/1；开口质量：n/Ac:13/1；配合性：n/Ac:13/1；耐灭菌：n/Ac:13/1；涂层牢固度：n/Ac:13/1。 | 德清县科技局
135 | 2021D60SA501329 | 防断芯型9芯通信电缆及其制备方法FDDJYJY | 浙江物产中大线缆有限公司 | 抗拉强度≥20MPa；耐弯曲次数≥3000次；断裂伸长率≥250%；衰减≤10dB。 | 德清县科技局
136 | 2021D60SA501338 | 耐挠曲型中低压防火电缆及其制备方法NBTTZ | 浙江物产中大线缆有限公司 | 抗拉强度≥20MPa；耐磨次数≥10000次；耐弯曲次数≥2500次；火焰蔓延≤1.5m。 | 德清县科技局
137 | 2021D60SA502079 | 05CTF1汽车正时链条专用销轴料 | 德清建宏传动材料有限公司 | 1、材质：GCr15；2、外径：D1=3.23-0.02，D2=3.23-0.02；3、椭圆度：¦D1-D2¦≤0.01mm；4、硬度：88-95HRB；5、脱“C”层：≤0.02mm；6、粗糙度：Ra1.6。 | 德清县科技局
138 | 2021D60SA501328 | 耐压接型通信电缆及其制备方法NYDJYJY | 浙江物产中大线缆有限公司 | 抗老化/抑制铜害/耐弯曲性；耐弯曲次数≥3000次；使用寿命大于45年。 | 德清县科技局
139 | 2021D60SA501323 | 防水强化型低压防火电缆及其制备方法FSYJY | 浙江物产中大线缆有限公司 | 防水/耐火特性/防老化/耐弯曲性/抗干扰；抗拉强度≥20MPa；耐弯曲次数≥2500次；耐弯曲次数≥3000次；断裂伸长率≥250%。 | 德清县科技局
140 | 2021D60SA501332 | 防断芯型同轴电缆及其制备方法FDSY | 浙江物产中大线缆有限公司 | 抗张强度≥30MPa；抗冲击≥150kJ/m2；抗拉强度≥20MPa；断裂伸长率≥250%。 | 德清县科技局
141 | 2021D60SA501350 | 50%啶嘧磺隆水分散粒剂 | 浙江世佳科技股份有限公司 | 外观，干的能自由流动的固体，基本无粉尘，无可见外来杂质和硬团块；嘧啶磺隆质量分数，50.0±2.5%；水分，≤3.0%；悬浮率，≥70%；pH值范围，5.0-8.0；润湿时间，≤120s；分散性，≥80%；湿筛试验（通过75μm孔径标准筛），≥98.0%；粉尘，≤30mg；耐磨性，≥90%；持久起泡性（1min后泡沫量），≤60.0 ml。 | 德清县科技局
142 | 2021D60SA502116 | S100-G可弯曲踢脚线 | 浙江瑞泰塑业有限公司 | 1、外观：型材表面不应有影响使用缺陷；2、弯曲度：≤18mm/m；3、壁厚：4.5mm；4、加热后状态（85±2）℃0.5h：气泡等不允许；5、落锤冲击：10个试样均通过测试；6、氧指数：≥40%。 | 德清县科技局
143 | 2021D60SA500905 | 清醛除菌防霉生态板 | 浙江升华云峰新材股份有限公司 | 1、甲醛净化效率：≥85%；2、甲醛净化持久性：≥75%；3、抗菌率：≥99.9%；4、防霉性能：0级；5、甲醛释放量：E0级。 | 德清县科技局
144 | 2021D60SA503709 | 中大型空间弯扭钢构件 | 浙江远大钢构实业有限公司 | 1、组装间隙：≤2.0mm；2、杆件轴线交点偏移：≤3mm；3、构件端部铣平后顶紧接触面应有75%以上的面积密贴，应用0.3mm的塞尺检查，其塞入面积应小于25%，边缘最大间隙不应大于0.8mm。 | 德清县科技局
145 | 2021D60SA501325 | 抗干扰型差分信号多芯通信电缆及其制备方法KGRDJ | 浙江物产中大线缆有限公司 | 抗拉强度≥20MPa；耐弯曲次数≥2500次；耐弯曲次数≥3000次。 | 德清县科技局
146 | 2021D60SA502900 | 带夜灯和检测功能的智能插座 | 浙江意博高科技术有限公司 | 1、工作温度：-20℃-35℃；2、电压工作范围：AC120V/230V；3、最大负载电流：10A/16A；4、具有电量检测和统计功能；5、支持夜灯功能；6、可通过APP实现开关、定时等功能。 | 德清县科技局
147 | 2021D60SA502123 | 半圆环形组合的PTC发热块 | 德清县新城照明器材有限公司 | 1、额定电压/频率：220V/50Hz；2、额定功率：2800W；3、冲击电流：≤19A；4、耐电压强度：450V/1min；5、电气间隙：2.36-2.38mm。 | 德清县科技局
148 | 2021D60SA501033 | 洋橄榄素 | 浙江绿创生物科技股份有限公司 | 1、含量：≥95%；2、干燥失重：≤0.5%；3、灰分：≤0.1；4、重金属：≤20 mg/kg；5、外观：白色或类白色粉末。 | 德清县科技局
149 | 2021D60SA503130 | 绿色高效型电磁屏蔽重组装饰单板 | 浙江云峰莫干山装饰建材有限公司 | 1、耐光色牢度≤3级；2、甲醛释放量≤ E0级；3、浸渍剥离性能：试件每个胶层上的每一边剥离长度累计均不超过 25 mm，小于或等于 3 mm 不计；4、电磁屏蔽性能技术指标根据国家标准GB/T 30142-2013《平面型电磁屏蔽材料屏蔽效能测量方法》和SJ 20524-1995《材料屏蔽效能的测量方法》。 | 德清县科技局
150 | 2021D60SA501349 | 10.9%精草铵膦铵盐可溶液剂 | 浙江世佳科技股份有限公司 | 外观，稳定的均相液体，允许有微量悬浮物或沉淀存在；精草铵膦酸质量分数，10.0±1.0%；精草铵膦铵盐质量分数，10.9±1.0%；草铵膦L体比例，≥95%；铵离子质量分数，≥0.99%；pH值范围，6.0-9.0；持久起泡性（1min后），≤60ml；稀释稳定性（20倍），合格。 | 德清县科技局
151 | 2021D60SA501691 | 高直流叠加气雾化铁硅铝软磁材料 | 德清鑫晨新材料有限公司 | 1、磁导率060 µ=060 （环形 OD:26.9mm ID:14.7mm HT:11.2mm；2、DC Bias≧48(100Oe 20KHZ 15A)；3、磁芯损耗Coreloss≦300mW/cm3 （50kHz 1000Gs）。 | 德清县科技局
152 | 2021D60SA501790 | 景区交通接驳及安保调度管理系统 | 浙江中测新图地理信息技术有限公司 | 平台支持移动端和PC端协同管理；平台网页级接口请求响应时间1s以内，支持1000以上并发量；平台支持2cm分辨率遥感影像和高精度定位服务，采用北斗+GPS+GLONASS等混合定位模式，定位精度达到亚米级，并支持位置的实时更新；平台支持电动车、游船、打捞船等车船的一张图调度管理，实现运行状态监测、历史轨迹回放、智慧调度分析等功能。 | 德清县科技局
153 | 2021D60SA501029 | 阿扎霉素 | 浙江绿创生物科技股份有限公司 | 1、含量：≥95%；2、干燥失重：≤0.5%；3、灰分：≤0.1；4、重金属：≤20 mg/kg；5、外观：白色或类白色粉末。 | 德清县科技局
154 | 2021D60SA504472 | 等离子体改性环保科技木 | 德华兔宝宝装饰新材股份有限公司 | 1、甲醛释放量:≤0.062mg/m3，符合企标Q/TBB 0025-2019《重组装饰材》规定的E0级要求；2、耐光色牢度：≥4级；3、含水率：≤18%；4、抗弯强度：纵向≥35MPa；5、弹性模量：纵向≥3200MPa；6、握螺钉力：平行或基本平行于胶层的板面：≥1100N，垂直或基本垂直于胶层的板面：≥700N，端面：≥700N。 | 德清县科技局
155 | 2021D60SA501340 | 多规格放线架及其制备方法DGGFXJ | 浙江物产中大线缆有限公司 | 降低劳动强度30%；提高工作效率24%；稳定性。 | 德清县科技局
156 | 2021D60SA503079 | 600换气扇 | 浙江瑞亿电器制造有限公司 | 1、机器规格：300*600*140mm；2、电源：220V~ 50Hz；3、整机功率：65W；4、照明功率：20W；5、换气量：260立方米/小时；6、换气风速：12米/秒。 | 德清县科技局
157 | 2021D60SA502898 | ON BOARD智能球泡灯 | 浙江意博高科技术有限公司 | 1、工作温度：-20℃-40℃；2、电压工作范围：AC120V/230V；3、待机功耗<0.2W；4、空旷控制距离>70m。 | 德清县科技局
158 | 2021D60SA503089 | 智能移动拓展应用小车 | 浙江华嘉驰智能科技有限公司 | 1、圆形底盘（支持原地转向）；2、可调速度（最大2.0米/秒）；3、两种运行方式自由切换（固定路线与自动避障方式）；4、爬坡能力（垂直越障高度15mm，水平越障宽度30 mm）。 | 德清县科技局
159 | 2021D60SA502242 | 上汽通用五菱E50后鼓式制动器总成 | 浙江杭摩欧亿汽车零部件有限公司 | 1.性能按照GB/T17469测试，摩擦系数等级为 FF级；2.剪切强度：常温≥3MPa，高温（280~300）℃≥1.2MPa；3.无石棉，Pb 、Hg、Cd、Cr6+等有害元素含量满足GB5673-2018限量要求。 | 德清县科技局
160 | 2021D60SA505166 | 可以更换轮齿的加强型齿轮 | 浙江广郡机械有限公司 | 1、齿数Z：z1=20~40；2、软齿面齿轮齿面硬度<=350HBS；3、压力角：α=20°；4、硬齿面齿轮齿面硬度：>350HBS。 | 德清县科技局
161 | 2021D60SA502329 | 壁挂式直流电源箱 | 湖州电力设备成套有限公司 | 1、额定电流：16A；2、额定输入电压：AC220V；3、额定输出电压：DC110V；4、额定频率：50Hz；5、防护等级：IP30。 | 德清县科技局
162 | 2021D60SA501333 | 耐挤压型差分信号扁电缆及其制备方法NYYFFB | 浙江物产中大线缆有限公司 | 抗拉强度≥20MPa；耐磨次数≥10000次；断裂伸长率≥250%。 | 德清县科技局
163 | 2021D60SA501321 | 阻水强化型直流油浸纸绝缘电缆及其制备方法ZSDC | 浙江物产中大线缆有限公司 | 阻水吸湿特性/抗拉伸强度/抗老化/抗扭转性；抗拉强度≥20MPa；耐弯曲次数≥2500次；耐弯曲次数≥3000次；断裂伸长率≥250%。 | 德清县科技局
164 | 2021D60SA501030 | 金黄霉素A | 浙江绿创生物科技股份有限公司 | 1、含量：≥95%；2、干燥失重：≤0.5%；3、灰分：≤0.1；4、重金属：≤20 mg/kg；5、外观：白色或类白色粉末。 | 德清县科技局
165 | 2021D60SA505608 | 人工智能用硅橡胶 | 浙江摩天新材料有限公司 | 粘度：15000-30000mPa.s； 手感：达到人体皮肤级； 抗拉强度：大于3.5MPa； 断裂延伸率：大于650%。 | 德清县科技局
166 | 2021D60SA501012 | LF504防水防油数显指示表 | 德清量丰电子科技股份有限公司 | 1、防水等级：IP67；2、量程规格：12.7mm（13.2-13.5mm）或25.4mm（25.9-26.2mm）；3、精度：任意0.02mm±0.002，任意0.2mm±0.003，任意1mm±0.005，全量量程误差±0.01；4、响应速度：3m/s；5、测量力：12.7表1.5N/M，25.4表2.0N/M。 | 德清县科技局
167 | 2021D60SA501017 | 谷胱甘肽酵母 | 浙江东成生物科技股份有限公司 | 1、蛋白质，%：≥40.0；2、水分，％：≤6.0；3、谷胱甘肽，%：≥4.0。 | 德清县科技局
168 | 2021D60SA503644 | 节能环保光固化排水管道修复材料 | 浙江优为新材料有限公司 | 弯曲强度/MPa：>45；弯曲模具/MPa：>6500；抗拉强度/MPa：>62。 | 德清县科技局
169 | 2021D60SA501361 | 聚羧酸系生物质减水剂 | 浙江五龙新材股份有限公司 | 1.氯离子含量：≤0.02%；2.碱含量：≤0.2%；3.减水率：≥25%；4.泌水率比：≤20%；5.抗压强度比：1d≥180%，2d≥165%，7d≥155%，28d≥135%。 | 德清县科技局
170 | 2021D60SA505630 | 重型汽车方向盘转向轴 | 浙江广汇金属材料有限公司 | 维氏硬度（截面）/HV30:26/243/237；总脱碳层深度/mm:0。 | 德清县科技局
171 | 2021D60SA502096 | 市政污水高效专用全自动压滤机 | 浙江杰为凯环保科技有限公司 | 过滤压力：1.0MPa；压榨压力：1.6MPa；滤板尺寸：2080X1845 mm；滤板数量：11 ；隔膜板数量：10；滤布清洗时间：30。 | 德清县科技局
172 | 2021D60SA501372 | 低碱无氯盐（阻锈型）混凝土防冻剂 | 浙江五龙新材股份有限公司 | 1.氯离子：≤0.1%；2.总碱量：≤1.0%；3.钢筋锈蚀：无锈蚀。 | 德清县科技局
173 | 2021D60SA502722 | 加成型有机硅粘合剂 | 浙江润禾有机硅新材料有限公司 | 1固化时间(120℃),min≤30；2拉伸强度，mPa≥1.8；3断裂伸长率，%≥150；4剪切强度(玻璃/铝)，mPa≥1.0；5介电强度，kV/mm≥18；6体积电阻率，Ω.cm≥1.0×1014。 | 德清县科技局
174 | 2021D60SA504136 | 无胶香水棒生产机 | 德清三原色信息科技有限公司 | 1、切割范围：长度 50mm~500mm；2、产品直径通用性：10种；3、重复精度：±2mm；4、工作频率：500mm/分种 。 | 德清县科技局
175 | 2021D60SA505641 | 重型汽车发动机齿圈 | 浙江广汇金属材料有限公司 | 抗拉强度Rm/MPa:626；屈服强度RP0.02/MPa:581；维氏硬度（截面）/HV30：185/184/184。 | 德清县科技局
176 | 2021D60SA503906 | 低压智能动力开关柜 | 浙江西传电气股份有限公司 | 1、额定电压：380V。2、负载电流：180A。3、负载功率：90kW。4、防水等级：IPX1。 | 德清县科技局
177 | 2021D60SA501331 | 椭圆形扁平通信电缆及其制备方法TBDJYJY | 浙江物产中大线缆有限公司 | 耐磨耗/耐破损性能/柔韧性/耐弯曲性；抗拉强度≥20MPa；耐磨次数≥10000次；耐弯曲次数≥2500次。 | 德清县科技局
178 | 2021D60SA505161 | 实景三维瓦块工具V1.0 | 浙江众智绘云信息科技有限责任公司 | 实景三维瓦块工具采用C/S结构技术、分布式应用框架，采用C#语言编写，可以在大多数PC端使用。1) 使用toolTip控件进行每个按钮功能的提示和操作说明。2) 可以通过当前时间命名新建文件夹方便整理。3) 可以通过选中的列表移动文件夹到指定的目录下。可以打开目标文件夹，读取目标列表文件，并以列表文件为参照移动文件。4) 可以打开父目录获得父目录下的子目录名称并生成索引文件。 | 德清县科技局
179 | 2021D60SA504135 | 桥梁检测车用超长伸缩油缸 | 湖州环丰机械有限公司 | 1、启动压力≤1MPa；2、泄漏量≤0.13mL/min；3、活塞杆直径：φ63（-0.030，-0.076）mm；4、行程：7350mm±2mm。 | 德清县科技局
180 | 2021D60SA503258 | 液压缸用20MnTiB高强度无缝钢管 | 浙江明贺钢管有限公司 | 技术参数：1、参照技术协议；2、抗拉：≥1030Mpa；3、屈服：≥930Mpa；4、延伸率≥10%；5、20℃冲击KV2≥55J；6、端面收缩率≥39%。 | 德清县科技局
181 | 2021D60SA501782 | 摆动式滚塑机 | 浙江聚和环保科技有限公司 | 1、生产水塔体积：30000L；2、生产过程中的产品受热温度控制在±10摄氏度之内；3、边缘强度好：边缘的厚度超过5个毫米，不易损坏，增加产品的安全；4、双层壁结构，厚度均匀，不漏水，防冲击，耐腐蚀；5、颜色多样，无需再印刷，经济环保，安全卫生；6、变难为易：制品中空无缝，一体成形，可加工大型，越大型形状复杂的产品；7、可实现特殊用途：通过调节臂厚和填充发泡材料等，实现保温，隔音等多种用途。 | 德清县科技局
182 | 2021D60SA503259 | 螺杆钻具用无缝钢管 | 浙江明贺钢管有限公司 | 1、按技术协议（参考标准D1004-ZJS14003）；2、抗拉：≥1080Mpa；3、屈服：≥930Mpa；4、延伸：≥13%；5、端面收缩率≥45%；6、常温冲击AKV≥70J；7、硬度300-360HBW。 | 德清县科技局
183 | 2021D60SA502527 | 外置式防尘罩二层卸料水平直压垃圾压缩设备 | 浙江环龙机器有限公司 | 1、压缩腔有效容积≥3.5m³；2、压缩头进入箱体内的行程 ≥700mm；3、系统压力≤26Mpa；4、压缩力≥370KN。 | 德清县科技局
184 | 2021D60SA502090 | 06CF13M汽车链异形扁丝料 | 德清建宏传动材料有限公司 | 1、材质：20CrNiMo；2、厚度：0.715-0.015；3、宽度：6.70-0.04；4、硬度：75-85HRB；5、脱“C”层：≤0.01mm；6、尺角：0.35±5mm。 | 德清县科技局
185 | 2021D60SA504127 | 轻型室内木质装饰阻燃门 | 德华兔宝宝装饰新材股份有限公司 | 1、环保性能：阻燃门所用人造板甲醛释放量≤0.062mg/m³；2、耐火性能：按GB 12955-2008《防火门》中检测，耐火性能达到1.00h，符合规定的A1.00（乙级）耐火时间要求；3、阻燃性能：阻燃门所用人造板氧指数指标值达30以上；4、表面胶合强度：≥0.4MPa；5、漆膜附着力：≥3级；6、漆膜硬度：≥HB。 | 德清县科技局
186 | 2021D60SA501336 | 抗弯曲型5芯防火电缆及其制备方法KWBTTZ | 浙江物产中大线缆有限公司 | 火焰蔓延≤1.5m；耐弯曲次数≥2500次。 | 德清县科技局
187 | 2021D60SA500997 | 新型集装箱角件 | 德清县伟盛铸造有限公司 | 1、机械性能：抗拉强度：≥450MPa，屈服强度：≥240MPa，延伸率：≥25%，在-40℃时低温冲击功≥21J；2、尺寸精度：CT6；粗糙度等级：不加工外表面3.2，加工面1.6；3、外观及内在质量：无气孔、缩孔、砂眼等任何缺陷，磁粉探伤未见裂纹。4、化学成分指标： C ≤0.2%，Mn：0.9%-1.5%，Si ≤0.5%，S ≤ 0.035 %，P ≤0.035%。 | 德清县科技局
188 | 2021D60SA501021 | PLC006冷凝器 | 浙江金禾成汽车空调有限公司 | 1. 翅片无倒伏及明显焊渣；2. 芯体表面无毛刺、破损、变形、油污等；3. 手工钎焊焊缝应饱满、无气孔、砂眼，焊缝周围25mm范围外应无钎剂痕迹；4. 气密检验：在3.43MP压力保压3min不泄漏；5. 在5%中性盐雾环境下240h，产品无明显腐蚀，并且产品无泄漏。 | 德清县科技局
189 | 2021D60SA501020 | ZWf001蒸发器 | 浙江金禾成汽车空调有限公司 | 1.翅片无倒伏及明显焊渣；2.芯体表面无毛刺、破损、变形、油污等；3.手工钎焊焊缝应饱满、无气孔、砂眼，焊缝周围25mm范围外应无钎剂痕迹；4.气密检验：在1.568MP压力保压3min不泄漏。 | 德清县科技局
190 | 2021D60SA504000 | 无隙自动分配动力开关柜 | 浙江格洛维能源科技有限公司 | 1、电流180A；2、电压380V；3、负载功率90kW；4、防水等级IPX1。 | 德清县科技局
191 | 2021D60SA503218 | 230012-02D半内圈锻件 | 德清恒富机械有限公司 | 1、材质要求：应符合GB/T 18254—2016中GCr15牌号的要求；2、尺寸公差、形位公差及其他公差：应符合经规定程序批准的图样和技术文件或按技术开发协议的要求；3、外观质量：锻件表面需进行喷丸处理，去尽氧化皮；不允许有裂纹、折叠、毛刺、飞边、过烧等缺陷；4、硬度：187HBW～240HBW。5、脱碳层深度：脱碳层总深度不得超过单边最小加工余量的2/3，脱碳层应以最深处为准。 | 德清县科技局
192 | 2021D60SA505604 | 医疗用聚醚硅油 | 浙江摩天新材料有限公司 | 浊点：42-47℃; 粘度：200-300mPa.s; 水溶性：与水任意比例混溶。 | 德清县科技局
193 | 2021D60SA504755 | 多头微丸冲压模具 | 浙江德清龙立红旗制药机械有限公司 | 1、上下冲杆硬度：50HRC-60HRC；2、中模硬度：60HRC-66HRC；3、冲头深度：0.58-2.48mm；4、片形刃边面宽度：≥0.102mm；5、冲尾厚度公差：±0.134mm。 | 德清县科技局
194 | 2021D60SA503934 | 膜片自动割电极设备 | 湖州鸿进自动化科技有限公司 | 1、膜片型号：9英寸（181x129mm）；2、效率：450张/小时；3、气压：0.7pma；4、电压：220v；5、功率：1.5kw。 | 德清县科技局
195 | 2021D60SA501019 | M5免焊接式摩灯灯头 | 浙江屹纬精密技术有限公司 | 1、胶木与壳体紧固拉力测试：≥400N；2、电阻测试（绝缘性能）：≥40MΩ；3、胶木耐温测试：190℃不变形。 | 德清县科技局
196 | 2021D60SA501363 | 高适应性聚羧酸减水剂 | 浙江五龙新材股份有限公司 | 1.硫酸钠含量：≤2.0%；2.氯离子含量：≤0.2%；3.总碱量：≤5.0%；4.混凝土减水率：≥25%。 | 德清县科技局
197 | 2021D60SA504120 | 重汽MC07H发动机钢活塞 | 浙江跃进机械有限公司 | 1.硬度：250-310HBW；2.抗拉强度≥850MPa； 屈服强度≥580MPa； 伸长率≥10%； 断面收缩率≥20%。3.半脱碳≤0.3mm,全脱碳≤0.1mm。4.金相组织：均匀珠光体加铁素体，不允许存在有明显的线状或者巢状非金属夹杂，晶粒度≥4级。 | 德清县科技局
198 | 2021D60SA504130 | 卷包心切割机 | 德清三原色信息科技有限公司 | 1、切割范围：长度 40mm~130mm；2、产品直径通用性：8种；3、重复精度：±0.20mm；4、工作节拍：1000支/分种。 | 德清县科技局
199 | 2021D60SA501335 | 抗拉伸型屏蔽扁电缆及其制备方法KLSBVVB | 浙江物产中大线缆有限公司 | 耐磨次数≥10000次，耐弯曲次数≥2500次。 | 德清县科技局
200 | 2021D60SA504792 | 大二门挂鸭柜 | 浙江爱雪制冷电器有限公司 | 技术参数：220v/50hz，外形尺寸1420*815*2080，总容积1330L，气候类型ST，参照标准GB4706，R290制冷剂。 | 德清县科技局
201 | 2021D60SA504362 | 智能紫外杀菌照明灯 | 浙江复德医用光电有限公司 | 紫外光学设计：发光角度90x90广角配光，增加有效杀菌面积。照明设计：100lm/w 角度100 柔光及护眼设计，符合CQC3155-2011。结构设计：采用直下式出光方案，紫外二次配光，照明三次配光。符合医用照明洁净灯具杀菌灯具要求，吸顶和嵌入式安装通用。智能控制系统：采用智能控制，单灯带感应探头，带智能控制器，可实现定时开关/调光，定时消毒，生物监测，保证人身安全。 | 德清县科技局
202 | 2021D60SA501324 | 防潮型单芯高压电力电缆及其制备方法FCYJY | 浙江物产中大线缆有限公司 | 防潮性能/耐电压性/耐弯曲性/抗扭转性；抗拉强度≥20MPa；耐磨次数≥10000次；耐弯曲次数≥2500次。 | 德清县科技局
203 | 2021D60SA500999 | 鸽子无抗养殖毛滴虫专用精油 | 浙江耀飞生物科技有限公司 | 1、百里香酚：>2.5%；2、肉桂醛：>2.5%；3、茶树精油：>2%；4、桉树精油：>2%。 | 德清县科技局
204 | 2021D60SA502670 | 废弃金属材料回收再利用处理系统 | 德清泰鑫金属制品有限公司 | 时产量：4-5t/h；主机功率：220kw（110*2）；转速：750r/min；筛网孔φ30mm-φ60mm；进料口宽度：1600mm；占地面积：50㎡；用电量：节约20%。 | 德清县科技局
205 | 2021D60SA501319 | 抗弯曲耐挤压型多芯通信电缆及其制备方法DJDXWJ | 浙江物产中大线缆有限公司 | 耐磨耗/抑制信号衰减/耐弯曲性/抗拉伸；抗拉强度≥20MPa；耐弯曲次数≥2500次；耐弯曲次数≥3000次。 | 德清县科技局
206 | 2021D60SA505235 | 可适用于纸吸管的奶茶封盖膜 | 浙江高远新材料科技有限公司 | 热封强度≥8N，剥离强度：4-5N。 | 德清县科技局
207 | 2021D60SA502826 | ST-ROD反渗透一体式水处理装置 | 浙江升腾环境工程有限公司 | 1、设计处理能力：2000L/h；2、进水口直径：DN32；3、出水口直径：DN32；4、过滤膜分级：1级2段；5、膜壳尺寸（直径×长度）：φ200mm×1400mm；6、各管路系统：应布置紧凑，排列整齐，应无漏油漏水（或渗透）漏气等现象；7、防松装置：对运动时可能松脱的零部件应设有防松装置。 | 德清县科技局
208 | 2021D60SA504308 | 自动超高精密距离视觉检测设备 | 浙江微宏物联科技有限公司 | 1、检测距离200mm；2、高精密检测范围：Z轴±20.5mm；X轴30-39mm；3、检测精度：Z轴直线测量精度0.01mm。 | 德清县科技局
209 | 2021D60SA500989 | 高润耐磨四氟模压棒 | 浙江德隆氟塑科技有限公司 | 1、洛氏硬度：shore D 55；2、拉伸强度：25Mpa；3、断裂伸长率：150%；4、表面摩擦系数：<0.01；5、耐温：-190-260℃。 | 德清县科技局
210 | 2021D60SA501938 | SLZN-在线互动式户外UPS电源 | 湖州赛龙网络技术有限公司 | 防护等级：IP55；输入电压可变范围：（165Vac～280Vac）±5Vac；输入频率变化范围：45Hz-65Hz；输出电压稳压精度：市电模式192～241Vac,逆变模式220Vac±5%；输出频率精度：市电模式跟踪市电输入频率，逆变模式50Hz/60Hz±1%；输出功率因数: ≧0.6；输出波形失真度：≤5%；系统效率：市电模式≧96%，逆变模式≧80%；切换时间：≤10ms。 | 德清县科技局
211 | 2021D60SA501023 | 自动加药处理装置 | 浙江升腾环境工程有限公司 | 1、罐体容积：5m3；2、罐体直径：2000mm；3、罐体加料口高度：3000mm；4、加药速度：≤20kg/h；5、加药精度：±80g/h；6、各管路系统：应布置紧凑，排列整齐，应无漏油漏水（或渗透）漏气等现象；7、防松装置：对运动时可能松脱的零部件应设有防松装置。 | 德清县科技局
212 | 2021D60SA503890 | 涤纶有色DTY经线 | 浙江汇隆新材料股份有限公司 | 1、网络度（个/米）：≥95；2、网络牢度（%）：80±10；3、线密度偏差率（%）：±2.0；4、断裂强度 （CN/dtex）：≥3.5；5、断裂强度CV值：≤7.0；6、断裂伸长率（%）：21±3；7、断裂伸长率CV值：≤ 6.0；8、沸水收缩率（%）：≤ 4；9、含油率（%）：2.5±0.5。 | 德清县科技局
213 | 2021D60SA504121 | 康明斯M15发动机连杆精锻件 | 浙江跃进机械有限公司 | 1.硬度：280-340HBW；2.抗拉强度≥1000MPa；屈服强度≥750MPa；伸长率≥10%；断面收缩率≥25%。3.半脱碳≤0.3mm,全脱碳≤0.1mm。4.金相组织：珠光体+铁素体，允许少量贝氏体，晶粒度≥4级。 | 德清县科技局
214 | 2021D60SA501318 | 抗拉伸4芯通信电缆及其制备方法DJYDF | 浙江物产中大线缆有限公司 | 抗拉伸强度/耐挤压/柔韧性/抗扭转性；抗张强度≥30MPa；抗拉强度≥20MPa。 | 德清县科技局
215 | 2021D60SA501921 | 高效废金属切削机碎屑排屑回收 | 德清泰鑫金属制品有限公司 | C（碳）：0.16；SI（硅）：0.14；Mn(锰）：0.29；P（磷）：0.024；S（硫）：0.015；Cr(铬）：0.020；Ni(镍）：0.011；Cu(铜）：0.019。 | 德清县科技局
216 | 2021D60SA504365 | 医用头灯 AsphoLight FD-AL-A | 浙江复德医用光电有限公司 | 显指》90 光效》70 60CM 照度大于6000lx 光亮度均匀度》75。 | 德清县科技局
217 | 2021D60SA503683 | 层次感强的金皮剪花面料 | 湖州丝艺丝绸股份有限公司 | 1、原料成分：桑蚕丝 51%，羊毛纱18%，涤纶28%，绢柚丝3%；2、全幅宽：140cm；3、克重：175g/㎡；4、经密：1010根/10cm，纬密：480根/10cm；5、经组合：纬向（1/20/22D桑蚕丝 8T/S x2）6T/Z；6、纬组合：甲纬4/20/22D桑蚕丝6T/S，乙纬3/20/22D涤纶丝23T/S，丙纬1/56N/2羊毛纱，丁纬1/60N/1绢柚丝；7、缩水率≤0.5%。 | 德清县科技局
218 | 2021D60SA503675 | 塔转式滚塑机 | 浙江本凡机械有限公司 | 1、生产水塔体积：30000L；2、生产过程中的产品受热温度控制在±10摄氏度之内；3、双层壁结构，厚度均匀，不漏水，防冲击，耐腐蚀；4、颜色多样，无需再印刷，经济环保，安全卫生；5、变难为易：制品中空无缝，一体成形，可加工大型，越大型形状复杂的产品。 | 德清县科技局
219 | 2021D60SA501518 | 新型耐磨汽车刹车片 | 浙江友爱汽车配件有限公司 | 1.冲击强度：≥0.31J/ Cm2；2.磨损率(圆盘摩擦面温度200℃)：0~1.0；3.摩擦系数(圆盘摩擦面温度200℃)：0.22~0.75。 | 德清县科技局
220 | 2020D60SAA421614 | 136/22和125/220平锥组合机筒螺杆组 | 浙江光明塑料机械有限公司 | 1)螺杆、机筒工作表面氮化层深度≥0.55mm；2)脆性≤2级；3)螺杆外圆、机筒内孔表面氮化硬度应≥ 900 HV；4)螺杆外圆、底径表面Ra值≤ 0.4μm；5)螺杆合金层厚度≥2mm；6)机筒镍基耐磨合金烧结双金属机筒的表面硬度≥55 HRC；7)螺杆轴线的直线度≤7级；8)机筒内孔轴线的直线度≤7级；9)定位配合部位对基准轴线的同轴度≤8级；10)螺杆配合部位端面对基准的圆跳动≤8级。 | 定海区科技局
221 | 2020D60SAA421147 | 硬质合金增塑粉末螺杆的研发 | 舟山德玛吉实业有限公司 | 1、氮化处理，表面硬度：HV≥900，氮化层深度：0.5-0.8mm；2、耐磨耐腐合金层厚度达1.5毫米以上，能有效提高螺杆、机筒使用寿命。3、氮化脆性：≤1级，表面粗糙度：Ra0.4，氮化后表面合金层硬度：≥950HV。 | 定海区科技局
222 | 2021D60SAA03728 | 12000m3耙吸式挖泥船 | 舟山万达船舶设计有限公司 | 本船为自航耙吸式挖泥船，主要用于航道疏浚，本船调遣航行为近海航区，作业为沿海航区。本船作业方式有两种，一种是通过船底泥门直接排出，另一种是通过艏吹装置排出。本船设有两个溢流口，分别在右舷#57和左舷#125处。作业温度≥-10℃。作业吃水航速：12.5kn，调遣航速：13.5 kn；考虑：航速3.0Kn挖泥工况下螺旋桨推力。舱内泵，最大挖深35m，图纸标注40m；主机：广柴9G32。 | 定海区科技局
223 | 2021D60SAA08214 | 450大型深孔精磨均压装置 | 浙江嘉丞机械有限公司 | 1、孔的尺寸精度6级，表面粗糙度最大Ra0.4；2、孔的圆度、圆柱度达到6级；3、最大加工孔径460mm。 | 定海区科技局
224 | 2021D60SAA02232 | 船舶用水雾喷砂除锈装置 | 舟山市沥港船舶修造有限公司 | 船舶用水雾喷砂除锈装置包括喷砂装置和加水装置，喷砂装置包括储砂罐、压缩空气分配器、气砂混流三通、喷砂管及与喷砂管相连的喷枪，加水装置包括增压水泵组、压力水分配器及输水管，输水管的一端接入喷枪。将压缩空气、铜渣砂和水在喷枪中进行充分混合，喷射出高速含水砂柱，冲击船壳钢板锈蚀层，可快速使钢板表面“除白”，在这个过程中锈蚀粉尘能够充分吸收水分，聚集成大的湿颗粒，在失去冲击惯性以后，迅速沉降。 | 定海区科技局
225 | 2021D60SAA07084 | 双螺杆挤出机的耐磨螺杆 | 舟山德玛吉实业有限公司 | 1.合金涂层为NiCrBSi自熔合金粉末采用喷涂和重熔的两步法制备而成，NiCrBSi自熔合金粉末的粒度为40到100微米；2.NiCrBSi自熔合金涂层的硬度范围为40-50 HRC，NiCrBSi自熔合金粉末中Ni的质量百分含量不低于80%；3.氮化硅陶瓷棒的外表面粗糙度不超过0.2微米，且氮化硅陶瓷棒的上表面和外表面之间的边缘进行光滑圆弧倒角处理。 | 定海区科技局
226 | 2021D60SAA08271 | 快速自控液态硅胶+PC双胶注射机组 | 舟山市通达塑料机械有限公司 | 1、注射容量： 液体硅橡胶165g ， PC54ml；2、注射速度：30g/s,18ml/s；3、注射压力：19T，锁模力：130T； 4、增强出料控制能力，可编程实现不同设计图案。 | 定海区科技局
227 | 2021D60SAA01134 | 新型光学合金机筒 | 浙江宇劲塑料机械有限公司 | 产品规格：Φ14mm-Φ250mm；有效长度：4500mm；整体硬度：HRC65~68度；直线度： 0.015mm/m；适用塑料：导光板、光学镜片、LED透明件、亚克力等。 | 定海区科技局
228 | 2021D60SAA08014 | 高性能高精度螺杆检测装置 | 浙江栋斌橡塑螺杆有限公司 | 1、功率:1000W。2、额定电压：220V。3、额定功率：50HZ 。4、检测设备一年内故障率应在1%以下。5、设备每天连续稳定工作≥10小时。 | 定海区科技局
229 | 2021D60SAA08738 | 低资费卫星通信资源的动态管控技术 | 浙江英特讯信息科技有限公司 | 1、网络标准：IEEE802.11g/b；2、工作频率：FCC/CE/IC certified 2.4GHz；3、发射功率：0-12DB；4、工作模式：AP/TCP SERVER。 | 定海区科技局
230 | 2021D60SAA08690 | GZ2720×6200盘片式三轴干燥机 | 浙江龙源四方机械设备制造有限公司 | 处理量：20T/24H；内部有效容积：14m³；设备重量：32T；蒸汽耗量：0.8T/h；蒸发能力：0.65T/h；蒸发强度：3.42kg/（㎡·h）；加热面积：190㎡；主轴电机功率：37KW（变频调速）×2 ；绞龙电机功率：5.5KW（变频调速）；主轴转速：5～12r/min；绞龙转速：13～40r/min；工作状态：连续工作。 | 定海区科技局
231 | 2021D60SAA05220 | 1000HV型高硬度锥双机筒 | 浙江华晨螺杆制造有限公司 | 1、调质硬度：HB280-320；2、螺杆直线度：0.015mm；3、氮化硬度：HV850-1000；4、氮化后表面镀铬层硬度≥900HV；5、氮化层深度：0.45~0.7mm；6、镀铬层厚度：0.025~0.10mm；7、双合金硬度：HRC50-65td>；8、表面粗糙度：≤Ra0.4；9、双合金深度：0.8~2.0mm。 | 定海区科技局
232 | 2021D60SAA08206 | 单向止逆共注包芯双色机混料器 | 浙江嘉丞机械有限公司 | 1、汇合接体流道加工表面粗糙度Ra0.8，淬火全硬HRC≧55-58；2、汇合接体电镀硬铬厚度30-50μm,硬度800~900HV；3、注射克数：50-100克；4、注塑速度：30秒/模，2-4个每模；5、无泄漏。 | 定海区科技局
233 | 2021D60SAA08716 | 海图桌 | 浙江易航海信息技术有限公司 | 主要包括的功能模块有：海图展示和相关操作、AIS船舶信息、监管、航线规划管理、标绘、气象信息及其它信息查询、航海图书资料查阅等。 | 定海区科技局
234 | 2021D60SAA03175 | 船舶智能操作系统（VIOS） | 浙江欣挪瑞海洋科技有限公司 | 欣挪瑞开发的船舶智能操作系统，是基于物联网、通信、计算机、大数据智能分析等技术面对船舶领域的一款物联网操作系统软件。我们为船舶设备厂商、船岸信息化厂商、智能船舶应用厂商开发了船舶智能操作系统，为其提供共用的船舶设备数据采集、智能分析、存储，电子海图引擎、各种业务及显示组件、日志服务、安全服务、运维服务等，提高系统的可靠性、灵活性、安全性及智能化，为智能船舶的各种应为提供支撑。 | 定海区科技局
235 | 2021D60SAA08215 | 稳定分流型医用级TPU薄壁管挤出螺杆组件 | 浙江嘉丞机械有限公司 | 1、螺杆长径比32-35，压缩比2.3 ；2、调质硬度HB250-280，螺棱牙頂喷焊双合金HRC58-62，厚0.8-1mm ；3、整体镀硬铬，900HV，镀层厚度 0.06 mm～0.1 mm；4、制品致密、无塑化不良缺陷。 | 定海区科技局
236 | 2021D60SAA08118 | 橡胶管内衬网层高速编织机 | 浙江精制机械有限公司 | 规格Ф20-Ф150管网，滑线轮12组，转速：无级变速，动平衡100g。 | 定海区科技局
237 | 2021D60SAA08280 | 再生减醛PET专用注塑螺杆组件 | 舟山市通达塑料机械有限公司 | 1、主螺杆直径：Ø65mm ，螺杆长径比：25 ； 2、产量：额定产量250kg/h，螺杆转速165r/min；3、螺杆螺旋部分及机筒内表面硬质合金0.8～1.5mm，硬度HRC56～62。 | 定海区科技局
238 | 2021D60SAA07405 | 精细自动化旋桩混凝土压灌技术 | 舟山市丰翔预拌混凝土有限公司 | 1、混凝土充盈系数控制在1.05~1.10之间；2、控制程序编译，实现不同土层自动匹配及自动化控制；钻机开钻时钻头应提高离开地面不小于200 mm，钻机启动下钻，使钻头离孔底部200 mm；3、混凝土压桩无断桩、缩径、扩孔现象，坍落度控制在220~250mm。 | 定海区科技局
239 | 2021D60SAA03220 | DBLJ系列超微粉碎机 | 掘精（浙江舟山）粉体设备有限公司 | DBLJ系列超微粉碎机，采用变频调速，PLC程序控制，人机界面触摸屏，操作简单，运行平稳，并配有温度过高和电流过载警报提示；配有喂料系统，大容量储料仓，避免频繁加料，整机均采用304不锈钢亚光拉丝板材。 | 定海区科技局
240 | 2021D60SAA07067 | 混凝土凝块循环利用回收系统 | 舟山弘业预拌混凝土有限公司 | 包括电控单元、进料组件、碎料组件、除尘组件、输料组件和成品仓，进料组件、碎料组件、输料组件和成品仓依次设置，除尘组件与成品仓连通，电控单元与进料组件、碎料组件、输料组件和除尘组件连接。进料组件将待捣碎的混凝土凝块送至碎料组件，使得碎料组件将混凝土凝块捣碎，混凝土凝块捣碎后变成混凝土骨料，混凝土骨料经输料组件输送至成品仓。 | 定海区科技局
241 | 2021D60SAA07401 | 混凝土抗氯离子侵蚀性能提升技术 | 舟山市丰翔预拌混凝土有限公司 | 1抗硫酸盐等级≥KS150，抗蚀系数≥0.85 ；2、抗氯离子渗透性：6h电通量≤600C；3、抗侵蚀性性能提高70%；4、矿渣含量：SO3含量≤3% ，Cl-含量≤0.03%；5、透水系数≥0.012m/s。 | 定海区科技局
242 | 2021D60SAA07544 | 高精度微发泡机筒 | 浙江华业塑料机械股份有限公司 | 1、新型结构能够满足充气式发泡处理，产品精度控制在0.005-0.01mm，发泡准确率达到99.5%以上；2、流道表面及工件表面的粗糙度Ra0.2；3、机筒内孔直线度提高到每米跳动0.025-0.03mm。 | 定海区科技局
243 | 2021D60SAA08706 | 基于宽分子量分布的EPS同向双螺杆、机筒 | 浙江光明塑料机械有限公司 | 1、材质：38CrMoAl；2、工作表面氮化层深度≥0.55mm；2、螺杆、机筒脆性≤2级；3、螺杆外圆、机筒内孔表面氮化硬度应≥ 900 HV；4、螺杆外圆、底径表面粗糙度 Ra值≤ 0.4μm；5、螺杆合金层厚度≥2mm；6、机筒镍基耐磨合金烧结双金属机筒的表面硬度≥55 HRC；7、螺杆轴线的直线度≤7级；8、机筒内孔轴线的直线度≤7级；9、螺杆配合部位端面对基准的圆跳动≤8级。 | 定海区科技局
244 | 2021D60SAA07589 | 气动弹簧射嘴 | 浙江华业塑料机械股份有限公司 | 1、新型结构能够满足在1MPa以内的空气摄入后达到止逆效果；2、流道表面及工件表面的粗糙度Ra0.2；3、产品的重复精度达到99.95%。 | 定海区科技局
245 | 2021D60SAA07062 | 新型可再生混凝土配方 | 舟山弘业预拌混凝土有限公司 | 水泥：150-180份；砂：120-145份；碎石骨料：240-260份；粉煤灰 ：15-22份；粘结剂 ：30-100份；矿物掺和料：1.0-1.5份；混凝土添加剂：3-8份；生石灰： 5-10份；滑石粉：6-12份；混凝土添加剂包括若干个由海藻酸钙制成的空心球体，内置有腐蚀性液体。空心球体外包裹有橡胶层，腐蚀性液体为氢氟酸。 | 定海区科技局
246 | 2021D60SAA08212 | 纳米合金电镀复合式螺杆泵转子 | 浙江栋斌橡塑螺杆有限公司 | 1、耐高温：200℃；2、最大转速：10000rpm；3、抗拉强度≥345Mpa；4、屈服强度≥240Mpa；5、断后伸长率≥30%。 | 定海区科技局
247 | 2021D60SAA08137 | 热喷涂重熔合金螺杆 | 浙江精制机械有限公司 | 规格18-50，长径比1-25D,喷涂层有效厚度0.5-0.8mm,合金粉末成份NiWCCrMo,粒度140-320目。 | 定海区科技局
248 | 2021D60SAA08130 | 柴油机共轨总管A、B、C系列 | 浙江精制机械有限公司 | 规格A、B、C系列，油管长度800-2600，内径18-20；外径Ф40-Ф45，内孔粗糙度1.6，外径粗糙度3.2；出油孔6-12孔，出油孔锥度60度，粗糙度0.8。 | 定海区科技局
249 | 2021D60SAA08270 | 一次磨削成型高品质全硬螺杆 | 舟山市通达塑料机械有限公司 | 1、精度：底径误差0.03mm，直线度0.03mm，同心度0.02mm；2、硬度：内部HRC48-52,表面HRC58-65，表面粗糙度：Ra0.4um；3、寿命为普通氮化的3倍。 | 定海区科技局
250 | 2021D60SAA07559 | 高效防止PVC塑料降解螺杆 | 浙江华业塑料机械股份有限公司 | 1、螺杆母材的确定，工作表面耐腐耐磨合金等离子堆焊工艺研究以及钴基、镍基原料的选择与试验；2、低压低剪切结构能够适用于不同牌号以及不同配方的PVC塑料；3、特殊的表面处理能够使产品的有效使用时间提高到15-18个月。 | 定海区科技局
251 | 2021D60SAA08689 | JSCSW-1000金属彩石瓦全自动化生产线 | 浙江龙源四方机械设备制造有限公司 | 日产量：3400/8H；总功率：210KW；换热方式：空气换热；砂石种类：米兰瓦、圆弧瓦；控制系统: PLC全自动化控制；进料温度：常温；出料温度：100℃；工作状态：连续工作。 | 定海区科技局
252 | 2021D60SAA04973 | CT床升降支撑主部件 | 舟山久意达机械有限公司 | CT床升降支撑主部件，是支撑保障CT床平稳运行的重要部件，由前后臂、左右支撑、底座等组成。主要技术要求为多道折弯焊接后关键部位对称度≤0.05、平行度≤0.05、平面度≤0.05、直线度≤0.05等需到达规定指标。同时保证主部件组装后无磁性残留，设备平稳运行，位置能精确定位。 | 定海区科技局
253 | 2021D60SAA08611 | 产品名称：抗UV吹塑扩散板；型号：TDS50SP | 浙江碳景科技有限公司 | 厚度：1.8±0.05mm；透光率：48±2.5%；雾度：≥99%；抗冲击等级：≥IK03；抗UV 96h △E≤2；350℃高温收缩率：≤4%。 | 定海区科技局
254 | 2021D60SAA03731 | 78m光缆敷设船 | 舟山万达船舶设计有限公司 | 一、参数：总长 78.00m，垂线间长70.20m，型宽18.60m，型深7.80m，设计吃水6.00m，载缆量1000t；二、 技术指标1.埋设水深200m，敷设水深5000m;1.埋设水深200m，敷设水深5000m;2.载缆量约1100t；3.设置门架（704所）、LCE（IHC）、CDE、缆框、吊机、埋设犁、发电机组、埋设犁拖带绞车、脐带缆绞车、HPU。 | 定海区科技局
255 | 2021D60SAA04970 | 复卷机大齿轮ROT C0003950&amp;7EX | 舟山久意达机械有限公司 | 产品总体尺寸φ1205*46，复卷机重要部件。本产品主要技术性能指标：通过多方位高精度重复定位后使得加工后产品满足Ra1.6、平行度0.1、垂直度0.02、同心度0.05等技术要求；产品需通过动平衡、静平衡测试，实现整个运行范围内无振动平稳运行，确保整体运行要求。 | 定海区科技局
256 | 2021D60SAA07790 | 防结垢高容积率全金属螺杆泵 | 舟山市第一塑料机械有限公司 | 1、长径比：L/D=16~48；2、射胶量：32~26000g；3、氮化层深度：0.65～0.94mm；4、氮化硬度：900～1000HV；5、镀铬厚度：0.15~0.56mm；6、直线度：0.015mm/m。 | 定海区科技局
257 | 2021D60SAA07905 | 分段式挤出螺杆 | 浙江金星螺杆制造有限公司 | 1、表面粗糙度：≤0.4μm；2、脆性等级：2级；3、调质硬度：≥26HRC。 | 定海区科技局
258 | 2021D60SAA07586 | 耐高压高熔指新型螺杆 | 浙江华业塑料机械股份有限公司 | 1、普通钢材经调质处理能够成行特殊领域，并且保证使用寿命达到一年以上；2、调整优化调质工艺参数，使得材料的表面硬度能够达到HRC32-35，抗拉强度大于1050MPa，屈服强度大于860MPa；3、通过热处理及工艺的改进能够解决低熔指塑料成型困难现象。 | 定海区科技局
259 | 2021D60SAA08534 | 高精密料筒 | 浙江博海机械有限公司 | 1、定位精度：0.03mm；2、同心度：0.05mm；3、表面粗糙度：0.04mm；4、锻造温度：1150-1200℃；5、淬火温度：820-860℃，保温时间3-5h。 | 定海区科技局
260 | 2021D60SAA03725 | 32000m3综合养殖设施 | 舟山万达船舶设计有限公司 | 主要量度：总长 129.00m，总宽40.00m，型深11.20m，设计吃水10.00m，养殖水体~32000m3，渔民8P。 入级符号：★CSA Frame type(A) ,MFI,PM,Fishery leisure,AFS ★CSM ，环境条件：低潮最小水深13m，高潮最大水深 20m，流速1.1m/s。 | 定海区科技局
261 | 2021D60SAA01137 | 新型耐高温合金机筒 | 浙江宇劲塑料机械有限公司 | 孔径：Φ14-Φ200mm；最大长度：6000mm；最大外径：Φ300mm；合金配比：钼Mo:25～50%,硼B:2～10%,铬Cr:5～15%,镍Ni:2～10%,锰Mn:1～5%,碳C:0.1～1%,碳化铬:0.8～3%,铁Fe:余量，其生产工艺为:1)球磨原始粉末,2)混合干燥粉末,3)粉末压制坯体,4)坯体加工整形,5)真空脱脂烧结,6)整形加工半成品,7)坯体热套处理,8)内孔加工处理。 | 定海区科技局
262 | 2021D60SAA08246 | 单铁芯抗直流互感器HDCT5 | 浙江宏凯吉科技有限公司 | 1、交流最大电流可以做到72A。2、产品抗直流性能好，在半波直流环境下误差低于±2.5%。3、抗直流互感器在全正弦交流条件下线性度目标≤±0.2%。4、一次绕组对二次绕组及接地端子之间的绝缘电阻≥1000兆欧。5、一次绕组的额定工频耐压为4KV,漏电流小于0.5mA。 | 定海区科技局
263 | 2021D60SAA00998 | 新型耐高压合金机筒 | 浙江宇劲塑料机械有限公司 | 1.原料粉末的质量分数比配比为：钼Mo：25～50％，硼B：2～10％，铬Cr：5～15％，镍Ni：2～10％，锰Mn：1～5％，碳C：0.1～1％，碳化铬：0.8～3％，铁Fe：余量。2.生产工艺为：1)球磨原始粉末，2)混合干燥粉末，3)粉末压制坯体，4)坯体加工整形，5)真空脱脂烧结，6)整形加工半成品，7)坯体热套处理，8)内孔加工处理。 | 定海区科技局
264 | 2021D60SAA07461 | 防裂抗冻干混砂浆 | 浙江恒尊新材料科技有限公司 | 1、抗冻性（质量损失）≤25%，（冻后强度）≤5%；2、保水率≤88%；3、28d收缩率≤0.15%；4、28d抗渗压力≥0.6MPa。 | 定海区科技局
265 | 2021D60SAA05229 | 0.8mm深度氮化型锥双挤出机机筒 | 浙江华晨螺杆制造有限公司 | 1、塑料加工调制硬度：9002、氮化硬度：1100HV 3、氮化深度：0.5-0.8mm4、双合金深度：3mm5、螺杆直线度:0.015mmm | 定海区科技局
266 | 2021D60SAA03836 | 螺杆塑料挤出机专用双螺杆 | 舟山德玛吉实业有限公司 | 1.加料段、熔融段和计量段的长度比为1：1.43:1.08；2.加料段的主螺纹的螺纹升角设计为21°；3.单螺杆塑料挤出机专用螺杆的压缩比i=2.8-3.2。 | 定海区科技局
267 | 2021D60SAA03941 | 微型水声通信机 | 舟山美通信息技术有限责任公司 | 通信带宽：5kHz；最大声源级：不小于180dB；通信距离：不小于4km；最大工作深度：200米和1500米两型；体积：直径小于120mm，高度小于300mm；总重量：2kg（不含外置电池）；待机功耗：5mW；最大发射功耗：50W；网络功能：自组网；通信接口：485/Ethernet（可选）。 | 定海区科技局
268 | 2021D60SAA03222 | 单晶炉SIF160机械组件 | 舟山久意达机械有限公司 | 单晶炉SIF160机械组件主要技术性能指标：通过多方位高精度重复定位后使得加工后产品满足Ra1.6、平行度0.02、平面度0.02、垂直度0.02、同心度0.03、对称度0.02等技术要求；产品需通过动平衡、静平衡测试，实现整个运行范围内无振动平稳运行，确保生长出的晶体无位错，满足电路级及太阳能级要求。 | 定海区科技局
269 | 2021D60SAA08715 | 高性能注塑机专用螺杆 | 舟山市嘉鼎塑料机械有限公司 | 1、表面硬度:合金HRC56-61，氮化HV900 以上；2、耐高温:200-300℃； 3、表面粗糙度:Ra0.2-0.4μm。 | 定海区科技局
270 | 2021D60SAA02231 | 可调式公务船用涡轮叶片辅助工装 | 舟山市沥港船舶修造有限公司 | 通过液压缸带动顶板下移至凹槽的外部，将顶板活动翻转，底板拉动 第一长支架、第二长支架、第一短支架和第二短支架展开，从而使底板靠近涡轮叶片，底板 位于涡轮叶片附近后，取出卡箍置于涡轮叶片轴与船体之间，卡住涡轮叶片轴后固定涡轮 叶片，小型工具置于第二工具盒中，大型工具置于第一工具盒中，磁吸板通过磁性固定维修工具。 | 定海区科技局
271 | 2021D60SAA08709 | 低温成型复塑橡胶用锥双螺杆、机筒 | 浙江光明塑料机械有限公司 | 1、材质：38CrMoAl ；2、螺杆、机筒工作表面氮化层深度≥0.5mm；3、螺杆外圆、机筒内孔表面氮化硬度不小于 900 HV；4、螺杆外圆、底径表面粗糙度 Ra值不大于 0.4μm；5、螺杆合金层厚度不小于2mm；6、机筒两内孔中心距偏差不大于 0.1 mm。 | 定海区科技局
272 | 2021D60SAA03902 | 废橡胶再生挤出螺杆 | 舟山德玛吉实业有限公司 | 1.单螺棱的螺距为22～32mm；2.每个凸块的厚度相同，凸块的厚度为11～14mm；3.每个螺棱凸起的长度相同且的长度为190～206mm；4.在进料段，熔融段，混炼段和出料段对应的螺杆外表面上设置有3～5mm的氮化层。 | 定海区科技局
273 | 2021D60SAA02230 | 多功能海上双体交通船 | 舟山市沥港船舶修造有限公司 | 最 大 长(包括艉部护舷尺寸)： 23.25m；总 长：23.1m；垂线间长：19.5m；型宽 ：7.00m；型深 ：3.00m；航速 ：11.0Kn；船员 ：5人；乘客 ：110人；双体客船续航力：8h。 | 定海区科技局
274 | 2021D60SAA04250 | 复合材料大型高效锥形双机筒螺杆组 | 舟山市金久机械制造有限公司 | 1、螺杆、机筒工作表面氮化层深度≥0.56mm≥0.5mm；2、螺杆、机筒脆性≤2级；3、螺杆外圆、机筒内孔表面氮化硬度≥9100 HV；4、螺杆外圆、底径表面粗糙度 Ra值≤ 0.4μm；5、螺杆合金层厚度≥2mm；6、机筒同轴度≤0.12mm；7、机筒镍基耐磨合金烧结双金属机筒的表面硬度≥ 58 HRC；8、在两根螺杆的间隙配对符合要求的情况下，两根螺杆的顶端的顶点误差≤ 0.5 mm。 | 定海区科技局
275 | 2021D60SAA04956 | 拖拉机快速连接器 | 舟山久意达机械有限公司 | 拖拉机快速连接器，是上海安投机械有限公司农用拖拉机产品上的重要部件，由铸件高精密加工而成。主要技术要求多面多轴该精度保证，实现加工完成后对称度≤0.05、平行度≤0.05、平面度≤0.05、直线度≤0.05等需到达规定指标，同时保证与拖拉机其他部件的精确配合。因此产品整体加工要求较高。另外，产品加工完成经校准检测合格后，不当的存放和运输将导致产品加工参数偏差。 | 定海区科技局
276 | 2021D60SAA07839 | 高效耐腐耐磨大型锥双螺杆 | 浙江金佳塑料机械有限公司 | 1、机筒规格：φ190/330；2、材质：38CrMoAl；3、螺杆工作表面氮化层深度：0.55mm；4、螺杆脆性：2级；5、螺杆外圆表面氮化硬度：900 HV；6、螺杆外圆、底径表面粗糙度 Ra值： 0.4μm；7、螺杆合金层厚度：2mm；8、在两根螺杆的间隙配对符合要求的情况下，两根螺杆的顶端的顶点误差：0.5 mm。 | 定海区科技局
277 | 2021D60SAA07403 | 1.5m/s预拌混凝土绿色无尘环保技术 | 舟山市丰翔预拌混凝土有限公司 | 1、水雾颗粒≤10微米；2、水量节约了600倍；3、输送带转速：1.5m/s；4、砂石材料堆放与抑尘系统同步运转率：100%；5、精准喷雾，实现粉尘自动控制；6、堆场扬尘减少50% | 定海区科技局
278 | 2021D60SAA08448 | 室内雨林景观湿度保持及除尘用雾化器 | 森森集团股份有限公司 | 1、设计上要求机械式调节雾化速度，达到雾量最大化。自动补水装置，缺水停机，停机时自动关闭出风口。 | 定海区科技局
279 | 2021D60SAA08213 | 光学级超薄导光片专用高顺滑螺杆 | 浙江嘉丞机械有限公司 | 1、螺杆长径比为：32，压缩比：2.5；2、氮化层单面大于0.5mm，硬度HV940-960，脆性不大于2级；3、直线度0.03mm；4、螺杆头螺纹与内止口，同心度0.015mm；5、制品透光率达90%以上。 | 定海区科技局
280 | 2021D60SAA07968 | 防降解防摩擦大型挤出机锥双螺杆 | 舟山市第一塑料机械有限公司 | 1、长径比：L/D=12~44；2、射胶量：30~25000g；3、氮化层深度：0.6～0.9mm；4、氮化硬度：900～1000HV；5、镀铬厚度：0.2~0.6mm；6、直线度：0.015mm/m。 | 定海区科技局
281 | 2021D60SAA03660 | 高钙型海洋鱼骨胶原肽粉 | 海力生集团有限公司 | 1000Da分子量以下肽≥85%，羟脯氨酸（以干基计）/（g/100g）≥2.0，钙/（mg/kg）≥800，水分/（g/100g）≤7.0，无机砷（以As计）/(mg/kg)≤0.5，铅（以Pb计）/（mg/kg）≤0.5,铬（以Cr计）/（mg/kg）≤2.0。 | 定海区科技局
282 | 2021D60SAA07971 | 精确温控式高刚性挤出机机筒 | 舟山市第一塑料机械有限公司 | 1、填料颗粒直径：≤1.0mm；2、产量：150-200kg/h；3、料筒合金层厚度≥2.5mm；4、合金层硬度HRC60-65；5、表面粗糙度不大于0.8µm。 | 定海区科技局
283 | 2021D60SAA08018 | 对位补偿式高性能钻具用螺杆 | 浙江栋斌橡塑螺杆有限公司 | 1、最大挤出量 500 KG/H；2、螺杆外圆表面氮化硬度≥900 HV；3、螺杆脆性≤2级；4、螺杆外圆表面粗糙度 Ra值≤0.4μm；5、螺杆工作表面氮化层深度≥0.50mm。 | 定海区科技局
284 | 2021D60SAA08702 | 适用于共混改型挤出机的同向非啮合挤压平行双螺杆 | 浙江光明塑料机械有限公司 | 1、采用38CrMoAlA基体；2、合金层镍基碳化钨深度不小于2mm；3、螺杆表面硬度HRC55°～-62°；4、螺杆外圆、底径表面粗糙Ra值不大于0.4μm；5、螺杆合金层厚度不小于2mm；6、杆配合部位端面对基准的圆跳动不大于8级；7、螺杆轴线的直线度不大于7级。 | 定海区科技局
285 | 2021D60SAA08962 | 可集成安全防范系统的户外用智能化插座 | 浙江格池园艺用品有限公司 | 最大电流：10A可扩展到16A；防水等级：IP44；最大遥控距离≤60m。 | 定海区科技局
286 | 2021D60SAA04260 | 耐久抗腐合金套组合型锥形双机筒 | 舟山市金久机械制造有限公司 | 1、机筒内孔表面氮化硬度≥900HV；2、机筒内孔氮化层深度≥0.56mm；3、机筒内孔的表面粗糙度 Ra 值≤0.8 μm ；4、机筒脆性≤2级；5、机筒两内孔轴线的空间位置偏差≤0.1mm；6、机筒两内孔中心距偏差≤0.1mm；机筒轴线的直线度≤0.1mm。 | 定海区科技局
287 | 2021D60SAA08889 | 基于深度内容检测的船舶智能网关 | 浙江船汇网络科技有限公司 | 1、工作频率：FCC/CE/IC certified 2.4GHz；2、具有DPI和DFI功能。3、船舶卫星宽带利用率提高65%。4、按时间段管理船舶卫星网络。 | 定海区科技局
288 | 2021D60SAA08740 | 远洋渔船信息化综合管控终端 | 浙江英特讯信息科技有限公司 | 1、工作频率：FCC/CE/IC certified 2.4GHz；2、工作模式：AP/TCP SERVER；3、功能：无线通信、网络新闻、新闻广播、船员培训、信息发布。 | 定海区科技局
289 | 2021D60SAA07789 | 注射成型机用气体抑制型增塑螺杆 | 舟山市第一塑料机械有限公司 | 1、螺杆直径：65mm/132mm；2、螺杆调速范围：50r/min-75r/min；3、比流量≥7（kg/h）/（r/min）；4、氮化硬度：900～1000HV；5、射胶量：30~25000g；6、脆性不大于JB2849规定的2级。 | 定海区科技局
290 | 2021D60SAA01522 | CNC硬质加工高平行度叉式螺杆头 | 浙江宇劲塑料机械有限公司 | 结构类型：JY-叉式螺杆头；规格尺寸：螺杆头过胶圈外径Φ14-Φ300mm；合金厚度：2.5-3.5mm；压缩比：2.5-4；材质：双合金含碳化钨含量25%（镍、铬、碳、钨、钴），耐高温550度以下，螺杆整体喷涂合金厚度1.5-1.8mm，整体硬度HRC58°-60°，光洁度未Ra0.4um。 | 定海区科技局
291 | 2021D60SAA03670 | 小分子海洋源蛋白肽粉 | 海力生集团有限公司 | 1000Da分子量以下肽≥90%，水分/（g/100g）≤7.0，灰分/（g/100g）≤7.0，无机砷（以As计）/(mg/kg)≤0.3，铅（以Pb计）/（mg/kg）≤0.5,铬（以Cr计）/（mg/kg）≤2.0。 | 定海区科技局
292 | 2021D60SAA07842 | 二氧化碳超临界发泡挤出机机筒 | 浙江金佳塑料机械有限公司 | 1、机筒规格：φ115/230；2、材质：38CrMoAl；3、机筒工作表面氮化层深度：0.53mm；4、机筒内孔表面氮化硬度：900HV；5、螺杆机筒组脆性：II级；6、机筒内孔表面氮化硬度：910～950HV；7、机筒内孔的表面粗糙度 Ra 值：0.8 μm；8、机筒轴线的直线度：0.1mm；9、机筒两内孔中心距偏差：0.1mm；10、机筒内孔轴线空间位置偏差：0.1mm。 | 定海区科技局
293 | 2021D60SAA08691 | WFJ275交叉倒杆式网绳分离机 | 浙江龙源四方机械设备制造有限公司 | 主轴结合件直径：Ø275mm；处理量：≤500T/24H(原料鱼)；电机功率：0.55KW；主轴转速：70r/min；工作状态：连续工作。 | 定海区科技局
294 | 2021D60SAA07406 | 高精度低损率混凝土预制板生产技术 | 舟山市丰翔预拌混凝土有限公司 | 1、防渗性能：渗透性达到冲水2小时不渗水；2、平整性提高：精度提升到3mm；3、构件损坏率：裂缝比率小于1%，损坏率降低0.5%；4、生产效率：级联蒸养技术的创新应用，使生产过程由3天缩短到8小时（达到同一强度标准）。 | 定海区科技局
295 | 2021D60SAA08278 | 低剪切稳压高品质混色螺杆 | 舟山市通达塑料机械有限公司 | 1、调质处理硬度HB280～320；2、螺杆螺旋部分表面氮化处理深度≥0.55mm，硬度≥HV950；3、精度等级≥7级；4、装机后达到挤出物混色均匀、无气孔，在恒定转速时排料量的波动＜1%。 | 定海区科技局
296 | 2021D60SAA08711 | 等腰反向型Maddock屏障混炼元件的螺杆 | 浙江光明塑料机械有限公司 | 1、材质：38CrMoAl ；2、螺杆氨化层深度≥0.50mm；3、螺杆外圆表面氮化硬度≥900HV；4、)螺杆脆性≤2级；5、螺杆外圆和底径表面粗糙度Ra值≤0.5μm；6、螺杆螺棱两侧的表面粗糙度Ra值≤0.8μm。 | 定海区科技局
297 | 2021D60SAA01417 | CNC二次研磨高同心度全硬螺杆 | 浙江宇劲塑料机械有限公司 | 技术指标：用途区分：注塑机、电木机；加工尺寸：最小直径Ф14mm-最大直径Ф120mm；有效长度：4000mm；整体硬度：HRC62°-68°；适用塑胶：LCP、PBT、PET、PPC、PPS、PAR等，添加玻璃纤维30%以上，或加其它添加剂，如磁粉、陶瓷粉、铝镁粉、铁粉等工程塑胶。 | 定海区科技局
298 | 2021D60SAA04199 | 高耐磨深淬硬层锥形双机筒螺杆组 | 舟山市金久机械制造有限公司 | 1、有效长度：8000mm；2、合金成分：88wc/12c0.Crc/25Nicr；3、材质成份：进口碳化钨(Wc/Co)，镍基合金(Ni+B/Cr)，自熔性合金；4、机筒内孔表面、螺杆外圆皮膜密度：98～99.9%；5、螺杆合金层厚度≥2mm；6、机筒内孔表面、螺杆外圆硬度应≥910 HV；7、加工范围：内径ф20mm-ф250mm。 | 定海区科技局
299 | 2021D60SAA08723 | NVA-PLUG（船舶导航设备信息转换器） | 浙江易航海信息技术有限公司 | NVA-PLUG是浙江易航海信息技术有限公司研发的一种将船舶通导设备数据搜集，并通过4G网络、海事卫星（海上WIFI）、北斗短报文通信手段，将搜集到的信息传输到岸基系统中，同时岸基系统也可将搜集到的海事信息传输到船上设备中，同时，设备也可以将搜集到的船舶设备数据通过WiFi信号传输到船上的移动终端上，实现移动导航和随时随地的查看船舶安全情况，最多提供10个用户终端读取数据。 | 定海区科技局
300 | 2021D60SAA03726 | 9000DWT冷藏运输船 | 舟山万达船舶设计有限公司 | 主尺度：总长136.80m，垂线间长126.40m，型宽 19.60m，型深 11.50m，设计吃水7.60m，设计吃水时的载重量大约9000t，主机功率(SMCR) 4500kW×144r/min，设计吃水时的航速 约13.8kn，推进 5叶固定螺距高效螺旋桨，入级标志：★CSA Refrigerated Cargo Ship; CRS(No.1、2、3、4 Hold -25℃,35℃。 | 定海区科技局
301 | 2021D60SA740027 | 方波电机用高性能永磁铁氧体材料 | 东阳市麦格电子有限公司 | 1、内弧圆心角大于158°；2、Br：440mt；3、Hcb：305KA/m；4、Hcj ：331.8KA/m；5、(BH)max：34.7KJ/m3。 | 东阳市科技局
302 | 2021D60SA740341 | 医疗器械内置压力传感器用高磷锡青铜波纹管 | 浙江宝森波纹管有限公司 | （1）弹性系数：0.32-0.42N/mm；（2）壁厚：0.110-0.115mm；（3）外径：φ18.8±0.2mm，内径：φ12.5±0.2mm；（4）耐压：10bar压力下不泄漏。 | 东阳市科技局
303 | 2021D60SA740275 | 马氏体钢单级双吸离心泵叶轮 | 浙江英洛华装备制造有限公司 | 1、铸件材料牌号：CA-6NM；2、抗拉强度σb≥755Mpa；3、屈服强度σs≥550Mpa；4、延伸率δ≥15%；5、断面收缩率ψ≥35%。 | 东阳市科技局
304 | 2020D60SA7417310 | PCEC8多孔陶瓷静电卡盘 | 浙江新纳陶瓷新材有限公司 | 研发PCEC8陶瓷静电卡盘和维修工艺可填补目前国内空白，打破国外对集成电路高端装备用关键零部件的垄断，替代进口，对发展国产半导体装备具有重要战略意义。项目主要技术指标：（1）击穿电压：≥10000V/mm；（2）平面度：≤15μm；（3）表面粗糙度：0.5μm-1.0μm；（4）体积电阻率：1.0*10^15Ω•cm。 | 东阳市科技局
305 | 2020D60SA7418790 | WWG150×6组件地铁系列机车传动联轴器用金属波纹管 | 花园金波科技股份有限公司 | 1．外径：Φ150±1.25 mm；2．内径：Φ120±0.70 mm；3．整体长度：62.7±1 mm；4．接口尺寸：Φ122-0.35 mm；5．成型管单层壁厚：0.15±0.01 mm；6．刚度：10±2 N/mm；7．真空漏率：真空压力0.09MPa下无泄漏；8．承受工作内压力：＞0.15MPa时，应不渗漏；9．轴向位移：≧10 mm；10．偏转角度：＞5度。 | 东阳市科技局
306 | 2021D60SA740041 | 高性能干压各向异永磁铁氧体新型元器件 | 东阳市麦格电子有限公司 | Br(mT)≥411；bHc(KA/m)≥293；jHc(KA/m）≥355；（BH)max(KJ/m³）≥31.9；HK（KA/m)≥294；密度（g/cm³)≥4.98。 | 东阳市科技局
307 | 2021D60SA740252 | 装配式隐形厨卫 | 东阳市盈面积厨卫有限公司 | 装配式隐形厨卫-——用时打开，不用时隐藏的卫生间和厨房。包括折叠墙壁式和窗帘式，以及墙壁和窗帘结合式，里面有蹲坐两用折叠马桶，多功能折叠浴缸，折叠洗漱池，可升降折叠洗漱台，保暖装置，防漏装置，除味装置等等，没有气味，绝对不会漏水。不占地方（折叠后面积为零）大小定制，不用模具，且生产速度快，使用方便，重量轻（5-25公斤），整套打包整套打包后体积也小，物流费用便宜，可以快速拆装，且可以重复安装使用。 | 东阳市科技局
308 | 2020D60SA7416800 | 5μm超薄电池专用铜箔 | 浙江花园新能源有限公司 | 1．厚度：5微米±0.25微米；2．抗拉强度：≧300MPa；3．延伸率：≧3%；4．毛面粗糙度：≦2微米；5．光面粗糙度：≦0.43微米。 | 东阳市科技局
309 | 2020D60SA7421700 | 一次性使用套管穿刺器O型05mm | 浙江微度医疗器械有限公司 | 穿刺器的注气阀、转换帽应有良好的密封性，经4kPa气压，应无泄漏。穿刺器的阻气阀应有良好的阻气性能，经4kPa气压，冒出的气泡应小于20个。套管与密封帽连接处应能承受15N的静态轴向拉力持续15s，应不脱开。05mm穿刺器的插拔性能≤4N；酸碱度：溶出液pH值与同批空白对照液对照，pH值之差应≤2.0。溶出液中可溶出的重金属的总含量应≤5.0μg/mL。 | 东阳市科技局
310 | 2020D60SA7416798 | 35μm高硬度电子电路铜箔 | 浙江花园新能源有限公司 | 1．厚度：35微米±0.5微米；2．常温抗拉强度：≧350MPa；3．高温抗拉强度：≧180MPa；4．维氏硬度：≧75HV；5．常温延伸率：≧8MPa ；6．高温延伸率：≧4%；7．毛面粗糙度：≦10微米；8．光面粗糙度：≦0.43微米；9. 抗剥离强度：≧1.7N/mm。 | 东阳市科技局
311 | 2020D60SA7418890 | 1400mm超大型铜门用铜带 | 浙江花园铜业有限公司 | 1、化学成分：Cu含量≥99.90%；2、抗拉强度：≥300MPa；3、维氏硬度Hv：80--110；4、弯曲性能：90°折弯无肉眼可见裂纹；5、外观质量：板型平直、无波浪翘曲、表面清洁干净、色泽均匀。 | 东阳市科技局
312 | 2021D60SA702893 | 食品机械耐磨型圆刀片 | 东阳市和宇金属材料有限公司 | 1、c:0.35%；2、si:0.57%；3、mn:0.77%；4、p:0.030%；5、s:<0.005%；6、cr:13.50%；7、ni:0.072%。 | 东阳市科技局
313 | 2021D60SA707466 | TLYJ跃进筛 | 浙江天力磁电科技有限公司 | 1、设备外形尺寸： L6680mm*W4112mm*H2380mm ；2、电机功率： 30KW； 3、振幅： 9-12mm； 4、有效筛分面积： 6100*2446mm； 5、电压/频率： 380V/50Hz 。 | 东阳市科技局
314 | 2021D60SA704689 | 多索茶碱注射液（10ml:0.1g） | 花园药业股份有限公司 | 1.性状：本品为无色的澄明液体。2.鉴别：呈正反应；主峰的保留时间应与对照品一致。3.pH值：5.8-6.4。4.澄清度与颜色：澄清无色。5.有关物质：茶碱≤0.1%，单杂≤0.1%，其他各杂质总和≤0.5%。6.细菌内毒素：小于0.50EU/mg。7.含量：含多索茶碱为标示量的95.0%-105.0%。8.可见异物、不溶性微粒、无菌项目均应符合《2020版中国药典》规定。 | 东阳市科技局
315 | 2021D60SA701561 | 5G通信n28频段用高性能永磁铁氧体镀银产品 | 东阳富仕特磁业有限公司 | 1.磁性能：Br≥4550Gs，Hcb≥4100 Oe，Hcj≥4350 Oe，（BH）max≥4.7MGOe；2.材料居里温度：Tc ≥465℃；3.双面极差≤10%。 | 东阳市科技局
316 | 2021D60SA704377 | 高速线材用高精度自调心偏心套 | 浙江朋诚科技有限公司 | 1、外圆与内孔偏心距：13.8±0.03mm；2、自调心尺寸：≤0.3mm；3、间隙稳定：0.25mm-0.35mm；4、稳定油压：4.0KG-5.5KG。 | 东阳市科技局
317 | 2021D60SA702627 | 一次性速干灌胶洗衣机防水顶板 | 浙江伟成塑胶有限公司 | 无漏胶，不粘胶，耐水试验;70℃，浸泡168H ，产品恢复至室温，在顶面中央φ200的范围内施加600N的外力，木板与顶板之间不得出现脱落，破裂，变形。 | 东阳市科技局
318 | 2021D60SA702889 | 高速公路高弹性遮光板 | 东阳市和宇金属材料有限公司 | 1、c:0.63%；2、si:0.20%；3、mn:0.96%；4、p:0.014%；5、s:<0.002%；6、cr:0.18%；7、ni:0.029%；8、Cu:0.010%。 | 东阳市科技局
319 | 2021D60SA704688 | 缬沙坦氨氯地平片（80mg/50mg） | 花园药业股份有限公司 | 1.性状：本品为薄膜衣片，除去包衣后显白色。2.有关物质：氨氯地平杂质D≤0.5%，氨氯地平其他单杂、缬沙坦水解杂质、缬沙坦乙酯、缬沙坦有关物质2d均≤0.2%，总杂≤2.0%。3.含量均匀度：A+2.2S≤15.0。4.溶出度：标示量的85%。5.含量：含缬沙坦为标示量的95.0%-105.0%，含苯磺酸氨氯地平为标示量的95.0%-105.0%。 | 东阳市科技局
320 | 2021D60SA705947 | 基于超薄环铝散热的侧发光塑料筒灯 | 横店集团得邦照明股份有限公司 | 1、输入电压/频率：220V/50HZ；2、功率：7W±10%；3、光通量：＞400lm；4、PF：＞0.5。 | 东阳市科技局
321 | 2021D60SA704487 | 一种高氮化性能新型合金胀紧套 | 浙江朋诚科技有限公司 | 1、表面硬度：500HV～650HV； 2、抗拉强度：≥1050MPa； 3、氮化层深度：≥0.3mm；4、粗糙度Ra≤0.4。 | 东阳市科技局
322 | 2021D60SA705287 | 支持在离线语音控制的智能吸顶灯 | 横店集团得邦照明股份有限公司 | 1、额定电压：220V，50Hz；2、额定功率：60W±10%；3、色温范围：(3000~5700k)±10%；4、通信方式：蓝牙；5、蓝牙发射功率：8dBm；6、蓝牙接收灵敏度：-94dbm；7、通信距离：>40米（空旷）；8、控制方式：在线+离线语音控制。 | 东阳市科技局
323 | 2021D60SA702166 | 耐弯曲风吕管 | 东阳市长河塑胶有限公司 | 1、拉伸试验:1.1、伸长率100%以上；1.2、最大拉力15kg以上；2、弯曲试验:5000回应无龟裂(-5±3℃)；3、耐候性试验：1.1、外观：应无龟裂变形等异常、1.2、长度变化：±5%以下；4、弯曲变形试验：200mm以下；5、扭曲性试验：30mm以下（500mm试样应在18mm以下）；6、软管切断试验：切取半面进行，10回应无龟裂；7、冻结弯曲冲击试验：应无龟裂。 | 东阳市科技局
324 | 2021D60SA702182 | 松下洗碗机用压力进水U管 | 东阳市长河塑胶有限公司 | 1、耐弯曲：1.切下软管400mm,-5±2℃左右交互90°弯曲试验，50回/min1000回循环，不可龟裂或破裂；2.后2MPa静水压测试5min,70±5℃下重复测试，不可漏水及其他异常2、反复耐水压试验：管子中加入水压1.75MPa/2S，后开放水压至0MPa/5S反复进行380000回，不可有破裂、漏水3、材料特性：1.拉力强度≥50kgf/cm；2.伸长率：外管≥200%、内管≥200%。 | 东阳市科技局
325 | 2021D60SA702996 | 负离子奶咖绒内衣 | 浙江新衣诚服装有限公司 | 甲醛含量≤75；pH值：4.0~8.5；可分解致癌芳香胺染料（24种）（mg/kg)：≤20；耐水色牢度变色≥3、沾色≥3；负离子发生量（个/cm³）裤腿部位≥780。 | 东阳市科技局
326 | 2021D60SA702077 | PLA环保透明一次性杯 | 东阳市凯达塑业有限公司 | 1、容量偏差%：≤2ml；2、跌落：1m高度任意角度自由跌落不变形、不破损；3、负重性能%：≤1。4、霉菌，CFU/g：≤20；5、大肠菌群，/50cm2：无；6、沙门氏菌/50cm2：无。 | 东阳市科技局
327 | 2021D60SA700834 | 电磁阀用高韧性PPS基塑磁颗粒 | 户田塑磁材料(浙江)有限公司 | 1.冲击强度Kj/m²：＞5；2.拉伸强度MPa:＞50；3.最大磁能积BH(max)（MGOe）：＞1.40；4.矫顽力Hcj（Oe）：＞2640；5.剩磁Br（Gs):＞2400。 | 东阳市科技局
328 | 2021D60SA705183 | 一种兼容智能功能的护眼格栅灯 | 横店集团得邦照明股份有限公司 | 1、输入电压/频率：220V/50HZ；2、功率：36W；3、光通量：3200Lm±10%；4、色温：5000K±10%；5、显色指数：90±10%；6、光照度自我调节。 | 东阳市科技局
329 | 2021D60SA700737 | 应用于汽车微型电机用耐高温PPS塑磁材料 | 户田塑磁材料(浙江)有限公司 | 1.热变形温度：＞90℃；2.线性热膨胀系数μm/(m·°C)：32.1；3.最大磁能积BH(max)（MGOe）：＞1.40；4.矫顽力Hcj（Oe）：＞2640；5.剩磁Br（Gs):＞2400。 | 东阳市科技局
330 | 2021D60SA702076 | 基于热压成型工艺一次性冷饮杯（带盖） | 东阳市凯达塑业有限公司 | 1、容量偏差%：≤2ml；2、跌落：1m高度任意角度自由跌落不变形、不破损；3、负重性能%：≤1。4、漏水性：不漏水；5、高锰酸钾消耗量：mg/kg：≤1。 | 东阳市科技局
331 | 2020D60SA3A19363 | 七层复合外包装纸板数字化工艺的研制 | 温州新盟包装有限公司 | 1、平滑度（正面）≥5s；2、吸水性（正/反）≤35.0/50.0g/㎡；3、瓦楞纸板最小综合定量：640g/㎡；4、耐破强度：≥1800kPa；5、边压强度：≥8.0kN/m。 | 洞头县科技局
332 | 2021D60SA3A0130 | 40无刷电机 | 温州仕博电器科技有限公司 | 节能降耗：同比有刷电机40%；转速控制：****/分±1-2%；电机寿命：同比直流有刷电机达到10倍以上。 | 洞头县科技局
333 | 2020D60SA3A14044 | 汽车风扇电机碳刷 | 浙江凯威碳材料有限公司 | 1.碳刷寿命：≥4000小时；2.噪音：≤55dB。3.电阻率（μΩM）：0.5-8； 4.体积密度（g/cm3）：2.2-3.0。 | 洞头县科技局
334 | 2020D60SA3014818 | MElle GOLD PE-RT五层阻氧管耐热聚乙烯管 | 浙江曼瑞德舒适系统有限公司 | 1.静液压强度：符合ISO1167-1:2006。 ISO1167-2:2006 规定。2.透光率：≤0.2%。3.透氧率：0.1 g/m³.d。4.纵向回缩率：≤ 2%。5.熔体流动速率：变化率≤原材料的30%。 | 洞头县科技局
335 | 2020D60SA3014751 | Yi防结垢智能双调节型分集水器 | 浙江曼瑞德舒适系统有限公司 | 1.分集水器内外表面光洁、无裂纹、锈蚀、冷隔、夹渣，螺纹无断扣或磕碰损伤。2.气密性：在（20+2）kPa压力下，保持压力15s，主体无渗漏。3.压力强度：在1.5倍额定压力水压下，保持分集水器的压力10min，主体无泄漏。4.各个支路阀门全开时的流量（最大值-最小值）/（最大值+最小值）<10%。5.分集水器任一支路分水器调节阀在开度为50%时，流量小于等于调节阀全开时流量的70%。 | 洞头县科技局
336 | 2020D60SA3A14045 | 智能家居电机碳刷 | 浙江凯威碳材料有限公司 | 1.碳刷厚度尺寸CPK：≥1.33；2.碳刷寿命：≥1000小时；3.噪音：≤50dB。 | 洞头县科技局
337 | 2020D60SA3A20575 | 矿车悬缸总成的研发 | 浙江方舟工程机械设备有限公司 | 悬挂缸用于吸震作用，主要有活塞杆、缸筒和活塞组成。 有效行程达到120mm，承受力量达到65吨。当车轮驶过凹凸路面时，活塞杆被推入缸体产生压力的氮气向缸体内的油施压，随着氮气压力上升，活塞杆的移动速度就会慢下来直至停止。氮气压力又使得活塞杆位置复原，伴随活塞杆压入钢球被顶起，缸筒和活塞杆之间腔体内的压力迅速增加。当活塞杆位置复原，腔体内的压力使钢球落回原位，腔体内的压力通过流道孔，使活塞杆复原。 | 洞头县科技局
338 | 2020D60SA3A14049 | 汽车交流发电机用电子调节器 | 浙江凯威碳材料有限公司 | 1.碳刷寿命：≥1000小时；2.抗氧化性能：产品金属零部件盐雾试验，48h，腐蚀缺陷面积≤10%；3.耐久性能：≥3000小时。 | 洞头县科技局
339 | 2021D60SA301864 | 扭剪型高强度螺栓 | 浙江迪特高强度螺栓有限公司 | 1、扭剪型高强度螺栓强度等级12.9级： 2、产品摩擦系数≦0.08，扭矩系数：0.11-0.14； 3、屈服强度≥960Mpa； 4、抗拉强度≥1040N/mm2； 5、产品表面处理，采用达克罗涂覆技术，中性盐雾试验≥1000小时，增加产品表面的抗腐蚀能力； 6、产品常规硬度33-39HRC，芯部硬度值不低于28HRC。 | 洞头县科技局
340 | 2021D60SA303839 | 汽车转向机内拉杆研发 | 温州鸿鹏汽配制造有限公司 | 1、球面粗糙度：≤Ra0.2;2、球杆抗拉抗压强度: 抗拉强度≥25KN，抗压强度≥50KN；3、球杆摆动力矩:4-6N·m；4、球座耐久性: 轴向负荷0-1.25KN, 频率2Hz；摆动角度±30°，频率60次/分；经7X10⁵次轴向加载试验后，无损坏；5、杆体中性盐雾试验:≥96h红锈面积小于5%。 | 洞头县科技局
341 | 2021D60SA301944 | 防盗型高强度螺栓 | 浙江迪特高强度螺栓有限公司 | 一、表面涂覆达克罗，中性盐雾试验≥500h,增强防腐能力；二、抗拉强度≥1040N/mm2；三、产品的常规硬度值为33-39HRC；四、延伸率≥10%；五、断面收缩率≥50%。 | 洞头县科技局
342 | 2021D60SA1C0241 | 精准定位毛细管传动机构水压表 | 杭州鹳山仪表有限公司 | 1、示值精度：±1.6%；2、轻敲位移：≤±0.8%；3、回程误差：±1.6%。 | 富阳区科技局
343 | 2021D60SA1C0490 | 轻薄型冷敷压迫绷带 | 杭州高斯博医疗用品有限公司 | 绷带刺激反应平均计分与对照反应平均计分差应小于1.0；绷带应无皮肤致敏反应；绷带细胞毒性不大于1级；绷带的菌落数应小于20CFU/g，且不得检出致病菌；（按GB 15979-2002）；绷带拉伸率≥70%；绷带抗拉强度≥0.4KN/M。 | 富阳区科技局
344 | 2021D60SA1C0260 | 轮胎螺丝紧固装置 | 杭州富阳诺德液压技术有限公司 | ①液压输入：≤70Mpa； ②顶推力：最大可达11t；③可快速安全的安装或拆卸汽车轮毂紧固螺栓。 | 富阳区科技局
345 | 2021D60SA1C0277 | 具有圆盘限位结构的注塑机 | 杭州德耐机械有限公司 | 1、流量范围：1-125L/min；2、压力范围：1-8MPa；3、限位材料：中频溢火HRC45-50。 | 富阳区科技局
346 | 2021D60SA1C0551 | 高强度卷烟切丝机专用铜排链 | 杭州富阳星宇铜业有限公司 | 1.布氏硬度：≤650HBW。 | 富阳区科技局
347 | 2021D60SA1C0258 | 气动液压泵气缸部件 | 杭州富阳诺德液压技术有限公司 | 0.7-1.0Mpa低气压输入，工作频率稳定，可配置在多种液压泵站上做为动力源使用。 | 富阳区科技局
348 | 2021D60SA1C0485 | 注射用重组人Ⅱ型肿瘤坏死因子受体-抗体融合蛋白 | 海正生物制药有限公司 | 本品属于生物制剂，系由重组人Ⅱ型肿瘤坏死因子受体-抗体融合蛋白，添加适量辅料，经两级除菌过滤后分装制成。含枸橼酸、枸橼酸钠、氯化钠、盐酸精氨酸、蔗糖等辅料，不含防腐剂和抗生素。可用于治疗类风湿性关节炎、强直性脊柱炎、银屑病，治疗人群涵盖中青年和老年，且老年患者临床用量和中青年患者相同。 | 富阳区科技局
349 | 2021D60SA1C0265 | 便携式开档可调轮胎拆卸器 | 杭州富阳诺德液压技术有限公司 | ①液压输入：≤70Mpa；②顶推力：最大可达13t；③自带三挡位用来调节钩爪的开口尺寸，可适合多种车型的轮胎维修保养作业。 | 富阳区科技局
350 | 2020D60SA1C21655 | 钢梁钢构件 | 浙江金鑫钢结构集团有限公司 | 1.焊缝超声波、磁粉、射线检测；2.喷砂等级：Sa2.5级；3.粗糙度：40~60μm；4.漆膜厚度：230μm；5.油漆附着力。 | 富阳区科技局
351 | 2021D60SA1C0235 | 高密封耐腐蚀不锈钢压力表 | 杭州鹳山仪表有限公司 | 1、示值精度：±1.6%；2、轻敲位移：≤±0.8%；3、回程误差：±1.6%。 | 富阳区科技局
352 | 2021D60SA1C0261 | 360°移动高位运送顶 | 杭州富阳诺德液压技术有限公司 | ①顶升重量：≤800KG； ②顶升高度：≤940mm；③供油方式：脚踏式液压泵供油；④顶出方式：双节活塞杆顶出；⑤内置缓降阀，保障被顶升重物安全平稳的落下；⑥上部托盘部件前后左右倾斜角度可调节，下部带刹车的万向脚轮方便移动和位置固定。 | 富阳区科技局
353 | 2020D60SA1C21980 | 新型绿色全预制叠合板 | 杭州固美混凝土制品有限公司 | 1、状态：表面平整、无缺棱掉角；2、设计强度等级：C30；3、破坏荷载：383.4kN;4、抗压强度：36.4MPa；5、换算系数：0.95；6、达到设计强度：115.7%；7、水泥品种及强度等级：P.042.5。 | 富阳区科技局
354 | 2021D60SA1C0259 | 便携式汽车轮胎拆卸器 | 杭州富阳诺德液压技术有限公司 | ①液压输入：≤70Mpa； ②顶推力：最大可达13t；③可选配多种规格的钩爪，适合多种车型的轮胎维修保养作业。 | 富阳区科技局
355 | 2021D60SA1C0266 | 大车维修专用液压式工具套装 | 杭州富阳诺德液压技术有限公司 | ①内置附件：多个； ②组合方式：多种； ③液压缸驱动：10吨。 | 富阳区科技局
356 | 2021D60SA1C0422 | 大电流专用车高压系统用熔断器EVE项目 | 杭州精晟新能源科技有限公司 | 1、额定电压：DC 350V；2、开断电流：16KA；3、耐电压：AC 2500V,1min,无击穿和飞弧现象；4、绝缘电阻：大于1MΩ，DC 500V；5、环境温度：-40 ℃~125 ℃。 | 富阳区科技局
357 | 2021D60SA1C0257 | 高效率送油气动液压泵 | 杭州富阳诺德液压技术有限公司 | ①低气压输入：0.7-1.0Mpa； ②高油压输出：70Mpa； ③可选配油箱：1.6L、3.2L、4.5L、6.5L； ④操作方法：脚踏式、手柄远程遥控式。 | 富阳区科技局
358 | 2021D60SA1C0240 | 高效散热冷却智能型压力表 | 杭州鹳山仪表有限公司 | 1、示值精度：±1.6%；2、轻敲位移：≤±0.8%；3、回程误差：±1.6%。 | 富阳区科技局
359 | 2021D60SA1C0484 | 阿达木单抗注射液 | 海正生物制药有限公司 | 本品属于生物制剂，为阿达木单抗（重组抗肿瘤坏死因子-α全人源单克隆抗体），系用中国仓鼠卵巢细胞（CHO），经细胞培养表达、分离、病毒灭活/去除和高度纯化后，添加适量辅料，经两级除菌过滤后分装制成，不含防腐剂和抗生素。可用于治疗类风湿性关节炎、强直性脊柱炎、克罗恩病、溃疡性结肠炎、银屑病性关节炎以及斑块状银病等自身免疫性疾病，治疗人群涵盖儿童、中青年和老年，且老年患者临床用量和中青年患者相同。 | 富阳区科技局
360 | 2021D60SA1C0278 | 防拉缸卡死的注塑机 | 杭州德耐机械有限公司 | 1、流量范围：1-125L/min；2、压力范围：1-16MPa；3、金属间隙：≥0.3mm。 | 富阳区科技局
361 | 2021D60SA1C0487 | 注射用重组人鼠嵌合抗肿瘤坏死因子-α单克隆抗体（HS626） | 海正生物制药有限公司 | 本品属于生物制剂，为英夫利西单抗（注射用重组人鼠嵌合抗肿瘤坏死因子-α单克隆抗体），系用中国仓鼠卵巢细胞（CHO），经细胞培养表达、分离、病毒灭活/去除和高度纯化后，添加适量辅料，经两级除菌过滤后分装制成，不含防腐剂和抗生素。可用于治疗类风湿性关节炎、强直性脊柱炎、克罗恩病、溃疡性结肠炎、银屑病性关节炎以及斑块状银病等自身免疫性疾病，治疗人群涵盖儿童、中青年和老年。 | 富阳区科技局
362 | 2021D60SA1C0601 | 新型普朗克常数测量装置 | 杭州精科仪器有限公司 | 1、光电管工作电压：-4.5V～+2.0V 显示分辨率 1mV-4.5V～+30.0V 显示分辨率 10mV；2、光电管光谱响应范围：340～700nm；3、转盘式调节五组滤色片及三组光阑；4、嵌入式7吋彩色点阵触摸屏：手/自动测量普朗克常数实验；5、能在触摸屏上描绘五条曲线，无须另接示波器或电脑；6、菜单式设计，扫描电压，采集数据、曲线均可查询并通过USB端口输出；7、采用仿真触摸。 | 富阳区科技局
363 | 2021D60SA1C0418 | 高分断能力新能源汽车熔断器EVC项目 | 杭州精晟新能源科技有限公司 | 1、额定电压：DC 500V；2、开断电流：16KA；3、耐电压：AC 2500V,1min,无击穿和飞弧现象；4、绝缘电阻：大于1MΩ，DC 500V；5、环境温度：-40 ℃~125 ℃。 | 富阳区科技局
364 | 2021D60SA1C0264 | 液压驱动刹车毂拉马 | 杭州富阳诺德液压技术有限公司 | ①液压缸驱动：10吨； ②爪盘中心高度：540-640mm；③下部带刹车的万向脚轮方便移动和位置固定。 | 富阳区科技局
365 | 2020D60SA1C21611 | 基于提升车轮强度的高变形系数拖车车轮 | 浙江欧星环美汽车部件有限公司 | 1：径向摆差：1.0MM；2：轴向摆差：1.0MM；3：弯曲疲劳寿命23万次；4：径向疲劳寿命120万次。 | 富阳区科技局
366 | 2021D60SA1C0550 | 高精度铜合金型材 | 杭州富阳星宇铜业有限公司 | 尺寸：5.98~6.0毫米。 | 富阳区科技局
367 | 2020D60SA1C21640 | 大型桥梁预埋件 | 浙江金鑫钢结构集团有限公司 | 1.焊缝超声波、磁粉、射线检测；2.喷砂等级：Sa2.5级；3.粗糙度：40~60μm；4.漆膜厚度：230μm；5.油漆附着力。 | 富阳区科技局
368 | 2021D60SA1C0238 | 高灵敏度密封型水压表 | 杭州鹳山仪表有限公司 | 1、示值精度：±1.6%；2、轻敲位移：≤±0.8%；3、回程误差：±1.6%。 | 富阳区科技局
369 | 2021D60SA1C0600 | 新型夫兰克赫兹实验装置 | 杭州精科仪器有限公司 | 1、灯丝电压：DC0～6.3V 拒斥电压：DC0～12V；2、第一柵压：DC 0～6.0V 第二柵压：DC 0～100.0V(手/自动扫描)；3、四路电压：LED数码显示，自动保存参数；4 、7吋彩色点阵触摸屏：嵌入式；微机控制，手/自动完成夫兰克赫兹管激发电位扫描并绘伏安特性曲线；5、能在触摸屏描绘>6个以上谱峰数，无须另接示波器；6、菜单式设计，扫描电压，采集数据、曲线均可查询并USB端口输。 | 富阳区科技局
370 | 2020D60SA1C21612 | CNN端侧智能超高清网络摄像机 | 杭州巨峰科技有限公司 | 分辨率：2K-4K；编解码：h.265编解码；硬件模块：CPU模块, 电源输入输出模块，时钟外围模块，DDR3内存模块，FLASH模块，10M/100M网络模块，视频/音频输出模块，存储输出模块，USB接口模块。人工智能：基于卷积神经网络CNN的人脸识别算法。 | 富阳区科技局
371 | 2021D60SA1C0416 | 5015标准圆形电连接器方法兰插座系列 | 杭州日月电子信息研究所有限公司 | 1、触电阻：初始≤1.7mΩ，寿命试验后≤3.5mΩ；2、绝缘电阻：≥5000MΩ；3、耐电压：2000V,1min,无击穿和飞弧现象；4、插拨力：（5~20）N；5、耐温度冲击：-55 ℃~125 ℃；6、机械寿命：500 次。 | 富阳区科技局
372 | 2020D60SA1C21981 | 装配式全预制楼梯 | 杭州固美混凝土制品有限公司 | 1、状态：表面平整、无缺棱掉角；2、设计强度等级：C30；3、破坏荷载：383.4kN;4、抗压强度：36.4MPa；5、换算系数：0.95；6、达到设计强度：115.7%；7、水泥品种及强度等级：P.042.5。 | 富阳区科技局
373 | 2021D60SA1C0279 | 防座缸芯轴断裂的注塑机 | 杭州德耐机械有限公司 | 1、流量范围：2-125L/min；2、压力范围：1-14MPa；3、材料调制：HB220-250。 | 富阳区科技局
374 | 2021D60SA102576 | 聚乙烯燃气管dn315 | 浙江地球管业有限公司 | 断裂伸长率：≥500；氧化诱导时间：≥20min；静液压强度(80℃,环应力5.5MPa)：破坏时间≥165h。 | 富阳区科技局
375 | 2021D60SA101893 | （含砷）低砷硫酸锌/低砷硫酸锌的工艺技术改进 | 浙江奔乐生物科技股份有限公司 | 1、低砷硫酸锌（以锌计）：≥ 34.5%；2、镉：＜ 10mg/kg；3、铅：＜5mg/kg；4、砷 ：＜1mg/kg（国标 ＜5mg/kg）。 | 富阳区科技局
376 | 2021D60SA1010271 | 双联大流量过滤器 | 杭州水盾科技有限公司 | 过滤精度： 过滤精度一般在0.5~60μm范围；处理能力：200~300m3/h；应用领域：超滤（UF）、反渗透（RO）等系统保安过滤及初端过滤。 | 富阳区科技局
377 | 2021D60SA107782 | 氮气纯化加压分离设备 | 杭州博大净化设备有限公司 | 1、氮气产量：10-2000Nm³/h；2、氮气纯度：≥99.9995%；3、氧含量：≤5ppm；4、氢含量：500ppm-5%；5、露点：≤-60℃。 | 富阳区科技局
378 | 2021D60SA103582 | 20k超声波土工格栅焊接机 | 杭州成功超声设备有限公司 | 1.单超声设备额定功率：1500VA（单套）；2.单套振幅：不小于50微米（峰峰值）；3.工作频率：15kHz；4.生产效率：1.5-2.5秒/节点；5.输入电压：220V 50Hz。 | 富阳区科技局
379 | 2021D60SA109849 | 米粉模盒式烘干机 | 杭州富阳思达机械有限公司 | 1.以DWP1.8-20II型双层混流模盒式烘干机为例；2.电功率：58.15kw；3.产量:500kg/h,(方粉，每个100×100mm，重50g)4.外形尺寸：25米×5.2米×3米 。 | 富阳区科技局
380 | 2021D60SA107883 | 立柱式可变禁行牌开发 LED6480-80100Q8RGB6B-YZ2500 | 浙江芯源交通电子有限公司 | 材质1.2mm不锈钢外壳，Φ140×6mm圆钢柱，表面喷塑文字内容可输入全彩色的任意图文，默认为禁左禁右图时段控制可设置20方案像素WH80×100Dots，间距8mm，输入电压220±20%VAC，功率≤300W，LED屏接口10/100M以太网（RJ45网口），亮度>4200cd/㎡，外形尺寸3300mm×720mm×170mm，重量≤90KG。 | 富阳区科技局
381 | 2021D60SA101888 | 利用含锌冶金废料生产饲料添加剂氧化锌工艺技术 | 浙江奔乐生物科技股份有限公司 | 1、氧化锌（以锌计）≥ 76.3%；2、镉＜ 10mg/kg；3、铅＜5mg/kg；4、砷＜3mg/kg；5、硫酸盐（以硫酸根计）＜0.6%；6、堆积密度：0.6-0.8g/cm3。 | 富阳区科技局
382 | 2021D60SA105024 | 可封装保温式中空玻璃 | 杭州春水镀膜玻璃有限公司 | 1.水分渗透指数I≤0.25，平均值Iav≤0.20；2.耐紫外线辐照性能：试验后，试样内表面无结雾、水气凝结或污染的痕迹且密封胶无明显变形。 | 富阳区科技局
383 | 2021D60SA1010234 | 澳洲标准4位多功能Wi-Fi智能排插 | 杭州鸿世电器股份有限公司 | 工作电压：250V~；最大负载电流：10A；最大功率:2500W；工作温度：-5℃-40℃；温升：<45K；灼热丝测试：750℃；防浪涌：600J；过流保护：10A；网终协议：Wi-Fi 2.4GHz 802.11b/g/n。 | 富阳区科技局
384 | 2021D60SA1010500 | 滚筒连续摇青机 | 浙江春江茶叶机械有限公司 | 本项目滚筒连续摇青是根据乌龙茶做青工艺需求，设计研发的新产品，可诱发香气，形成乌龙茶特有的香味。可单机使用，也可用于连续化生产，有效提高生产效率。主要技术性能指标：1、倾斜角调节范围：0～3.8° ；2、筒体转速：n≤28r/min；3、台时产量：≥600kg(萎调叶）；4、水分≤7%。 | 富阳区科技局
385 | 2021D60SA105036 | 一种适用于牛奶盒塑料半塑化的装置 | 杭州富伦生态科技有限公司 | 1、外观：为蓝绿色，颜色均匀，无明显色差，表面有光泽；2、直径：3.0±0.5mm；3、长度：4.0±0.5mm；4、水分含量：≤10.0%。 | 富阳区科技局
386 | 2021D60SA109913 | 用于油烟机的低震动微型电机 | 浙江欣立电器科技有限公司 | 噪声，dB≤60；绝缘电阻（冷态），Ω ≥20；绝缘电阻（热态），Ω ≥5；额定温升，K≤60；轴承温度，℃≤60；空载电压（带控制器），V=220；空载电流（带控制器），A≤0.4；效率。% ≥88；空载转速，r/min=3800。 | 富阳区科技局
387 | 2021D60SA107319 | 柔性防火电源线 | 杭州富通电线电缆有限公司 | 1.在980℃的火焰持续燃烧下，线路保持导通时间180min；2.满足环保性能，烟密度≤100；3.铜带铠装，弯曲半径为10D。 | 富阳区科技局
388 | 2021D60SA1010432 | C11电驱控制铜排组件 | 杭州环通电力器材有限公司 | 1、不同温升（K）电流负荷，横截面积22.5~75mm2：40℃，114-315；50℃，127-351；60℃，141-385；2、绝缘耐压：2500V（DC）60s无击穿；3、耐温-40~105℃；4、阻燃能力：UL94-V0；5、厚度范围：1.0~3.0mm。 | 富阳区科技局
389 | 2021D60SA107783 | 碳载分离装置 | 杭州博大净化设备有限公司 | 1、氮气产量：10-500Nm³/h；2、氮气纯度：≥99.9995%；3、氧含量：≤5ppm；4、二氧化碳含量：≤1ppm；5、露点：≤-60℃。 | 富阳区科技局
390 | 2021D60SA101908 | 新型混合型可控电抗器 | 杭州银湖电气设备有限公司 | 新型混合型可控电抗器适用于中高压供配电系统，于电容器组组成静止型动态补偿装置（SVC），以提供无功功率补偿，降低电能损耗，改善电压波动。主要技术性能如下：1、额定电压：6-66KV；2、额定容量：300-100000KVar；3、型式：油浸式；4、额定频率：50Hz；5、调节方式：连续调节；6、响应时间：≤15ms；7、额定损耗：≤0.8%；8、噪音：≤70分贝。 | 富阳区科技局
391 | 2021D60SA105044 | 一种纸塑浆渣分离装置 | 杭州富伦生态科技有限公司 | 1、定量偏差（g/m²）：80±3.0；2、水分（%）：8.0±2.0；3、抗张强度：纵向≥3.40，横向≥1.50；4、吸水性（g/m²）：80-110。 | 富阳区科技局
392 | 2021D60SA109116 | 一种手柄焊接的高碳剪刀 | 张小泉股份有限公司 | 1.硬度≥50HRC；2.两刃对应点最大硬度差不大于4 HRC；3.剪切手感轻松、均匀，剪布锋利，不咬口、崩口、变形；4.剪刀里、外口面粗糙度Ra不大于1.6μm，刀爿与剪柄结合牢固，无松动、脱落，剪柄牢固，无裂纹、断裂、缺料。 | 富阳区科技局
393 | 2021D60SA102637 | 60万吨/年PDH项目MR制冷工艺冷箱分离装置研制 | 杭州中泰深冷技术股份有限公司 | 冷箱分离装置是PDH 项目工厂的关键装置，决定了工厂运行载荷、产品收率和能耗。该装置主要技术性能指标如下：1、丙烷+丙烯回收率要≥99.9。2、干气产品的氢气浓度要求≥95%，C3+以上的重烃含量要≤0.15%。3、压缩机能耗≤4500KW。 | 富阳区科技局
394 | 2021D60SA108937 | KX63/1000高刚性精密数控卧式车床 | 杭州开兰重工机械有限公司 | 1.床身上最大工件回转直径：φ800mm；2.床鞍上最大工件回转直径：φ580mm；3.最大工件车削直径：φ630mm；4.最大工件车削长度：1000mm；5.滑板X向最大行程：340mm；6.拖板Z向最大行程：1100mm；7.主轴头号：A2-11；8.主轴通孔直径：105；9.尾座套筒直径：160mm；10.尾座套筒行程：150mm。 | 富阳区科技局
395 | 2021D60SA103248 | 高密封性能防尘蝶阀 | 浙江永盛科技股份有限公司 | 公称通径：NPS2～36（DN50-900）；公称压力：CLASS150～2500(PN16-420)；工作介质：水、油、气、氢气、天然气等；设计温度：-200～650℃；泄漏等级：ASNI Ⅵ；连接方式：法兰式、螺纹式、对接焊等；阀体材质：WCB、WC6、CF8、CF8M等；阀芯材质：WCB、CF8、CF8M等。 | 富阳区科技局
396 | 2021D60SA102943 | 单双(四)赛用吹模碳机翼正桨架双桨研发与制造 | 杭州飞鹰船艇有限公司 | 单双(四)赛用吹模碳机翼正桨架双桨研发与制造，产品主要技术性能指标如下：单人赛艇桨架：桨重14kg，对称度2.0mm，挠度4.0mm，残留变形值0.15 mm；双人赛艇桨架：桨重27kg，对称度3.0mm，挠度4.0mm，残留变形值0.2 mm；四人赛艇桨架：桨重51kg，对称度3.5mm，挠度5.0mm，残留变形值0.3 mm。 | 富阳区科技局
397 | 2021D60SA104133 | 增韧改性聚氯乙烯电力通信管 | 杭州联通管业有限公司 | 技术性能指标：1、DS 100*4*6000：环刚度SN＞32，韧性抗冲击性能：压扁实验不开裂、5kg1200mm落锤实验不开裂;2、拉伸强度:≥20.0MPa;3、粘合接头拉伸强度（23±1℃）:20MPa。新型M-PVC管材具有超强的环刚度，韧性与抗冲击性能，综合强度同比超过电力标准和邮电标准2倍以上。 | 富阳区科技局
398 | 2021D60SA109723 | KL41V微焦点X射线管 | 杭州凯龙医疗器械有限公司 | 焦点尺寸：SF:0.1（EN12543）；标称电压：50kV；标称功率：10W； 靶角：30~30.5°靶材：钒。 | 富阳区科技局
399 | 2021D60SA109805 | 湿热灭菌指示剂抗力仪 | 浙江泰林生命科学有限公司 | 灭菌室容积：5L；额定压力：0.2MPa；空气泄露率：≤0.13kPa/min；温度范围：110-145℃，精度：0.5℃；真空范围：0-100kPa，精度：±1kPa。 | 富阳区科技局
400 | 2021D60SA105571 | 大流量航天火箭发动机推进燃料加注系统 | 杭州新亚低温科技有限公司 | 性能参数：流量180m3/h、扬程120 （m） 、工作温度-196℃、平均无故障间隔时间1000h。 | 富阳区科技局
401 | 2021D60SA107320 | SFTP 7A类双屏蔽数据缆 | 杭州富通电线电缆有限公司 | 1、绝缘抗张强度≥10MPa；2、时延差≤25ns/100m；3、成品衰减：4MHz≤3.7dB, 1000MHz≤61.9 dB；4、近端串音：4MHz≥78dB， 1000MHz≥60.4dB；5、传输速率达到10Gbps,也就是我们常说的万兆网络。 | 富阳区科技局
402 | 2021D60SA108862 | 具有耐高温阻燃结构的MPP电力管 | 杭州鸿顺管业有限公司 | 1、维卡软化温度：≥150℃；2、拉伸强度：≥25MPa；3、断裂伸长率：≥400%；4、弯曲强度：≥36MPa；5、环刚度kn/m²：≥40. | 富阳区科技局
403 | 2021D60SA105242 | 中药破切机 | 杭州富阳康华制药机械有限公司 | 进料直径≤φ100mm；主轴转速：680转/分钟；进料口尺寸：710×320ｍｍ；产量：300∽600kg/h。 | 富阳区科技局
404 | 2021D60SA102475 | DL382 湿式离合器卡簧项目 | 杭州富春弹簧有限公司 | 1、材料：SWRH 72B-油回火，硬度HRC45-50，定制的企业标准；2、尺寸：卡簧1： 5.0X2.0X187、卡簧2：4.0X1.5X187。翘曲1.8X厚度；3、端头倒角尺寸：角度10°+5°/-0°，宽度1.0±0.2mm；4、平面度：在150N±10N下检测平面度≤0.1mm；折弯区域间隙MAX. 0.2mm；5、清洁度符合APN-002-G-0.2标准。 | 富阳区科技局
405 | 2021D60SA106972 | 新一代Z型高压差气动快速阀 | 杭州佳能阀门有限公司 | 公称压力：PN1.6～42.0MPa；公称直径：DN25～400 mm；流量特性：快开；泄漏等级：VI级、零泄漏；连接方式：法兰式、焊接式等。 | 富阳区科技局
406 | 2021D60SA103581 | 20k超声波立体制袋机 | 杭州成功超声设备有限公司 | 1.单超声设备额定功率:2600VA；2.单套振幅:不小于50微米（峰峰值）；3.工作频率:15kHz；4.生产效率:40-60个/分钟；5.输入电压:220V 50Hz。 | 富阳区科技局
407 | 2021D60SA108224 | 旋风扩散式制氮机 | 杭州天利空分设备制造有限公司 | 旋风扩散式制氮机自产氮气用于往干粉灭火器内充装。干粉灭火器的驱动气本来就是氮气,因为廉价,稳定,环保,能够把干粉喷出来就可以了。操作简单方案，投资回收快。项目的关键技术指标为技术指标：流量：5-5000Nm3/h；纯度：90%-99.99%；露点：≤-45℃；压力：≤0.3Mpa可调。 | 富阳区科技局
408 | 2021D60SA108119 | 一种落盘、储盘装置结构改进的全自动并丝机 | 杭州三普机械有限公司 | 1. 并丝头数：4头；2 .主轴转速：≤2500 r/min；3. 并丝线径: 0.05～0.20mm；4. 并丝根数：1～10；5. 主电机：1.5KW 伺服电机 ；6. 线盘规格：ф75×ф22×71×100（外径×筒径×内宽×外宽)；7 .一次性存空盘数：80个；8 .一次性存满盘数：80个。 | 富阳区科技局
409 | 2021D60SA101818 | G.652D 超抗弯曲光纤开发 | 杭州 富通通信技术股份有限公司 | 1、光纤衰减系数指标：1310nm≤0.34db/km、1383nm≤0.32db/km；1550nm≤0.20db/km、1625nm≤0.22db/km。2、宏弯附加损耗：条件技术指标（dB)；100圈，半径30mm1625nm≤0.01；100圈，半径25mm1310nm和1550nm≤0.01；1圈，半径16mm1550nm≤0.01。 | 富阳区科技局
410 | 2021D60SA107902 | 双级推料离心机P-80 | 浙江轻机离心机制造有限公司 | 转鼓内径：720/800mm。推料次数： 75（次/分）。推料行程： 50mm。 主电机功率：75-90KW(按设计定)。 油泵电机功率：37-45KW(按设计定)。最高转速：1300 r/min。转鼓过滤区长度：一级转鼓长度：300mm；二级转鼓长度：300mm。 | 富阳区科技局
411 | 2021D60SA101552 | SM5300浮动式硬密封高压球阀 | 浙江中控流体技术有限公司 | 1.公称通径：DN15，20，25，32，40，50；2.公称压力：PN160；3.密封等级：零泄漏；4.温度范围：-29 ~ 425℃；5.连接型式：法兰连接。 | 富阳区科技局
412 | 2021D60SA109738 | KL1604E-N固定X射线管 | 杭州凯龙医疗器械有限公司 | 焦点尺寸： 0.8 （IEC60336）；标称电压：160KV；标称功率：640w；靶角：10° 辐射野范围（衰减至最大值的50%）：水平≥14°*垂直≥95°。 | 富阳区科技局
413 | 2021D60SA108920 | EJM280.03.4 运输减速机 | 杭州开兰重工机械有限公司 | 1.额定功率:37KW;2.额定转速:1455rpm;3.传动比:9.1;4.润滑方式:飞溅润滑;润滑油型号:N320。 | 富阳区科技局
414 | 2021D60SA109963 | 阿立哌唑口崩片 | 瀚晖制药有限公司 | 1）参考原研参比制剂，进行处方工艺对比研究/工艺再验证，确保产品质量特别是有关物质符合要求。2）参考原研及国外药典标准，对本品的质量标准进行研究，确保产品质量标准符合要求。3）技术指标：有关物质各杂质的峰面积的和不得大于对照溶液主峰的峰面积（1.0%）；溶出度限度为标示量的75%；含量测定应为标示量的90.0%-110.0%。 | 富阳区科技局
415 | 2021D60SA101842 | 叠炉式易腐垃圾智能处理设备 | 杭州增霖环保科技有限公司 | 1、外观质量：整机表面表平整，无尖锐棱角，无明显凹凸痕、划痕、无毛刺尖角等不良情况；2、垃圾减量率：≥90%；3、加热方式：电加热；热能吸收辅助加热；4、设备可处理物：餐厨废弃物、农贸市场有机废弃物、盆景、蔬果、动植物残渣等，废弃茶叶等；5、搅拌器主电机：有过载保护装置，运行模式应可调节，并具有手动、自动设备操作功能、出料功能；6、自动出料系统：系统自动出料。 | 富阳区科技局
416 | 2021D60SA1010158 | CNC光学检测倒角定位系统 | 浙江德迈机械有限公司 | 1.最大加工的玻璃尺寸：2500mm*3000mm（高x长）；2.最小加工的玻璃尺寸：300mm*300mm（高x长） ；3.可加工玻璃厚度：1.6~19mm；4.传送速度：1~15米/分钟；5.检测精度：±0.1mm。 | 富阳区科技局
417 | 2021D60SA102235 | GCK型低压成套开关设备 | 浙江港通科技有限公司 | 1、成套设备防护等级IP42；2、电气间隙： ≥10.0 mm，爬电距离： ≥12.5 mm；3、触电保护类别：Ⅰ类；4、电击防护和保护电路完整性：允许值≤0.1Ω；5、介电性能符合要求；6、冲击耐受电压试验：无击穿、放电现象；7、短路耐受强度（主母线短路耐受强度验证、馈电柜配电母线短路耐受强度验证、控制柜配电母线短路耐受强度验证、功能单元短路耐受强度验证）：符合要求。 | 富阳区科技局
418 | 2021D60SA101684 | 适用4k高清摄像模组的大镜头驱动VCM马达 | 杭州日月光电技术有限公司 | 1、搭载传感器尺寸：1/2.7英寸；2、驱动行程范围 ：450μm MIN ；3、起动电流：35 mA- 45 mA；4、行程感度：7.5－14.5μm / mA；5、动作迟滞：≤10μm；6、适用镜头规格：M12 * P0.5 ( 7g )。 | 富阳区科技局
419 | 2021D60SA107490 | 高阻燃高屏蔽低频通信电缆 | 杭州富通电线电缆有限公司 | 1、导体直流电阻≤90Ω/km；2、工作电容≤115nF/km；3、电容不平衡≤700pF/km；4、满足成束A类燃烧要求；5、屏蔽抑制系数≤0.5。 | 富阳区科技局
420 | 2021D60SA109690 | 高耐压环保海苔包膜 | 杭州星点包装材料有限公司 | 溶剂残留≤0.5mg/㎡，耐负压测试不漏气（负压测试条件：负压0.06mpa，时间60s）。 | 富阳区科技局
421 | 2021D60SA102758 | 大功率直流压缩机控制器 | 杭州星帅尔电器股份有限公司 | 输入功率：120 W；转速：2000～3500 转；过功率保护：150W；过温保护：90 ℃；启动能力：≥7 MPa。 | 富阳区科技局
422 | 2021D60SA109814 | 连续网板式苦荞蒸饭机 | 杭州富阳思达机械有限公司 | 1、产量750kg/h；2、整机电功率1.49kw；3、蒸饭时间：5-15分钟；4、外形尺寸：6.3米×3.7米×1.43米。 | 富阳区科技局
423 | 2021D60SA104109 | CCD二维码和指纹扫描实验装置 | 杭州大华仪器制造有限公司 | 1. 平行光源：光束直径50mm，白色光斑；2.可调恒流源：0-400mA连续可调，显示分辨率1mA；3.直流电压源：DC12V；4.待测样品含二维码、指纹、条形码；5.直线光轴导向微调台：0-50mm；6.光学导轨：长500mm，标尺刻度分辨率1mm； | 富阳区科技局
424 | 2021D60SA107720 | SPB600DZTM单进双排高效板材成型机 | 杭州方圆塑机股份有限公司 | 1.板材变形小，切割后不弯曲；2.每模节省蒸汽40%，约8-13kg/m³；3.板材顶部含水率≤3%；4.板材内外粘结率一致。 | 富阳区科技局
425 | 2021D60SA106134 | 甲氧亚氨基呋喃乙酸铵 | 浙江惠迪森药业有限公司 | 含量：≥98.0%。有关物质：2-呋喃酮酸≤0.5%，糠酸≤0.5%，2-乙酰呋喃≤0.5%，呋喃铵盐反式体≤0.5%，其它杂质≤0.2%，总杂≤2.0%。残留溶剂：甲醇≤0.3%，乙醇≤0.3%，二氯甲烷≤0.06%，总溶剂≤0.5%。水分≤0.5%。 | 富阳区科技局
426 | 2021D60SA102760 | 防短路型PTC起动器 | 杭州星帅尔电器股份有限公司 | 常温电阻：（3.9～68）± 20%Ω；最大工作电压：180～450V；最大工作电流：4～12A；动作时间：0.15～2.2S；短时过电压：260～800V；耗散功率：<3.0W；寿命：20万次。 | 富阳区科技局
427 | 2021D60SA107764 | 节能型智慧单灯灯杆 | 杭州智驳科技有限公司 | 1、额定电压：220VAC；2、最大功率：150W(双灯)；3、高度：6.5 – 9.5m；4、亮度：10% - 100% 可调。 | 富阳区科技局
428 | 2021D60SA109799 | 太阳能光伏直流变频（1P)驻车空调 | 杭州索乐光电有限公司 | 输入电压范围：DC 21.5～27V 防水等级：IPX4 制冷剂注入量：（R134a）720g 制冷量：2000W 额定输入功率：820W 额定输入电流：39.8A 室内机噪音：41//37/34dB（A）排气侧充许电压：2.0MPa 吸气侧充许电压：1.0MPa 高压侧最大允许过压：2.0MPa .低压侧最大允许过压：2.0MPa .热交换器最大过压：2.0MPa。 | 富阳区科技局
429 | 2021D60SA107424 | 一种稳定性高单芯架空绝缘电缆 | 浙江高盛输变电设备股份有限公司 | 额定电压20KV；导体单线根数37；20℃时导体电阻：AI 0.0983Ω/km；4h交流电压试验（42kV）不击穿；冲击电压试验（+150kV，各10次）未击穿。 | 富阳区科技局
430 | 2021D60SA106965 | 新一代可调比叠加式单座调节阀 | 杭州佳能阀门有限公司 | 公称压力：PN1.6～42MPa；公称直径：DN15～200 mm；流量特性：等百分比；泄漏等级：V级；连接方式：法兰式、焊接式等。 | 富阳区科技局
431 | 2021D60SA103304 | YW(B)－250/E50-401鼓式制动器衬片 | 杭州优纳摩擦材料有限公司 | 新产品研发内容：一款用于YW(B)－250/E50-401电机用鼓式制动器的衬片。技术指标：1.摩擦系数（μ）：≥0.40；2.抗压强度≥40mpa。新产品核心技术：静摩擦系数较高，常规汽车用制动器衬片动摩擦系数一般大于静摩擦系数，该产品静摩擦系数与动摩擦系数相当。 | 富阳区科技局
432 | 2021D60SA109794 | 新型工业除臭UV光氧催化设备 | 杭州友盛环保科技有限公司 | 1、非甲烷总烃浓度≤55mg/m³；2、颗粒物浓度≤1.0mg/m³；3、苯净化效率≥90%；4、甲苯净化效率≥90%；5、二甲苯净化效率≥90%。 | 富阳区科技局
433 | 2021D60SA109969 | 阿立哌唑片 | 瀚晖制药有限公司 | 1）参考原研参比制剂，进行处方工艺的转移和工艺验证研究，确保产品质量特别是溶出曲线符合要求。2）采用质量提升后的产品与原研进行生物等效性研究。3）技术指标：有关物质各杂质的峰面积的和不得大于对照溶液主峰的峰面积（1.0%）；溶出度限度为标示量的75%；含量测定应为标示量的90.0%-110.0%。 | 富阳区科技局
434 | 2021D60SA107975 | 集成式助力电控单元PCBA组件 | 浙江航驱汽车科技有限公司 | 1.电池电压 12V；2.峰值电流 120A；3.工作温度 -40~125℃；4.多模块安全功能冗余设计；5.电子电路自我诊断功能。 | 富阳区科技局
435 | 2021D60SA106352 | 新型多功能光缆交接箱 | 杭州昱华科技有限公司 | 1、重复性试验附加损耗≤0.2dB；2、抗拉试验回波损耗变化量＜5dB；3、振动试验附加损耗≤0.2dB。 | 富阳区科技局
436 | 2021D60SA103306 | 吉利新能源乘用车盘式制动器衬片 | 杭州优纳摩擦材料有限公司 | 新产品研发内容：一款用于吉利新能源乘用车的盘式制动器衬片。技术指标：1.设定摩擦系数（μ）：PS=0.35±13％；2.常温剪切强度≥3.5mpa；3.常温压缩应变量≤180um；4.热膨胀量≤120um；5.热传导率小于220℃；新产品核心技术：主要体现在采用高性能碳纤维、芳纶等有机纤维替低传统的金属增强纤维，以减小产品的热传导率。 | 富阳区科技局
437 | 2021D60SA109208 | 高效型管道过滤机（BN7E-W1L2） | 杭州富阳博纳水净化设备有限公司 | 其主要指标：筒体直径：Ø65-Ø200，工作压力：100PSI-250PSI，工作温度：0-85℃，过滤通量：0.25 m³-30 m³，过滤器精度：0.44 um -200um。 | 富阳区科技局
438 | 2021D60SA1010431 | 细孔/深孔平衡块 | 杭州环通电力器材有限公司 | 1、剩磁量≤5X10-4特斯拉；2、透磁率≤1.05；3、孔间距：R16.3；4、平面度≤0.2mm。 | 富阳区科技局
439 | 2021D60SA107591 | 基于炼钢用脱硫氧化钙 | 杭州杭钢三江矿业有限公司 | 1、水分：0.02%；2、活性度：395.2ML；3、氧化钙：94.54%；4、硫：0.051%；5、磷：0.005%。 | 富阳区科技局
440 | 2021D60SA108121 | 纵包磁滞放带装置技术研究 | 杭州三普机械有限公司 | 1.带盘外径：≤ф400mm；2.包带内孔: ф52mm；3. 放带形式：被动式；4. 放带张力：≤30N。 | 富阳区科技局
441 | 2021D60SA109920 | 智慧消防综合管理平台研发 | 浙江捷速安全科技有限公司 | 1、提供7*24小时的监控服务和便捷检查管理的移动设备。2、实际稳定运营，差错率低于1%。3、提供消防设计、检测、维保、培训等多种增值服务菜单，供自由选择。 | 富阳区科技局
442 | 2021D60SA107191 | 加氢装置用可拆卸多点柔性铠装热电偶 | 杭州亿泰自控设备有限公司 | 1、常温绝缘电阻：热电偶外径＞1.5mm，测量电压（500±50）V（直流），常温绝缘电阻值（偶丝与套管之间）应≥1000MΩ·m。2、高温绝缘电阻：热电偶置于试验温度场中的长度500mm，试验温度（500±15）℃，热电偶的高温绝缘电阻值（偶丝与套管之间）应≥5MΩ。3、尺寸：套管壁厚度最小为0.80mm；偶丝直径最小为1.20mm；绝缘层厚度最小为0.64mm。 | 富阳区科技局
443 | 2021D60SA107313 | 超低硬度高导电率铜杆 | 杭州富通电线电缆有限公司 | 1、氧含量＜5PPM；2、电阻率≤0.01700Ω.mm2/m；3、硬度≤60HV；4、铜含量≥99.99%。 | 富阳区科技局
444 | 2021D60SA101820 | 光纤气线监测系统开发 | 杭州 富通通信技术股份有限公司 | 1、测量范围：外径50-500μm，最小最小可检测气线0.5μm；2、检测精度：±0.05μm+被测值的0.01%；3、采样频率：2500次/sec。 | 富阳区科技局
445 | 2021D60SA103585 | G．654E光纤 | 浙江富通光纤技术有限公司 | 1、衰减系数1550nm 波长≤0.17 dB/km；2、衰减系数1625nm 波长≤0.20 dB/km；3、包层直径125±1μm；4、涂覆层直径245±10μm ；5、1550nnm模场直径12.5±0.5μm；6、1550nm色散17-23ps/nm/km；7、截止波长≤1530nm。 | 富阳区科技局
446 | 2021D60SA102374 | 高压气动硬密封球阀 | 浙江利诺仪表有限公司 | 1、耐压强度试验：试验介质为水，试验压力为1.5倍的公称压力，持续时间180S无可见渗漏。2、连接处及填料函密封性能试验,试验介质水，试验压力为1.1倍的公称压力，持续时间为180 s无可见渗漏。3、泄漏量试验，试验介质为水，试验压力为为1.1倍的公称压力，泄漏等级V级。 | 富阳区科技局
447 | 2021D60SA104117 | 超强型MPP电力通信管 | 杭州联通管业有限公司 | 产品技术性能指标：1、环刚度：SN24≥24kpa,SN32≥32kpa, SN62≥62kpa。2、抗冲击性能：10KG落锤2.5米冲击，不开裂不破碎。3、韧性强度试验：垂直方向加荷压扁70%，管材不开裂不破碎。4、拉伸强度：管材≥35MPa,连接头≥25MPa。5、管材弯曲强度：≥40MPa。6、管材耐候性实验：OIT200℃氧化诱导期≥60min。 | 富阳区科技局
448 | 2021D60SA104669 | 定性色层分析滤纸 | 杭州特种纸业有限公司 | 1.定量：180.0±5.0g/m2；2.厚度：0.33～0.35 mm；3.湿耐破度：≥260mm 水柱；4.：吸水高度：90～120 mm/30 min；5.白度：≥86%；6.水抽提液（冷抽提：pH 6.2～7.8；7. 水分3.0～5.0 %。 | 富阳区科技局
449 | 2021D60SA107496 | 大负载环保电线 | 杭州富通电线电缆有限公司 | 1、导体电阻:≤国标电阻98%；2、负载能力：2.5mm²，100A负载120秒以上，绝缘层不脱落；3、满足成束A类燃烧试验；4、符合RoHS环保要求；5、长期工作温度：125℃。 | 富阳区科技局
450 | 2021D60SA107781 | 自动排水压缩空气干燥机 | 杭州博大净化设备有限公司 | 1、额定处理气量：1-500Nm³/min；2、工作压力：0.6-0.8MPa；3、成品露点：≤-40℃或≤-52℃；4、进气温度：＜38℃；5、再生耗气量：≤6%；6、压力损失：≤0.02MPa"。 | 富阳区科技局
451 | 2021D60SA108973 | 电缆保护用有机金属盐成核改性聚丙烯管的研发 | 浙江华丰新材料股份有限公司 | 维卡软化温度≥150℃；拉伸强度≥25 MPa；弯曲模量≥1300 MPa。落锤冲击实验（0℃），冲击不破裂。 | 富阳区科技局
452 | 2021D60SA108229 | 一种无再生气耗节能式制氮机 | 杭州天利空分设备制造有限公司 | 一种无再生气耗节能式制氮机就是利用制氮机切换时吸附塔排放的含氧量稍高于大气中含氧量，而排放的气体露点很低，完全可以作为吸干机的再生气来用，从而不良费吸干机自身的气体。项目的关键技术指标为技术指标：流量：5-5000Nm3/h；纯度：95%-99.999%；露点：≤-40℃；压力：≤0.55Mpa可调。 | 富阳区科技局
453 | 2021D60SA109845 | 空气能循环烘池 | 杭州富阳思达机械有限公司 | 1.单台铺料面积：4平方米2.电功率：14.5kw；3.额定除湿量：30kg/h4.外形尺寸：25米×5.2米×3米。 | 富阳区科技局
454 | 2021D60SA101383 | 集成电能计量的MCR控制器 | 杭州银湖电气设备有限公司 | 1、支持全数字域的增益、相位校正，提供两类视在功率、能量计量方式：RMS视在方式和PQS视在方式。2、提供基波参数计量：基波有功功率、基波有功电能、基波电流、电压有效值。3、高精度，在输入动态工作范围（5000：1）内，非线性测量误差小于0.1%4、有功测量满足0.2S、0.5S，5、无功测量满足1级、2级，6、可准确测量到含41次谐波的有功、无功和视在功率。 | 富阳区科技局
455 | 2021D60SA109591 | 中广核发电机密封油系统压差阀样机 | 浙江三方控制阀股份有限公司 | 阀门设计压力：2.5 MPa；介质温度 ：≤70℃；KV值：20；阀门口径：DN65；工作介质：汽轮机油ISO VG46。 | 富阳区科技局
456 | 2021D60SA107314 | 抗高压海底线缆 | 杭州富通电线电缆有限公司 | 1、压力≤35.0 MPa，外包皮完整，截面形貌保持原状，传输正常；2、压力≤40.0 Mpa，外包皮完整，截面形貌基本保持原状，传输损耗轻微增大（＜3%）；3、压力≤50.0 Mpa，外包皮完整，截面形貌基本保持原状，轻微扁平化，传输损耗增大约5%。 | 富阳区科技局
457 | 2021D60SA107996 | LD-1 DP-EPS系统结构设计 | 浙江航驱汽车科技有限公司 | 1.电机布置方式：平行齿条轴线（约1°）；2.总成安装方式： 四点式安装；3.齿条力：13.5kN；4.转向端传动比： 61.34mm/rev；5.助力端传动比：42.83mm/rev；6.齿条直径：Φ30mm；7.齿条有效行程： 169.4±1mm；8.转向齿轮与齿条夹角： 79.5°；9.蜗轮蜗杆传动比：21：1；10.转向齿轮与齿条中心距： 19mm；11.助力齿轮与齿条夹角：75。 | 富阳区科技局
458 | 2021D60SA104112 | 增强型聚乙烯实壁管 | 杭州联通管业有限公司 | 技术性能参数：1、拉伸强度：管材≥45MPa。（优于同类普通PE管材200%）；2、弯曲强度：≥40MPa(优于普通聚丙烯管材30%)；3、环刚度：DS100SN≥30kpa, (优于普通PE管材20%以上)；5、抗冲击性能：TIR加倍冲击，不开裂不破碎（优于同类普通PE管材30%）。 | 富阳区科技局
459 | 2021D60SA1010159 | 自动换刀主轴 | 浙江德迈机械有限公司 | 1.更换磨轮时间为：≤10S；2.额定转速：8000r/min；3.额定功率：3.0KW；4.刀具接口类型：BT。 | 富阳区科技局
460 | 2021D60SA109695 | 果冻PP杯易揭封盖膜工艺和应用开发研究 | 杭州星点包装材料有限公司 | 1、盖膜的起剥离力:8-15N/15mm；2、13kg耐压测试，盖膜同杯体之间无松脱出水；3、盖膜同杯体剥离过程中力度均匀，杯体表面光滑平整；4、常温抗摔、-18℃低温冷藏抗摔，盖膜破损率小于现有材质。 | 富阳区科技局
461 | 2021D60SA105314 | 越野车用多功能大行程电动千斤顶 | 杭州天铭科技股份有限公司 | 1、产品重量：≤15kg；2、承载力：≤2300kg；3、单次运动行程：18-20mm；4、卸油过程平稳。 | 富阳区科技局
462 | 2021D60SA1010322 | 一种低能耗低噪音的多塔联运的大型制氮装置 | 杭州普菲科空分设备有限公司 | 1、氮气≥99.5%；2、露点≤-40℃；3、压力0.6MPa。 | 富阳区科技局
463 | 2021D60SA107102 | 新型内反馈控制阀后压力调节阀 | 杭州佳能阀门有限公司 | 公称压力：PN1.6～16MPa；公称直径：DN25～200 mm；泄漏等级：IV、V、VI 级；连接方式：法兰式、焊接式等。 | 富阳区科技局
464 | 2021D60SA109943 | 智能消防实时灭火系统 | 浙江捷速安全科技有限公司 | 1、系统性响应速度：≤3min；2、装置启动正确率：＞95%；3、提供7*24小时的监控服务。 | 富阳区科技局
465 | 2021D60SA101536 | 核级压力变送器 | 浙江中控传感技术有限公司 | 地震环境：ZPA=8.5g的地震扰动；辐照环境：TID=112Mrads的γ辐照环境；输出：4-20mA；供电电源：12-48Vdc；精度：±0.25%FS（包括线性、迟滞性和可重复性）；介电强度：707VDC,60s,漏电流＜1mA；绝缘性：500VDC，60s，绝缘电阻＞100MΩ。 | 富阳区科技局
466 | 2021D60SA102757 | 带温度熔断器热保护器 | 杭州星帅尔电器股份有限公司 | 动作温度：（100～150）± 5℃；过载电流：2～20 A；动作时间：5～15 S；最小动作电流：0.5～5A（70℃）；寿命：1万次；熔断温度：175～190℃。 | 富阳区科技局
467 | 2021D60SA101577 | CPT-SW型LORA通讯高精度压力变送器 | 浙江中控传感技术有限公司 | 传感器量程：（0～3）MPa；供电电源：3.6V锂电池；精度：0.1级；环境温度：-30℃～+70℃；环境湿度：<95%RH； | 富阳区科技局
468 | 2021D60SA105237 | 振动干燥机 | 杭州富阳康华制药机械有限公司 | 干燥温度：60-100℃；产量：60-100kg/h；振动频率（可调）；干燥层数：≥8层。 | 富阳区科技局
469 | 2021D60SA105306 | 越野车大绳筒电动绞盘开发 | 杭州天铭科技股份有限公司 | 1、产品重量：≤18kg；2、工作电压：12VDC；3、额定功率：1.8kw；4、绳筒直径：≥Φ92mm；5、具有自动排绳功能；6、具有电动离合和电磁刹车功能；7、防护等级：密封等级。 | 富阳区科技局
470 | 2021D60SA104659 | 高强度建筑装配式叠合板预制模具 | 浙江港通科技有限公司 | 1、受检叠合板模具钢构件焊缝未见明显异常，模具无凹凸，钢构件及焊接未见锈蚀、外观变形、节点松动、焊缝裂开等缺陷。2、外腔短向尺寸、长向尺寸允许偏差±2mm；外腔对角线尺寸允许偏差±1mm/m；3、内腔短向尺寸、长向尺寸允许偏差-2、±1mm；内腔对角线尺寸允许偏差±1mm/m；4、垂直度每米偏差允许值≤1mm。 | 富阳区科技局
471 | 2021D60SA103580 | 20K超声波圆盘式滚动焊接设备 | 杭州成功超声设备有限公司 | 1.单超声设备额定功率：2000VA；2.单套振幅：不小于26微米（峰峰值）；3.工作频率：20kHz；4.输入电压：220V 50Hz。 | 富阳区科技局
472 | 2021D60SA101821 | 海缆专用光纤开发 | 杭州 富通通信技术股份有限公司 | 1、张力筛选≥1.58GPa；2、光纤衰减：1310nm≤0.33dB/Km；1550nm≤0.18dB/Km。 | 富阳区科技局
473 | 2021D60SA1010489 | 中药材多方式清洗连线 | 杭州金竺机械有限公司 | 总功率：53.5kw；清洗喷射压力：0.8mpa；产能:4T/h(三七)。 | 富阳区科技局
474 | 2021D60SA101835 | B1.3抗微弯光纤开发 | 杭州 富通通信技术股份有限公司 | （1）光纤衰减系数指标：1310nm≤0.345dB/km，1383nm≤0.330dB/km ；1625nm≤0.240dB/km，1550nm≤0.210dB/km ；（2）模场直径（1310nm）；8.6±0.4μm ；（3）光缆截止波长：≤1260nm ；（4）光纤直径：125±0.7μm。 | 富阳区科技局
475 | 2021D60SA107992 | IRWS 集成式助力电控单元 | 浙江航驱汽车科技有限公司 | 1.电机最大电流：110A；2.最小助力电压：8.5V；3.AD采样精度：12Bit；4.静态功耗：＜100uA。 | 富阳区科技局
476 | 2021D60SA101382 | 基于磁控电抗器的双向动态补偿装置 | 杭州银湖电气设备有限公司 | 装置适用于中高压供配电系统，以提供无功功率补偿，降低电能损耗，改善电压波动。它由磁控电抗器、有载分接开关、电容器组、智能控制系统等构成。主要技术性能如下：1、额定电压：6-66KV；2、额定容量：-50000KVar（感性）-+50000KVar（容性）；3、型式：干式环氧浇注或油浸式；4、额定频率：50Hz；5、调节方式：连续调节；6、响应时间：≤10；7、额定损耗：≤0.8%。 | 富阳区科技局
477 | 2021D60SA107491 | 耐高温光电混合缆 | 杭州富通电线电缆有限公司 | 1、导体电阻:≤国标电阻98%；2、编织密度≥90%；3、屏蔽抑制系数≤0.05；4、光单元衰减：1310nm≤0.35dB/km，1550nm≤0.25dB/km。 | 富阳区科技局
478 | 2021D60SA105041 | 一个适用于碎解纸塑铝复合包装材料的鼓式碎浆机 | 杭州富伦生态科技有限公司 | 1、定量偏差（g/m²）：80±3.0；2、水分（%）：8.0±2.0；3、抗张强度：纵向≥3.40，横向≥1.50；4、吸水性（g/m²）：80-110。 | 富阳区科技局
479 | 2021D60SA109758 | 自平衡式空间钢结构 | 浙江金鑫钢结构集团有限公司 | 1、采用软件：采用同济大学3D3S14.1钢结构设计软件进行结构整体计算分析；采用PKPM2010V4.3：STS软件进行结构计算分析。2、拉索（高钒镀层索）：、钢丝抗拉强度等级为1670MPa,弹性模量(1.6±0.1)×10 N/mm ；3、销轴：材质40Cr，热处理后的屈服强度σs≥780MPa，抗拉强度σb≥980MPa，断后伸长率δ5≥9%，断面收缩率ψ≥45%。 | 富阳区科技局
480 | 2021D60SA105240 | 中药料盘自动清洗机 | 杭州富阳康华制药机械有限公司 | 输送带宽度≤800mm；整机功率≤10kw；洗盘次数6-10个/分钟（可调）；水压≥0.4MPa。 | 富阳区科技局
481 | 2021D60SA107423 | 轻质强度高阻水防潮架空绝缘导线 | 浙江高盛输变电设备股份有限公司 | 导体截面240mm²；20℃时导体电阻 0.138Ω/km；拉断力700260N；单位根数37；导体外径18.25mm；节矩比11.35。 | 富阳区科技局
482 | 2021D60SA1010488 | 一种防火耐火斜拉索 | 浙锚科技股份有限公司 | 1、耐火性试验要求拉索索体（索体内部的元件应和实际索体一致）在1100摄氏度的环境下，拉索索体的表面温度达到300摄氏度时的时间要在90分钟以上；2、进行高温持荷试验，拉索工作状态（45%σb）在300℃下持荷时间不低于30分钟，该阶段不发生锚固单元的滑丝或失效；3、进行耐火性试验过程中，炉内加热升温至1100℃时间不得大于5min且可维持1100℃两小时以上。 | 富阳区科技局
483 | 2021D60SA1010630 | 基于高强度耐磨煤粉管道工艺的碳酸钙 | 杭州杭钢三江矿业有限公司 | 1、水分：0.08%；2、碳酸钙：98.49%；3、灼减：43.40%；4、氧化镁：0.17%；5、三氧化二铁：0.05%。 | 富阳区科技局
484 | 2021D60SA1010083 | SMC可拆卸光缆交接箱 | 杭州金隆通信器材有限公司 | 1、使用环境温度：－40℃~＋60℃；2、相对湿度：≤95%(40+℃)；3、大气压力：70~106kPa；4、防护等级：IP55级；5、高压防护要求：箱体高压防护接地装置与箱体间绝缘，绝缘电阻不小于20000MΩ/500V(直流)；6、箱体高压防护接地装置与箱体间耐电压不小于3000V（直流），1min不击穿、无飞弧。 | 富阳区科技局
485 | 2021D60SA109619 | 富春云数据中心业务管理平台一期的研发 | 杭州富春云科技有限公司 | 能帮助销售解决客户及合同管理的客户关系维护系统，包含所有成熟业务管理系统功能，还结合IDC机房特点，融合了对机柜占用、释放、状态查看等功能，帮助销售更直观处理相关业务。1、客户管理：针对客户进行增删改查、针对不同客户增加多个联系人，根据用户实际操作需求，融入拜访记录和相关费用报销的申请等功能。2、合同管理：对合同数据进行相关删减、保存，提供了根据合同占用机柜、查看具体客户机柜使用情况的功能避免繁复。 | 富阳区科技局
486 | 2021D60SA109734 | KL1202E固定X射线管 | 杭州凯龙医疗器械有限公司 | 焦点尺寸：IEC60336-0.8；标称电压：120KV；标称功率：240w；靶角：13.5° 辐射野范围（衰减至最大值的50%）：水平≥23°*垂直≥90° | 富阳区科技局
487 | 2021D60SA103596 | 150脱羟石英棒 | 浙江富通光纤技术有限公司 | 1、外径150±7mm；2、有效长度1200-1500mm；3、弯曲度≤2mm/m。 | 富阳区科技局
488 | 2021D60SA109936 | 安全生产双重预防机制信息化系统 | 浙江捷速安全科技有限公司 | 1、系统响应速度：＜5min。2、提供7*24小时的监控服务。3、网络延迟：＜1000ms。 | 富阳区科技局
489 | 2021D60SA109861 | 模块化智能光缆交接箱 | 杭州金隆通信器材有限公司 | 1、使用环境温度：－40℃~＋60℃；2、相对湿度：≤95%(40+℃)；3、大气压力：70KPa~106KPa；4、插入损耗：≤0.5dB；5、回波损耗：≥40dB；6、绝缘电阻：≥20000MΩ/500VDC；7、耐电压：3KVDC/1min不击穿，无飞弧；8、防护等级：IP65。 | 富阳区科技局
490 | 2021D60SA108371 | 一体活塞式阀芯止回阀 | 杭州富阳中荷电子有限公司 | 1.静压测试：阀芯装入产品中，在0.1MPa至1.2MPa静态水压15min不渗水。2.耐水锤性能：试装后，可承受正向0至1.05MPa水压10万次测试无渗水。3.爆破测试：水压升至2.8MPa产品无损坏，不漏水。 | 富阳区科技局
491 | 2021D60SA101547 | SM5410锁渣高压球阀 | 浙江中控流体技术有限公司 | 1.公称通径：12〞；2.公称压力：900Lb；3.密封等级：API598；4.温度范围：-29 ～300℃；5.连接型式：法兰连接。 | 富阳区科技局
492 | 2021D60SA107311 | 柔性扁形数据跳线 | 杭州富通电线电缆有限公司 | 1、电缆外径≤8.5*2.5mm；2、弯曲半径≤20mm；3、回波损耗：4MHz≥21.6dB 100MHz≥18dB。 | 富阳区科技局
493 | 2021D60SA109946 | 消防维保管理系统 | 浙江捷速安全科技有限公司 | 1、系统性响应速度：≤5min；2、装置启动正确率：＞95%；3、提供7*24小时的监控服务。 | 富阳区科技局
494 | 2021D60SA103252 | 气动执行机构用侧装式手轮机构 | 浙江永盛科技股份有限公司 | 公称通径：NPS2～36（DN50-900）；公称压力：CLASS150～2500(PN16-420)；工作介质：水、油、气、氢气、天然气等；设计温度：-200～650℃；泄漏等级：ASNI Ⅵ；连接方式：法兰式、螺纹式、对接焊等；阀体材质：WCB、WC6、CF8、CF8M等；阀芯材质：WCB、CF8、CF8M等。 | 富阳区科技局
495 | 2021D60SA109868 | 多功能光纤配线箱 | 杭州金隆通信器材有限公司 | 1、使用环境温度：－40℃~＋60℃；2、相对湿度：≤95%(40+℃)；3、大气压力：70~106kPa；4、防护等级：IP55级；5、高压防护要求：箱体高压防护接地装置与箱体间绝缘，绝缘电阻不小于20000MΩ/500V(直流)；6、箱体高压防护接地装置与箱体间耐电压不小于3000V（直流），1min不击穿、无飞弧。 | 富阳区科技局
496 | 2021D60SA104679 | 合成纤维复合玻纤滤纸 | 杭州特种纸业有限公司 | 1.定量：210±15g/㎡，2.厚度：0.75～0.95mm，3.耐破度：≥450kpa，4.透气度（△p=200 pa）：170±20L/㎡.S，5.最大孔径：35um。 | 富阳区科技局
497 | 2021D60SA107885 | 高清可变车道指示牌开发KCD1208-8060-4020-Q8L220 | 浙江芯源交通电子有限公司 | 面板材质：铝板+反光膜；车道图案：左转、直行、右转等预置图案，底色为反光膜；电压：220±20%VAC；功率：≤200W；控制信号：远程控制或车道信号检测；亮度调节：环境感应自动调节亮度；LED颜色：全彩色SMD3535；分辨率：80×60=4800Dots；接口：10/100M以太网；工作温度：-20~+85℃；防护等级：IP53；外形尺寸：1200mm×800mm×60mm；重量：≤30KG。 | 富阳区科技局
498 | 2021D60SA102482 | 高级热熔蓝图纸 | 杭州东仪纸业有限公司 | 定量80g/m2，光密度1.4，平滑度100s以上，厚度，80um以上，清晰度A，显色为蓝色。 | 富阳区科技局
499 | 2021D60SA107895 | 三级推料离心机P-85/3 | 浙江轻机离心机制造有限公司 | 转鼓内径：665mm/740mm/815mm。推料次数：78（次/分）。推料行程： 50mm。 主电机功率：75KW。 油泵电机功率：37KW。最高转速：1300 r/min。转鼓过滤区长度：一级转鼓长度： 180mm ；二级转鼓长度： 180mm； 三级转鼓长度：240mm。 | 富阳区科技局
500 | 2021D60SA1010079 | 高密度多功能光纤配线箱 | 杭州金隆通信器材有限公司 | 1、使用环境温度：－40℃~＋60℃；2、相对湿度：≤95%(40+℃)；3、大气压力：70~106kPa；4、防护等级：IP55级；5、高压防护要求：箱体高压防护接地装置与箱体间绝缘，绝缘电阻不小于20000MΩ/500V(直流)；6、箱体高压防护接地装置与箱体间耐电压不小于3000V（直流），1min不击穿、无飞弧。 | 富阳区科技局
501 | 2021D60SA108864 | 高性能PVC管道生产工艺优化及中试生产研究 | 杭州鸿顺管业有限公司 | 1、密度：≤1.6g/cm³；2、环刚度（80℃）：≥12Kpa；3、压扁试验：无裂缝或破裂；4、落锤冲击（5kg/1200mm）：冲击10个试样无裂缝或破裂；5、连接密封性能：无渗水无漏水。 | 富阳区科技局
502 | 2021D60SA109863 | 分体式光分路器 | 杭州金隆通信器材有限公司 | 1、使用环境温度：－40℃~＋60℃；2、相对湿度：≤95%(40+℃)；3、大气压力：70~106kPa；4、防护等级：IP55级；5、高压防护要求：箱体高压防护接地装置与箱体间绝缘，绝缘电阻不小于1000MΩ/500V(直流)；6、箱体高压防护接地装置与箱体间耐电压不小于3000V（直流），1min不击穿、无飞弧。 | 富阳区科技局
503 | 2021D60SA109955 | 保安服务监管信息系统 | 杭州富阳海康保泰安防技术服务有限公司 | 去VPN，内外网数据分体式网络架构；支持政务2.0事项，贯彻落实最多跑一次改革；保安员、学员等身份核验，错误信息预警；保安员、学员、考生等四色预警，敏感人员预警；单位、人员分析研判，及时掌握单位使用状况；对接执法办案平台、行政检查平台、互联网+监管，制定企业信用评价模型；审核审批支持主流程与分支流程，每一步支持多角色审批；许可证、备案回执、保安员证电子化自动生成。 | 富阳区科技局
504 | 2021D60SA109589 | CAP1400核级减压阀样机 | 浙江三方控制阀股份有限公司 | 阀门口径：DN80；压力等级：PN50；进口压力：0.65MPa（g）；压力设定点：0.65MPa（g）；介质：滑油CD40；介质温度：-4.4~42℃；抗震类别：1A；泄漏等级：Ⅳ级（ANSI FCI70-2-2006）；流量特性：快开。 | 富阳区科技局
505 | 2021D60SA109816 | 微孔滤膜 | 浙江泰林生命科学有限公司 | 1、滤膜孔径在0.1~10μm；2、孔隙率高达70%以上，分离精度高； 3、通量大，比同等截留能力的滤纸至少快40倍。；4、微滤厚度小，过滤样品损失小，对微生物生长抑制作用小；5、过滤无介质脱落，无二次污染。 | 富阳区科技局
506 | 2021D60SA109789 | 太阳能光伏DC/AC直流落地风扇 | 杭州索乐光电有限公司 | 1.电压DC 12V 2.电流1.6～1.8A 3.最大功率25W 4.风叶直径16英寸 5.转速1300～1500转/分钟 6.噪声43～50dB 本风扇可采用18V,20W～60W太阳能板直接供电；带LED灯照明功能；USB口，5V端口可给各类手机等数码产品进行供电；并内置了1200mAh，6节锂电池移动供电，也可配以AC/DC电源转换器使用市电供电。 | 富阳区科技局
507 | 2021D60SA109857 | 空气能烘房 | 杭州富阳思达机械有限公司 | 1.以ZH-20型烘房为例；2.电功率：28.6kw；3.电辅热功率：15kw；4.外形尺寸：15米×3.8米×3.67米；5.有效布料面积：82平方米；6.最大除湿量：46kg/h。 | 富阳区科技局
508 | 2021D60SA101834 | 不锈钢铠装自承式紧套光缆的开发 | 杭州 富通通信技术股份有限公司 | （1）光缆整体结构尺寸（3.5×6.5）±0.2mm；（2）拉伸性能：短期800N，长期400N，试验完成后，在长期允许拉力下光纤无明显附加衰减；在短暂拉力下光纤应变不大于0.4%，光纤不断裂，护套无目力可见开裂。（3）卷绕性能：芯轴直径20倍光缆外径，循环10圈，不少于5次，光纤不断裂护套不开裂；（4）适用温度范围：-20℃～60℃；高低温试验结束后，光纤附加衰减不大于0.1dB/km。 | 富阳区科技局
509 | 2021D60SA103320 | 带吹扫专用上展式硬密封釜底阀 | 浙江永盛科技股份有限公司 | 公称通径：NPS2～36（DN50-900）；公称压力：CLASS150～2500(PN16-420)；工作介质：水、油、气、氢气、天然气等；设计温度：-200～650℃。 | 富阳区科技局
510 | 2021D60SA1010434 | 超厚重平衡块 | 杭州环通电力器材有限公司 | 1、剩磁量不大于5X10-4特斯拉；透磁率1.05以下；2、工作温度；3、孔间距R53.3；4、平面度0.2mm以内。4、重量公差378±5g。 | 富阳区科技局
511 | 2021D60SA109808 | S13DC太阳能直流水泵控制器 | 杭州索乐光电有限公司 | 额定电压：24-144V/DC 转速：800-6000转（可调） 工作环境：-15度-70度 输出功率：0-3KW 智能保护系统：过流保护，过压保护，过载保护，无水保护 缺电保护 适用电机：永磁同频电机，自适应MPPT调节，太阳能板被短暂挡光恢复后快速重启，太阳能板电瓶自动识别，自带水箱水位控制。 | 富阳区科技局
512 | 2021D60SA105025 | 除雾隔热型夹层玻璃 | 杭州春水镀膜玻璃有限公司 | 1.耐蚀性（%）：试验后试样超出原始边15mm。切割边25mm、裂口10mm部分不能产生气泡或起亚缺陷；2.耐辐射性（%）：试验后试样不可产生显著变色、气泡及浑浊现象，试验前后试样可见光透射比相对变化率应≤3。 | 富阳区科技局
513 | 2021D60SA109755 | 放射状渐变曲面空间幕墙钢结构 | 浙江金鑫钢结构集团有限公司 | 1、采用软件：主体结构采用YJK1.8.2和PKPMV4.2软件。钢结构计算复核采用Midas/Gen(V 836) 和3D3SV11.0软件；2、销轴：材质40Cr，热处理后的屈服强度σs≥780MPa，抗拉强度σb≥980MPa，断后伸长率δ5≥9%，断面收缩率ψ≥45%。3、焊评报告：4、钢板：材质Q345GJC，抗拉强度（Mpa）：470~630。5、铸钢件：G20Mn5（调质处理）。 | 富阳区科技局
514 | 2021D60SA105230 | 中药去尾机 | 杭州富阳康华制药机械有限公司 | 筒体转速：15-35转/分钟（可调）；筒体直径：≥φ900mm；整机功率：3kw；产量：80-150kg/h。 | 富阳区科技局
515 | 2021D60SA102761 | 组合式零功耗起动热保护器 | 杭州星帅尔电器股份有限公司 | 起动器技术指标：1.常温电阻（3.9～68）±20%Ω；2.最大工作电压180～450V；3.最大工作电流4～12A；4.动作时间0.15～2.2S；5.短时过电压260～800V；6.耗散功率<0.4 W；7.寿命20万次。热保护器主要技术指标：1.动作温度（100～150）±5；2.过载电流2～20A；3.动作时间5～15S；4.最小动作电流0.5。 | 富阳区科技局
516 | 2021D60SA102365 | HP系列磨煤机加载弹簧的研发 | 杭州兴发弹簧有限公司 | 1、弹簧规格：线径Φ50-Φ100mm、外径Φ200-Φ400mm；2、弹簧刚度：±7% N/mm（测试范围全行程：20%-80%）；3、自由高度：300-800（±0.5%）；4、弹簧工作温度80-150℃。 | 富阳区科技局
517 | 2021D60SA108225 | 自动压紧式制氮机 | 杭州天利空分设备制造有限公司 | 制氮机在切换和再生的瞬间排放的时候，由于是常压再生，排放气体的压差过大，所以造成瞬间压损过大，需要很大且有一定弹性的压紧，所以采用自动压紧的制氮。项目的关键技术指标为技术指标：流量：5-5000Nm3/h；纯度：97%-99.998%；露点：≤-40℃；压力：≤0.55Mpa可调。 | 富阳区科技局
518 | 2021D60SA109592 | 中核核2级仪表阀组（三阀组）样机 | 浙江三方控制阀股份有限公司 | 阀门口径：DN80；压力等级：PN50；进口压力：0.65MPa（g）；压力设定点：0.65MPa（g）；抗震类别：1A；泄漏等级：Ⅳ级（ANSI FCI70-2-2006）；流量特性：快开。 | 富阳区科技局
519 | 2021D60SA108718 | ZigBee智能墙壁插座（五孔+USB插座） | 杭州希智电子有限公司 | 额定电压：250V；最大电流：10A；最大功率：2500W；频率：50Hz；USB输入：220V-250V～ 0.4A 50Hz；USB最大总输出：5V 2.1A；远程控制：能通过网关，远程控制开和关；抗电强度：AC1500V，50Hz，1min，应无击穿或飞弧。 | 富阳区科技局
520 | 2021D60SA109556 | 新型外挂制冷的60万吨/年丙烷脱氢冷箱分离系统工艺研制 | 杭州中泰深冷技术股份有限公司 | 该装置主要技术性能指标如下：1、富含丙烯以及比其更重的烃类的液体产品的丙烷+丙烯回收率≥99.9。2、干气产品的氢气纯度≥95%，C3+以上的重烃含量要≤0.055%。其纯度决定了下游分离制氢的能耗。3、外挂制冷能耗小于等于3900kw。 | 富阳区科技局
521 | 2021D60SA1010624 | 适用于出租车的碳纤维舒适性制动衬片 | 杭州科铂科技有限公司 | 指定摩擦系数0.35-0.38；磨损率：0.15；剪切实验：剪切强度4mpa以上 粘接面积90%以上。 | 富阳区科技局
522 | 2021D60SA1010633 | 环保型脱硫专用碳酸钙 | 杭州杭钢三江矿业有限公司 | 1、碳酸钙：99.1%；2、灼烧减量LOSS（1000℃）：43%；3、三氧化二铁：0.007%；4、氧化镁：0.62%；5、硫：0.004%。 | 富阳区科技局
523 | 2021D60SA101824 | 耐低温光纤开发 | 杭州 富通通信技术股份有限公司 | 1、耐低温（-100℃）；2、1310nm附加衰减≤0.03dB/km；3、1550nm附加衰减≤0.03dB/km；4、1625nm附加衰减≤0.03dB/km。 | 富阳区科技局
524 | 2021D60SA101772 | 基于高上色率自动喷涂技术的化妆瓶 | 杭州合强妆器有限公司 | 1、喷涂不合格率＜0.5%；2、涂装上色率提升30%~ 50%；3、节约涂料；4、节约成本。 | 富阳区科技局
525 | 2021D60SA102361 | 5700 N/mm高应力地铁轨道隔振弹簧的研发 | 杭州兴发弹簧有限公司 | 1、弹簧规格：线径Φ37-Φ41mm、外径Φ135-Φ150mm；2、材质：40SiMnVBE；3、弹簧刚度：5700±10% N/mm（测试范围：20-40kN）；4、自由高度： 0/-2.5mm，两端面平行度：≤0.5mm；5、疲劳寿命：1000万次以上（加载范围：20kN-42kN，频率：3-5Hz）。 | 富阳区科技局
526 | 2021D60SA101594 | PCB用SMD可恢复保险丝 | 浙江大铭新材料股份有限公司 | 耐压：>20V；阻值:<12mΩ；保持电流：>4A (25℃)；动作温度：80-90℃；有毒有害物质：符合RoHS。 | 富阳区科技局
527 | 2021D60SA107427 | 一种屏蔽均衡的架空绝缘导线 | 浙江高盛输变电设备股份有限公司 | 额定电压10KV；标称截面120mm；导体单线根数18；导体外径13mm；内屏蔽0.6mm；绝缘3.4mm；20℃时导体电阻：AI 0.253Ω/km、Hard Cu 0.158Ω/km。 | 富阳区科技局
528 | 2021D60SA104656 | 高精度PC楼梯模具 | 浙江港通科技有限公司 | 1、楼梯模具钢构件焊缝未见明显异常，模具无凹凸，钢构件及焊接未见锈蚀、外观变形、节点松动、焊缝裂开等缺陷；2、构件宽、长允许偏差：±1mm；3、构件踏步高、宽、相邻踏步高差允许偏差：1 mm；4、埋件定位孔允许偏差：±2 mm。 | 富阳区科技局
529 | 2021D60SA109698 | 杯式（真空）过滤器 | 浙江泰林生命科学有限公司 | 1、滤膜孔径0.1μm 、0.22μm、0.45μm；2、过滤器容积：150ml、250ml、500ml、1000ml；3、产品无菌、无热原、无RNase、无DNase；4、对微生物生长无抑制作用。 | 富阳区科技局
530 | 2021D60SA1010157 | 半自动轴承装配设备 | 浙江德迈机械有限公司 | 1.轴承型号：6004等各种型号；2.一次最大存放轴承：18只；3.可完成一将时间：5秒。 | 富阳区科技局
531 | 2021D60SA102469 | 东风小康CVT飞轮减振器 | 杭州富春弹簧有限公司 | 1、材料：内外簧分别为Ф3.25mm，Ф3.6mm、均为SWOSC-VHV企业标准；2、内外簧：外径Ф13.4±0.15mm、Ф21.3±0.2mm、角度118.25°±1.5°、161.25°±2°；3、组合扭矩刚度：一级1.46±0.146N.m/°、二级6.9±0.7N.m/°；4、组合弹簧在10N.m～220 N.m范围，往返疲劳试验500万次以上不允许断裂,角度衰减≤2%。 | 富阳区科技局
532 | 2021D60SA108122 | 较大直径线缆的恒张力收线装置技术研究 | 杭州三普机械有限公司 | 1. 线缆直径：≤ф14mm； 2. 收线速度: ≤10m/min；3. 收线线盘：ф500，ф630，ф800；4. 收线电机：400W齿轮减速电机。 | 富阳区科技局
533 | 2021D60SA107207 | 高稳定安全阀弹簧 | 杭州通用弹簧有限公司 | 1、线径=2.0，外径=7.5，刚度=157.18N/mm。2、旋绕比=2.75。3、压并应力比(压并应力/钢丝抗拉强度)=0.733。4、旋向：左旋。5、工作过程中永久变形小于0.05mm。 | 富阳区科技局
534 | 2021D60SA107838 | 双行程气缸控制阀 | 杭州欣叶控制阀有限公司 | 1、公称通经：25、32、40、50、65、80、100、125、150、200、250、300；2、额定流量系数Kv:7、11、20、30、48、75、120、190、300、480、760、1100、1750；3、额定行程（mm）:8、10、14、20、25、40、50、60、65、70；4、公称压力（MPa）：1.6、2.5、4.0、6.4、11；5、减压比：最大10，最小1.25。 | 富阳区科技局
535 | 2021D60SA108227 | 瓷球压紧式制氮机 | 杭州天利空分设备制造有限公司 | 制氮机在切换和再生的瞬间排放的时候，由于是常压再生，排放气体的压差过大，所以造成瞬间压损过大，需要很大且有一定弹性的压紧，所以采用瓷球压紧的制氮。项目的关键技术指标为技术指标：流量：5-5000Nm3/h；纯度：97%-99.998%；露点：≤-40℃；压力：≤0.55Mpa可调。 | 富阳区科技局
536 | 2021D60SA102364 | 角型高压降压调节阀 | 浙江利诺仪表有限公司 | 1、耐压强度试验：试验介质为水，试验压力为1.5倍的公称压力，持续时间180S无可见渗漏。2、连接处及填料函密封性能试验,试验介质水，试验压力为1.1倍的公称压力，持续时间为180 s无可见渗漏。3、气室密封性，试验介质为干燥气体，试验压力为0.35MPa，持续时间5min，试验结果无压力下降。4、泄漏量试验，试验介质为水，试验压力为0.35MPa，泄漏等级IV。5、控制允许压降：6MPa。 | 富阳区科技局
537 | 2021D60SA102472 | 蔚来新能源电池包弹簧项目 | 杭州富春弹簧有限公司 | 1、材料：Ф3.0mm、Rm=1930～2100MPa，TDSiCr符合GB/T 18983标准；2、尺寸：外径Ф49.0±0.5mm、内径Ф43.0±0.5mm，并紧高度≤18mm；3、弹簧负荷：在23.4mm位置，负荷75±5N/mm；4、表面：银灰色锌铝涂层， 180℃X96小时存放试验满足720小时盐雾试验无基体红锈。 | 富阳区科技局
538 | 2021D60SA107317 | B1级阻燃耐火电力电缆 | 杭州富通电线电缆有限公司 | 1、满足B1阻燃要求；2、满足A类成束燃烧要求；3、耐温950~1000℃，3小时不短路 ；4、20℃最大直流电阻在国标的98%；5、隔氧料和护套料氧指数≥33。 | 富阳区科技局
539 | 2021D60SA103579 | 15k4200W超声波驱动电源 | 杭州成功超声设备有限公司 | 1.单超声设备额定功率:4200VA（单套）；2.单套振幅:不小于45微米（峰值）；3.工作频率:15kHz；4.转换效率:在规定振幅条件下，温升满足企标；5.输入电压:220V 50Hz。 | 富阳区科技局
540 | 2021D60SA109548 | 数据中心供水系统方案研发 | 杭州富春云科技有限公司 | 目前，数据中心是数字信息化发展背景下的重要的基础设施。数据中心供水系统主要作用是为机房冷却水系统、冷冻水系统补水，供水系统安全可靠是数据中心稳定运行的基本要素之一。供水系统故障导致供水中断，机房制冷系统失去制冷功能，最终导致数据中心服务器高温宕机。为保证数据中心服务器不间断运行，需不间断供水，保障制冷系统正常运行。该供水系统的主要功能是主用供水系统出现故障，自动控制启动备用系统为制冷系统供水。 | 富阳区科技局
541 | 2021D60SA102370 | 徐工120T超大型挖掘机涨紧总成产品研发 | 杭州兴发弹簧有限公司 | 1、安装负荷：581kN，安装长度为947±2mm；2、压装后以支座面为基准，两端支座中心偏移量不大于10mm；3、涨紧总成行程：91mm；4、泄漏试验：压力1000bar，保压时间60s，无泄漏。 | 富阳区科技局
542 | 2021D60SA1010651 | 一种适用于高寒地区的矮塔斜拉索体系的综合试验开发 | 浙锚科技股份有限公司 | 通过1:1足尺寸混凝土节段模型模拟研究实际运营阶段索力产生偏载时锚固区锚固性能可靠性，研究不平衡状态下索鞍与混凝土间抗滑移性能，并且同时验证单根换索的可行性。在进行锚固筒抗滑移试验时，进行局部应力测试。对斜拉索进行疲劳试验，试件的最小极限抗拉强度应不小于92%ƒpm或95Pb。 | 富阳区科技局
543 | 2021D60SA108374 | 长寿命高防护逆止阀 | 杭州富阳中荷电子有限公司 | 1.静压测试：阀芯装入产品中，在0.1MPa至1.2MPa静态水压15min不渗水。2.耐水锤性能：试装后，可承受正向0至1.05MPa水压10万次测试无渗水。3.爆破测试：水压升至2.8MPa产品无损坏，不漏水。 | 富阳区科技局
544 | 2021D60SA109719 | H6043旋转阳极管组件 | 杭州凯龙医疗器械有限公司 | 焦点尺寸：SF:0.6mm,LF:1.2mm；标称电压：150KV；标称功率：SF:20KW,LF:50KW（50Hz）；热容量：900kJ; 靶角：12.5~13°。 | 富阳区科技局
545 | 2021D60SA101829 | 椭圆形非金属中心管式光缆开发 | 杭州 富通通信技术股份有限公司 | (1)松套管结构尺寸(3.0mm±0.1mm),光缆结构尺寸控制(4.5mm×8.1mm)±0.3mm；(2)压扁要求：长期≥1100N，短期≥2200N，光纤衰减的最大增幅小于0.1dB，试验后衰减变化≤0.05dB，试验后光缆护套无裂纹及组件无损坏；(3)扭转要求：在20N负载力值情况下，180°扭转10次，光缆构件或护套无损坏；(4)渗水要求:1m水头加在光缆的全部截面上时，光缆应能阻 | 富阳区科技局
546 | 2021D60SA105244 | 饮片自动进料切片机 | 杭州富阳康华制药机械有限公司 | 进料速度：可调；切片频率≤1600次/分钟；产量：30-50kg/h；切片厚度：0.5∽5mm。 | 富阳区科技局
547 | 2021D60SA101845 | 厨余垃圾新型集成化处理设备 | 杭州增霖环保科技有限公司 | 1、材质：304不锈钢；2、外观尺寸：2500*2200*2500；3、控制系统：手动和PLC自动控制系统；4、加热方式：电加热；5、总功率：24KW；6、运行功率：10KW；7、单位能耗：0.13kwh/kg；8、垃圾减量率：≥90%；9、功能：自动提升，计量，上料，分拣，粉碎，油水分离，固液分离，生化发酵，出料功能。 | 富阳区科技局
548 | 2021D60SA103595 | 用于L波段光纤放大的高浓度掺铒光纤 | 浙江富通光纤技术有限公司 | 1、芯层直径3.5±0.3 μm；2、铒掺杂浓度≥2000ppm；3、1200nm背景损耗≤0.1dB/m；4、增益系数≥20dB；5、噪声系数≤6.5dB。 | 富阳区科技局
549 | 2021D60SA107210 | 超韧度千斤顶拉簧 | 杭州通用弹簧有限公司 | 1、线径=2.3，外径=17.0，刚度=1.564N/mm，初拉力=29.4N。2、旋绕比=6.39。3、工作应力比(工作应力/钢丝抗拉强度)：F1时=0.127。4、卷簧紧度系数=0.575。 | 富阳区科技局
550 | 2021D60SA105568 | 2000KW超高扬程大功率LNG泵 | 杭州新亚低温科技有限公司 | 流量415m3/h、扬程2600m、功率2100kW以上，该性能参数居国际先进水平。 | 富阳区科技局
551 | 2021D60SA109543 | 数据中心新型智能测温方案的研发 | 杭州富春云科技有限公司 | 当前数据中心关键设备的发热情况监测主要依传统的点温计或手持式红外热成像仪，扫描设备，记录温度值。由于设备数量众多，工作量非常大，需多人协同且容易出错。而本项目可以解决这一痛点，让运维人员快速、准确地记录设备关键部件的发热情况。具有以下特点：1.同时可测多台设备的发热情况；2.无须人工记录所有设备温度，只记录温度异常设备。3.设备提供USB接口，测试数据可传送到后台系统，同时也可存储在便携式存储装置。 | 富阳区科技局
552 | 2021D60SA107204 | 高压弯管机扭簧 | 杭州通用弹簧有限公司 | 1、线径=4.0，外径=25.0；2、刚度=108.51Nmm/度；3、旋绕比=5.25。 | 富阳区科技局
553 | 2021D60SA106152 | 头孢呋辛钠 | 浙江惠迪森药业有限公司 | 含量：按无水物计算，含头孢呋辛（C16H16N4O8S）≥88.0%。水分：≤3.5%。聚合物：≤0.2%。有关物质：杂质A≤0.2%，杂质E≤0.2%，杂质H≤0.2%，其他单个杂质≤0.1%，总杂≤2.0%。残留溶剂：甲醇≤0.3%，丙酮≤0.5%，乙酸乙酯≤0.5%。溶液颜色：浅于黄色或黄绿色4号。 | 富阳区科技局
554 | 2021D60SA101833 | 铠装测温光缆的开发 | 杭州 富通通信技术股份有限公司 | （1）采用特殊PVC紧套层增强，最外层挤塑阻燃PVC外护套，环保、清洁、安全；（2）拉伸力值要求：长期≥600N，短期≥1000N，在长期允许拉力下光纤应变不大于0.2%，附加衰减不大于0.1dB；在短暂拉力下光纤应变不大于0.4%，无明显残余附加衰减，试验完成后，护套无目力可见开裂；（3）压扁：在短期压扁力3000N下，光纤附加衰减≤0.2dB，在长期压扁力1000N下，光纤附加衰减≤0.05。 | 富阳区科技局
555 | 2021D60SA102515 | A47水翼游艇的研发与制造 | 杭州华鹰游艇有限公司 | A47水翼游艇的研发与制造目标产品参数及性能指标：设计船长14.02米，宽4.40米，吃水 7.25吨，前鱼池950L，后鱼池445L，淡水箱225L，活鱼池容量225L。 | 富阳区科技局
556 | 2021D60SA108977 | 非开挖用双轴取向聚氯乙烯(PVC-O)管的研发 | 浙江华丰新材料股份有限公司 | 1、落锤冲击实验（0℃），冲击不破裂。2、拉伸强度≥58 MPa； 3、环向拉伸强度≥65 MPa | 富阳区科技局
557 | 2021D60SA109466 | 过氧化氢灭菌抗力仪 | 浙江泰林生命科学有限公司 | 1、开启时舱体内过氧化氢浓度保持稳定；2、可以在舱内浓度稳定后快速将需灭菌物品传至高浓度灭菌空间中，传递过程中浓度保持稳定； 3、全过程无过氧化氢的泄漏；4、具有温度控制功能，使反应舱温度稳定；5、可快速降低测试仓的浓度。 | 富阳区科技局
558 | 2021D60SA101896 | 电镀泥生产脱硫用碱式碳酸锌 | 浙江奔乐生物科技股份有限公司 | 1、碱式碳酸锌（以锌计）≥ 57.5%；2、镉＜ 10mg/kg；3、铅＜5mg/kg；4、砷＜3mg/kg ；5、硫酸盐（以硫酸根计）＜0.6% 。 | 富阳区科技局
559 | 2021D60SA101823 | 拉丝在线偏心调节系统研发 | 杭州 富通通信技术股份有限公司 | 1、光纤外径125±1μm,242±7μm；2、偏心≥80%；3、包/涂同心度误差≤10；4、芯/包同心度误差≤0.6。 | 富阳区科技局
560 | 2021D60SA107105 | 新一代高精度自力式温度调节阀 | 杭州佳能阀门有限公司 | 公称压力：PN1.6～16MPa；公称直径：DN25～200 mm；泄漏等级： IV、V、VI 级 (JB/T11049)；调节精度： ±1～3℃； 连接方式：法兰、焊接、螺纹式。 | 富阳区科技局
561 | 2021D60SA109729 | KL69旋转阳极X射线管 | 杭州凯龙医疗器械有限公司 | 焦点尺寸：0.25（IEC60336）；标称电压：120KV；标称功率：1kW,30S（50Hz）；热容量：200kHU; 靶角：10~10.5°停转时间≥3min。 | 富阳区科技局
562 | 2021D60SA109588 | 太平岭核电站1#2#机组核岛严酷工况调节阀样机 | 浙江三方控制阀股份有限公司 | 设计压力为12.3MPa；设计温度为240ºC；抗震1A类；介质正向流动泄漏等级为Ⅳ级；阀门正常全行程调节时间小于等于20秒；快关动作要求时间1到5秒；；额定Kv值：250；压力等级为Class900。 | 富阳区科技局
563 | 2021D60SA109542 | 三塔等压脱烃再生工艺优化及装置研制 | 杭州中泰深冷技术股份有限公司 | 一、原三塔等压脱烃再生工艺采用一台再生气加热器、一台再生气冷却器、一台冰机和一台再生气气液分离罐；二、现优化工艺在原再生工艺的基础上增加一台空冷器和一台板翅式换热器；三、减少了冷却水的耗量，降低了冰机的能耗和工厂建设成本。 | 富阳区科技局
564 | 2021D60SA109458 | 一种REMPI-TOFMS超音速喷射微孔进样系统 | 浙江富春江环保科技研究有限公司 | 1、微孔孔径小于100μm；2、伴热温度可达300℃；3、具有清洗、分流的功能。 | 富阳区科技局
565 | 2021D60SA107501 | UL充电桩电缆 | 杭州富通电线电缆有限公司 | 1、导体电阻:≤国标电阻98%；2、耐曲挠次数≥60000次；3、人工气候老化（疝弧灯照射720h）：变化率≤±30%；4、低温冲击（-40℃）：无裂纹。 | 富阳区科技局
566 | 2021D60SA109886 | 奥氮平片 | 瀚晖制药有限公司 | 1）参考原研参比制剂，进行处方工艺对比研究/工艺再验证，确保产品质量特别是有关物质符合要求。2）参考原研及国外药典标准，对本品的质量标准进行研究，确保产品质量标准符合要求。3）技术指标：有关物质各杂质的峰面积的和不得大于对照溶液主峰的峰面积（1.0%）；溶出度限度为标示量的75%；含量测定应为标示量的90.0%-110.0%。 | 富阳区科技局
567 | 2021D60SA109797 | 一种废水处理光催化氧化装置 | 杭州友盛环保科技有限公司 | 1、PH值：6-9；2、悬浮物≤30mg/L；3、化学需氧量：80mg/L；4、氨氮≤15mg/L；5、总磷≤1.0mg/L。 | 富阳区科技局
568 | 2021D60SA1010324 | 一种多塔联用的大型VPSA氮氧联产装置 | 杭州普菲科空分设备有限公司 | 1、氧气纯度≥90%；2、露点≤-60℃；3、压力≥0.25MPa；4、氮气≥97%；5、露点≤-40℃；6、压力0.6MPa。 | 富阳区科技局
569 | 2021D60SA109630 | 一种户外用箱体式制氧机 | 杭州盛大高科技机电有限公司 | 氧浓度：≥90%；露点：≤-43℃。 | 富阳区科技局
570 | 2021D60SA103910 | RIC3.5-L1450mm芯棒 | 浙江富通光纤技术有限公司 | 1、有效度1450mm。2、单根芯棒重量10.6kg。 | 富阳区科技局
571 | 2021D60SA108941 | KVC1380立式加工中心 | 杭州开兰重工机械有限公司 | 1.工作台尺寸：1400×700mm；2.T型槽尺寸：5×18×125mm；3.三轴行程X/Y/Z：1380/700/650mm；4.主电机功率（连续/30min）：15/18.5kw；5.主轴传动方式：皮带式；6.主轴最高转速：6000rpm；7.主轴锥孔：BT50；8.刀库容量：圆盘24把。 | 富阳区科技局
572 | 2021D60SA1010162 | 双吸盘交替传送系统 | 浙江德迈机械有限公司 | 1.最大加工的玻璃尺寸：800mm*1200mm（高x长）；2.最小加工的玻璃尺寸：300mm*400mm（高x长）；3.可加工玻璃厚度：3~19mm；4.传送速度：≤20m/min；5.定位精度：±0.1mm。 | 富阳区科技局
573 | 2021D60SA108131 | BT50主轴单元 | 杭州开兰重工机械有限公司 | 1.最高转速：同步带结构6000rpm、 齿轮结构4500rpm; 2.主轴接口：BT50;3.传动方式：同步带或齿轮结构;4.拉刀力：1800±100 Kgf 。 | 富阳区科技局
574 | 2021D60SA1010233 | 巴西标准3位+USB多功能Wi-Fi智能排插 | 杭州鸿世电器股份有限公司 | 工作电压：250V~；最大负载电流：10A；最大功率:2500W；工作温度：-5℃-40℃；温升：<45K；灼热丝测试：750℃；防浪涌：2KV；过流保护：10A；网终协议：Wi-Fi 2.4GHz 802.11b/g/n。 | 富阳区科技局
575 | 2021D60SA108942 | KVC1380G立式加工中心 | 杭州开兰重工机械有限公司 | 1.工作台尺寸：1400×700mm；2.T型槽尺寸：5×18×125mm；3.三轴行程X/Y/Z：1380/700/650mm；4.主电机功率（连续/30min）：15/18.5kw；5.主轴传动方式：齿轮式；6.主轴档位/速比：自动二档/2；7.主轴锥孔：BT50；8.刀库容量：圆盘24把。 | 富阳区科技局
576 | 2021D60SA102368 | 大型阀门执行器弹簧产品的研发 | 杭州兴发弹簧有限公司 | 1、弹簧规格：线径Φ60～Φ82.5mm、外径Φ450～623mm；2、材质：60Si2CrVA；3、疲劳寿命：8000次；4、衰减：将弹簧压至Ls高度保持24小时，负荷变化≤3%。 | 富阳区科技局
577 | 2021D60SA107719 | SPB550LZTJ双挤压板材成型机 | 杭州方圆塑机股份有限公司 | 1.效率高，出板速度提高80%，实现18-22块/小时；2.每模节省蒸汽40%，约8-13kg/m³；3.机器每模循环时间在70~80秒；4.左右侧板同步双挤压，最大挤压量10%，挤压力200T。 | 富阳区科技局
578 | 2021D60SA101910 | 层绞式全干式光纤带光缆的开发 | 杭州 富通通信技术股份有限公司 | （1）采用精心设计的光纤带生产，全干式结构；（2）成品光缆中所有光纤衰减指标：1310nm≤0.36dB/km，1550nm≤0.22dB/km；（3）拉伸力值要求：短期：≥3000N，长期：≥1000N，在短暂拉力下光纤应变不大于0.25%，试验后光纤无明显附加衰减，护套无目力可见开裂；（4）温度循环试验：-40℃～60℃，试验期间及试验结束后，光纤附加衰减≤0.1dB/km。 | 富阳区科技局
579 | 2021D60SA1010232 | GM系列快接式功能件 | 杭州鸿世电器股份有限公司 | 工作电压：250V~；最大负载电流：16A；最大功率:4000W；工作温度：-5℃-40℃；温升：<45K；绝缘电阻：＞2MΩ（500V，60s）；灼热丝测试：750℃；电气间隙：＞3mm。 | 富阳区科技局
580 | 2021D60SA107904 | 双级锥篮推料离心机CP-100 | 浙江轻机离心机制造有限公司 | 转鼓内径：一级958mm/984mm，二级1050mm/1136mm。推料次数： 60（次/分）。推料行程： 70mm。 主电机功率：75-110KW(按设计定)。 油泵电机功率：55-75KW(按设计定)。最高转速：1150 r/min。转鼓过滤区长度：一级转鼓长度：直段120+锥段180mm（轴向） ，半锥角4°；二级转鼓长度：直段120+锥段235mm（轴向），半锥角10° | 富阳区科技局
581 | 2021D60SA108975 | 连续缠绕玻璃钢一体化检查井的研发 | 浙江华丰新材料股份有限公司 | 1.检查井主井和井筒的初始轴向压缩强度≥75 MPa；2.检查井主井和井筒的初始环刚度≥10000 N/m2；3.检查井外表面的巴氏硬度≥40。 | 富阳区科技局
582 | 2021D60SA107506 | 一种加固型平行集束电缆 | 浙江高盛输变电设备股份有限公司 | 导体截面70mm²；20℃时导体电阻：AI 0.429Ω/km；浸水时间1h，交流电压4kV，持续1min，不击穿；130±3℃ 1小时 绝缘层收缩率1%<4%； 电缆拉断力11700N。 | 富阳区科技局
583 | 2021D60SA101831 | 432芯铠装型全干式中心管式光纤带光缆开发 | 杭州 富通通信技术股份有限公司 | (1) 432芯全干式结构；（2）拉伸力值要求：短期：≥3000N，长期：≥1000N，在短暂拉力下光纤附加衰减不大于0.15dB，应变不大于0.25%；（3）反复弯曲：取样1m,负载150N力值，弯曲半径：20D（D为光缆直径），光纤附加衰减≤0.1dB；（4)温度循环试验：-40℃～+70℃，试验期间及试验结束后，光纤附加衰减≤0.1dB/km。 | 富阳区科技局
584 | 2021D60SA102913 | CX31扭转减震器项目 | 杭州富春弹簧有限公司 | 1、材料Ф5.7mm、Ф5.3mm、Ф3.75mm ，分别符合VDSiCr、SWOSC-V标准。尺寸分别为：Ф33.1X45.9、Ф21.1X45.9、Ф21.1X36.6。负荷分别为：1271±7%N、560±7%N、1896±7%N；2、外簧在45.9mm～32.8mm范围，内簧1在45.9mm～32.8mm范围，内簧2在36.6mm～32.8mm范围；往返疲劳试验1000万次以上不允许断裂。 | 富阳区科技局
585 | 2021D60SA1010073 | 拼接式大容量光纤交接箱 | 杭州金隆通信器材有限公司 | 1、容量：72芯、96芯、144芯、216芯、288芯、432芯、576芯、720芯、864芯、1152芯、1440芯；2、使用环境温度：－40℃~＋60℃；3、相对湿度：≤95%(40+℃)；4、大气压力：70KPa~106KPa；5、插入损耗：≤0.3dB；6、回波损耗：≥50dB；7、绝缘电阻：≥20000MΩ/500VDC；8、耐电压：3KVDC/1min不击穿，无飞弧。 | 富阳区科技局
586 | 2021D60SA107505 | 水下机器人用防咬脐带电缆 | 杭州富通电线电缆有限公司 | 1、橙红色灯光或者红光，鲨鱼的撕咬几率≤5%；2、防咬套对鲨鱼造成伤害指数：0；3、脐带电缆外层设置屏蔽电场，鲨鱼的撕咬兴趣：0。 | 富阳区科技局
587 | 2021D60SA109608 | 新型丙烷脱氢冷箱分离系统配套的混合冷剂压缩机的工艺研制 | 杭州中泰深冷技术股份有限公司 | 新型丙烷脱氢装置中冷箱分离系统配套的外挂式混合冷剂压缩机，该装置主要技术性能指标如下：1)干气密封气的泄露率≤10Nm3/h。2）压缩机负荷调节范围：60%～110%。3)外挂制冷能耗小于等于3900kw。 | 富阳区科技局
588 | 2021D60SA107989 | IRWS 系统总成结构 | 浙江航驱汽车科技有限公司 | 1.扭矩：4.8 N．M；2.行程：±15mm；3.最大输出力：8000 N。 | 富阳区科技局
589 | 2021D60SA101767 | 基于耐磨化妆瓶冷端喷涂技术的化妆瓶 | 杭州合强妆器有限公司 | 喷涂不合格率＜0.5%；瓶子表面滑动角在10~15°之间，润滑性高，摩擦系数低。 | 富阳区科技局
590 | 2021D60SA102685 | 适合多人比赛用的赛艇 | 杭州康华船艇有限公司 | 1、重量：≥14kg； 2、对称度：≤2.0mm； 3、挠度：≤5.0mm； 4、肋骨张开：≤2.0mm； 5、桨架下挂：≤9.0mm； 6、机翼桨架强度：≤7.5mm；（2）双赛：9070x505x240/9360x520x290/9590x530x295/9940x540x270; （3）四赛：11750 x550x340/11800 x580x330/12280 x580x330等。 | 富阳区科技局
591 | 2021D60SA108223 | 低能耗凹式扩散式制氮机 | 杭州天利空分设备制造有限公司 | 变压吸附制氮设备要能在海上采油平台使用，必须满足采油平台的特殊要求。提高设备的吸附性能，减少压缩空气的损耗，提高设备的空氮比（指进入氮气机的压缩空气和流出氮气的比率），分流使用降低能耗是本项目的技术关键。项目的关键技术指标为技术指标：流量：5-5000Nm3/h；纯度：79%-99.999%；露点：≤-40℃；压力：≤0.55Mpa可调。 | 富阳区科技局
592 | 2021D60SA109950 | 火灾即时报警系统 | 浙江捷速安全科技有限公司 | 1、实时并发数：≥500人；2、网络延迟：＜1000ms；3、差错率：＜1%。 | 富阳区科技局
593 | 2021D60SA107365 | 混光均匀的双色温洗墙灯 | 浙江光锥科技有限公司 | 1、突破常规TIR结构的洗墙灯透镜，通过两个曲面共同作用减少光线损失，合理分配光线，提高光效，同时提高洗墙高度和光斑照度均匀性，实现亮色色温灯光的良好融合，出现的光斑柔和均匀。2、针对特定双色温灯珠调整目标面的Ray-mapping，使灯具适用于洗墙安装，同时表面添加混光设计，使得两个色温混光均匀。3、采用洗墙灯透镜自由曲面配光技术结合Feedback反馈迭代计算得到的48度内自由配光的透镜。 | 富阳区科技局
594 | 2021D60SA104172 | 一种多腿塔架钢桩群桩基础的开发应用 | 浙江德宝通讯科技股份有限公司 | 1、应用钢管桩式基础，适应3条及以上数量桁架塔塔脚的基础；2、基础施工后，跨距偏差≤6mm；3、基础施工后，法兰方位偏差≤0.5°或者≤5mm；4、基础施工后，法兰面承台水平高差≤30mm；5、单个塔脚，钢桩直径≤2米。 | 富阳区科技局
595 | 2021D60SA107489 | 一种先进插拔式电缆终端 | 浙江高盛输变电设备股份有限公司 | 交流耐压39kV, 5min不击穿；直流耐压 负极性,35kV,15min不击穿；局部15kV放电,灵敏度≦1.2；水中恒压负荷循环22kV加热循环8h，95～100℃2h,冷却3h,不击穿。 | 富阳区科技局
596 | 2021D60SA101579 | 新一代手持通讯器 | 浙江中控传感技术有限公司 | 工作温度（-10—55）度。电压、电流测量准确度为0.05%。外置传感器典型准确度：±0.5℃。脉冲计数（1-10kHz）。频率测量准确度为 0.05%。热电阻测量 ±1℃。 | 富阳区科技局
597 | 2021D60SA109440 | 二噁英在线检测设备创新定量系统开发 | 浙江富春江环保科技研究有限公司 | 1、高沸点物质定性定量；2、高沸点物质信号相对标准偏差＜20%；3、高沸点物质信号线型相关系数＞0.95。 | 富阳区科技局
598 | 2021D60SA102567 | 聚乙烯缠绕管DN300 | 浙江地球管业有限公司 | 环刚度：≥8kN/m2；冲击性能(0℃)：TIR≤10%；环柔性(50%变形)：管材无破裂，管壁无脱开，内壁无反向弯曲；熔接处的拉伸力：≥760N。 | 富阳区科技局
599 | 2021D60SA107426 | 一种复合绝缘阻火型无卤低烟电缆 | 浙江高盛输变电设备股份有限公司 | 20℃时导体电阻0.0598Ω/km；90℃绝缘电阻常数2.03×104 MΩ*km；交流2.4KV持续4h不击穿；通过950℃/180min耐火试验；-15+2℃，落锤750g无裂纹。 | 富阳区科技局
600 | 2021D60SA108012 | 医用空气压缩机组 | 杭州鼎岳空分设备有限公司 | 1.水分含量（露点）/℃：≤—50℃；2.空气压缩机正常工作状态下的噪声（距离产品1m）应≤85dB（A）；安全阀：空气压缩机组的安全阀的动作压力为0.74～1.05Mpa，当压力到达安全阀动作压力时安全阀应及时打开，当压力回到低于手动压力时安全阀应关闭。4、软件功能：a.工作界面：支持显示进气压力、出口流量，累计流量，氧气纯度，氧气压力；b.运行参数记录：支持按时间查询运行参数功能；c.报警记。 | 富阳区科技局
601 | 2021D60SA1010433 | 新型的压缩机平衡块 | 杭州环通电力器材有限公司 | 1、剩磁量≤5X10-4特斯拉；2、透磁率≤1.05；3、上孔孔径：4.0(0/+0.3)mm，下孔孔径：7.0(0/-0.3)mm：4、孔间距：33.34；:5、平面度≤0.2mm；6、圆跳动＜0.15mm。 | 富阳区科技局
602 | 2021D60SA108128 | XGFG1400落地悬挂式放线架的技术研究 | 杭州三普机械有限公司 | 1.带盘外径：ф630～ф1400mm; 2. 放线样式:蝶刹式放线;3. 夹紧电机：立式电机Y802-4-0.75KW; 4.升降电机：立式电机Y802-4-0.75KW 。 | 富阳区科技局
603 | 2021D60SA108678 | WiFi欧标插座 | 杭州希智电子有限公司 | 额定电压：250V；最大电流：16A；最大功率：4000W；频率：50Hz；按钮：有独立按钮能对插孔进行开关控制和配置网络连接；远程控制：能通过WiFi，远程对插孔进行开关控制；APP功能：能进行定时、倒计时等功能设置；抗电强度：AC1500V，50Hz，1min，应无击穿或飞弧。 | 富阳区科技局
604 | 2021D60SA1010435 | T03A电驱控制器组件 | 杭州环通电力器材有限公司 | 1、湿热循环：湿度>93%，温度 60℃，最大变形率≤0.3%，阻燃性能不变2、防火性能：达到 UL94 V0 的标准 V-0 防火等级要求3、绝缘耐压性能绝缘 500V DC 阻值≥200MΩ 耐压 2U+2000V AC 60s 50-60HZ ；4、螺纹所达到的扭矩值M4≥5N.M；M5≥7N.M；M6≥12N.M；M8≥18N.M；5、厚度范围：1.0~3.0m；6、热变形温度1.8Mpa。 | 富阳区科技局
605 | 2021D60SA103578 | 20k双头推拉式滚焊设备 | 杭州成功超声设备有限公司 | 1.单超声设备额定功率：4000VA；2.单套振幅：不小于30微米（峰峰值）；3.工作频率：20kHz；4.输入电压：220V 50Hz；5.焊接宽度：≥100mm。 | 富阳区科技局
606 | 2021D60SA109954 | 智能消防检测系统 | 浙江捷速安全科技有限公司 | 1、实时并发数：≥500人；2、网络延迟：＜1000ms；3、检测准确率：≥95%； | 富阳区科技局
607 | 2021D60SA107881 | 交通信号自动检测装置开发 JTZJ-1 | 浙江芯源交通电子有限公司 | 输入电源市电常供220±20% VAC；功率空载1W，输出满载50W；测试信号3路0~264VAC；测试内容信号电压、信号周期、脉冲宽度、脉冲时间、脉冲次数、闪烁次数、周期、占空比；通讯测试1路RS485协议分析；模拟输出3路220VAC，周期可调整；显示测试1路24V倒计时接口；使用环境户外-20~+85℃，湿度≤93%。 | 富阳区科技局
608 | 2021D60SA1010256 | TT4530YF高精密复合车削中心 | 浙江金火科技实业有限公司 | 1、最大车削直径（盘件）：Φ280mm；2、最大加工长度: 300mm；3、最大行程: X:220 Z:350 Y:±50；4、主轴最高转速: 5000 r/min；5、重复定位精度: X:0.004mm，Z:0.006mm；6、圆度：0.003mm。 | 富阳区科技局
609 | 2021D60SA107312 | SFTP 7类双屏蔽数据缆 | 杭州富通电线电缆有限公司 | 1、绝缘抗张强度≥10MPa；2、时延差≤45ns/100m；3、成品衰减：4MHz≤3.7dB, 600MHz≤50.1 dB；4、近端串音：4MHz≥78dB，600MHz≥60.7dB；5、传输速率达到10Gbps,也就是我们常说的万兆网络。 | 富阳区科技局
610 | 2021D60SA107776 | FAD冷冻式压缩空气干燥机III型 | 杭州博大净化设备有限公司 | 1、额定处理气量：1-200Nm³/min；2、成品气露点：-23℃；3、压力损失：≤0.02MPa。 | 富阳区科技局
611 | 2021D60SA102375 | 气动双偏心高性能蝶阀 | 浙江利诺仪表有限公司 | 1、耐压强度试验：试验介质为水，试验压力为1.5倍的公称压力，持续时间180S无可见渗漏;2、连接处及填料函密封性能试验,试验介质水，试验压力为1.1倍的公称压力，持续时间为180 s无可见渗漏。3、气室密封性，试验介质为干燥气体，试验压力为0.6MPa，持续时间5min，试验结果无压力下降。4、泄漏量试验，试验介质为水，试验压力为0.6MPa，泄漏等级Ⅵ。 | 富阳区科技局
612 | 2021D60SA103323 | 正反可互换凸轮挠曲阀 | 浙江永盛科技股份有限公司 | 公称通径：NPS2～36（DN50-900）；公称压力：CLASS150～2500(PN16-420)；工作介质：水、油、气、氢气、天然气等；设计温度：-200～650℃；泄漏等级：ASNI Ⅵ；连接方式：法兰式、螺纹式、对接焊等；阀体材质：WCB、WC6、CF8、CF8M等；阀芯材质：WCB、CF8、CF8M等。 | 富阳区科技局
613 | 2021D60SA109948 | 基于NB-IoT技术的无线报警系统 | 浙江捷速安全科技有限公司 | 1、实时并发数：≥500人；2、网络延迟：＜1000ms；3、差错率：＜1%。 | 富阳区科技局
614 | 2021D60SA103302 | 改性芳纶增强的乘用车刹车片 | 杭州优纳摩擦材料有限公司 | 新产品研发内容：一款用改性芳纶增强的乘用车刹车片。技术指标：1.设定摩擦系数（μ）：0.38±10％；2.KUAUSS单片质量磨损率≤0.3g；新产品核心技术：芳纶先期改性的预处理，需要控制树脂的含量及表面处理的均匀性。 | 富阳区科技局
615 | 2021D60SA103577 | 35k轻便型超声波驱动电源 | 杭州成功超声设备有限公司 | 单超声设备额定功率:800VA（单套）；单套振幅:不小于18微米（峰峰值）；工作频率:35kHz；转换效率:在规定振幅条件下，温升满足企标；输入电压:220V 50Hz。 | 富阳区科技局
616 | 2021D60SA108372 | U型快插式零压阀 | 杭州富阳中荷电子有限公司 | 1.静压测试：阀芯装入产品中，在0.1MPa至1.2MPa静态水压15min不渗水。2.耐水锤性能：试装后，可承受正向0至0.5MPa水压10万次测试无渗水。3.爆破测试：水压升至2.8MPa产品无损坏，不漏水。 | 富阳区科技局
617 | 2021D60SA101836 | 145mm棒对接拉丝技术开发 | 杭州 富通通信技术股份有限公司 | 1、拉丝断纤率：大于3000km/次；2、住友145mm母棒利用率：大于98%；3、3、光纤衰减系数指标：4、 1310nm≤0.34db/km、1383nm≤0.32db/km、 1550nm≤0.20db/km、1625nm≤0.22db/km。 | 富阳区科技局
618 | 2021D60SA102570 | 聚乙烯双壁波纹管DN225 | 浙江地球管业有限公司 | 系统适应性条件B：不泄漏；系统适应性条件C：不泄漏；接头冲击性能(0℃)：TIR≤10%；氧化诱导时间：≥20min；环刚度：≥8kN/m2。 | 富阳区科技局
619 | 2021D60SA102239 | 铠装移开式交流金属封闭开关设备 | 浙江港通科技有限公司 | 1、工频电压试验：相间及对地：42kV/1min；主开关断口：48kV/1min。2、局部放电试验≤50pC。3、机械操作试验：可移开部件：1000次；接地开关：1000次；联锁：联锁可靠；机械特性：符合技术要求。4、内部电弧试验：符合。5、温升试验：符合。6、防护等级：外壳为IP4X。 | 富阳区科技局
620 | 2021D60SA102234 | 防水型综合动力配电箱 | 浙江港通科技有限公司 | 1、电气间隙和爬电距离、介电性能、机械操作、电机防护和保护电路完整性均符合要求；2、额定冲击耐受电压（Uimp）:4.8kV；额定绝缘电压（Ui）:500V；3、过电压类别Ⅲ；4、箱体涂层厚度587um；5、成套设备外壳防护等级：IP67。 | 富阳区科技局
621 | 2021D60SA103589 | VAD掺镱芯棒 | 浙江富通光纤技术有限公司 | 1、芯层直径≥15mm；2、芯层折射率@633nm 1.4587±0.0005；3、掺镱浓度≥1000ppm；4、芯层损耗@1200nm ≤20dB/km。 | 富阳区科技局
622 | 2021D60SA102373 | 地铁上盖高层建筑弹簧隔振支座的研发 | 杭州兴发弹簧有限公司 | 1、结构组成：上下支撑采用45钢板，中间为多个弹簧并联组合；2、竖向承载形变33mm；3、竖向刚度±10%，横向刚度±10%;4、使用寿命：60年以上。 | 富阳区科技局
623 | 2021D60SA107780 | 压缩空气净化器设备 | 杭州博大净化设备有限公司 | 1、额定处理气量：1-500Nm³/min；2、工作压力：0.6-0.8MPa；3、成品露点：≤-40℃或≤-52℃；4、进气温度：＜38℃；5、再生耗气量：≤6%；6、压力损失：≤0.02MPa。 | 富阳区科技局
624 | 2021D60SA109699 | 酶底物法智能培养计数系统 | 浙江泰林生命科学有限公司 | 定量盘规格：51孔、97孔；培养温度：37℃或44.5摄氏度可选；容纳定量盘数量：100；识别准备率：不低于99.5%。 | 富阳区科技局
625 | 2021D60SA104655 | PC建筑墙板模具 | 浙江港通科技有限公司 | 1、墙板模具钢构件焊缝未见明显异常，模具无凹凸，钢构件及焊接未见锈蚀、外观变形、节点松动、焊缝裂开等缺陷。2、构件短向、长向允许偏差：±1mm。3、埋件定位孔允许偏差：±2mm。4、平整度长向、短向每米允许偏差：±1mm。 | 富阳区科技局
626 | 2021D60SA106120 | 舒巴坦钠 | 浙江惠迪森药业有限公司 | 含量：含舒巴坦不得少于88.6%（按无水物计）。有关物质：2-氨基-3-甲基-3-亚磺基丁酸≤0.5%；6-氨基青霉烷酸≤0.1%；其他各杂质总和≤0.8%。水分≤1.0%。残留溶剂：乙醇≤0.5%；乙酸乙酯≤0.5%。2-乙基己酸：≤0.5%。 | 富阳区科技局
627 | 2021D60SA104171 | 一种都市灯杆多功能通信塔 | 浙江德宝通讯科技股份有限公司 | 1、铁塔高度≤25米，风压≤1.0Kpa；2、满足5G通信天线挂载不少于1层3付；3、产品具备扩容市政道路常规设施如照明、监控、道路指示、LED显示屏、红绿灯等功能；4、产品具备扩容功能，可在杆体上通过标准端口，快速加挂设备；5、产品具备便捷维护道路照明功能。 | 富阳区科技局
628 | 2021D60SA106101 | 头孢哌酮侧链 | 浙江惠迪森药业有限公司 | 头孢哌酮侧链纯度≥98%。有关物质：单一杂质≤0.5%，总杂≤2.0%。 | 富阳区科技局
629 | 2021D60SA107104 | 新型上装式V型调节球阀 | 杭州佳能阀门有限公司 | 公称压力：PN1.6～16MPa；公称直径：DN25～200 mm；流量特性：等百分比；泄漏等级：IV、V、VI 级；连接方式：法兰式、焊接式等。 | 富阳区科技局
630 | 2021D60SA108734 | 单火一开/二开/三开ZigBee墙壁开关 | 杭州希智电子有限公司 | 额定电压：250V；频率：50Hz；额定负载：5W～200W；工作温度：-10℃～45℃；工作湿度：≤85%RH（无冷凝）；无线协议：Zigbee；远程控制：能通过网关，远程控制开和关；抗电强度：AC1500V，50Hz，1min，应无击穿或飞弧。 | 富阳区科技局
631 | 2021D60SA101819 | 工作波长扩展的低衰减光纤 | 杭州 富通通信技术股份有限公司 | 1、1550nm衰减系数：≤0.180db/km；2、1625nm衰减纤数：≤0.185db/km；3、1625nm-1550nm衰减系数差：≤0.005db/km；4、包层直径：125±0.7μm；5、二次涂层直径：242±5μm；6、截止波长：1.20~1.33μm；7、零色散波长：1300~1322nm；8、包层不圆度：≤0.5%；9、芯/包同心度误差：≤0.5μm。 | 富阳区科技局
632 | 2021D60SA102238 | GGD型交流低压配电柜 | 浙江港通科技有限公司 | 1、额定工作电压:380V；额定绝缘电压:660V；2、外壳防护等级：IP30;3、额定冲击耐受电压（Uimp）:6kV；辅助电路绝缘电压:380V；4、过电压类别：Ⅲ；5、电气间隙≥10mm;爬电距离≥12.5mm6、布线、操作性能、功能、机械操作等指标：均合格。 | 富阳区科技局
633 | 2021D60SA109571 | “国核一号”非能动余热排出流量控制阀样机（PV20） | 浙江三方控制阀股份有限公司 | 核安全等级：核1级；抗震类别： I类；公称通径：DN400；工作介质：反应堆冷却剂；设计温度：360℃；设计压力：17.2MPa；阀座泄漏率： V级；最大Cv：≥7500；最小压差：81Pa。 | 富阳区科技局
634 | 2021D60SA109870 | 奥氮平口崩片 | 瀚晖制药有限公司 | 1）参考原研参比制剂，进行处方工艺对比研究/工艺再验证，确保产品质量特别是有关物质符合要求。2）参考原研及国外药典标准，对本品的质量标准进行研究，确保产品质量标准符合要求。3）技术指标：有关物质各杂质的峰面积的和不得大于对照溶液主峰的峰面积（1.0%）；溶出度限度为标示量的75%；含量测定应为标示量的90.0%-110.0%。 | 富阳区科技局
635 | 2021D60SA109964 | 用于消防监测管理的视频交互系统 | 浙江捷速安全科技有限公司 | 1、实时并发数：≥500人；2、网络延迟：＜1000ms；3、故障率：小于1%。 | 富阳区科技局
636 | 2021D60SA109590 | 中广核发电机密封油系统平衡阀样机 | 浙江三方控制阀股份有限公司 | 设计压力：2.5MPa；介质温度：≤70 ℃；阀门口径：DN40；弹簧可调范围：200 ~ 500Pa；介质：汽轮机油ISO VG46。 | 富阳区科技局
637 | 2021D60SA104673 | 快速定性滤纸（优等品） | 杭州特种纸业有限公司 | 1.定量:80.0±4.0g/m2；2.分离性能（沉淀物）：合格；3.滤水时间 : ≤35s ；4.抗张强度（纵向）：≥1200 N/m；5.干耐破度：≥85KPa ；6.湿耐破度：≥130mm 水柱；7.抗碱性：≥92%；8.灰分： ≤0.11%；9.水抽提液（冷抽提）：pH 6.0～8.0；10. D65 亮度：≥85.0%；11.D65荧光 亮度：≤0.5%；12.尘埃度(≥0.2～0.3)。 | 富阳区科技局
638 | 2021D60SA102575 | 聚乙烯管材连接套dn200 | 浙江地球管业有限公司 | 压缩性能：合拢后压缩10%不脱开；氧化诱导时间：≥20min；抗冲击性能(0℃)：10/10不破裂；耐拉拔力：≥300N。 | 富阳区科技局
639 | 2021D60SA104116 | 太阳能电池基本特性测试仪 | 杭州大华仪器制造有限公司 | 1.自动量程电压表：量程范围0～±20V，最小分辨率0.1mV，准确度0.2%；电压表自带调零功能；2.自动量程电流表：量程范围0～200mA，最小分辨率0.1mA，准确度0.5%；3.温度传感器测温范围：0℃～100℃，测温分辨率0.1℃；4.采用7英寸彩色液晶屏显示，带电容式触摸功能，能自动测试太阳能电池在不同温度条件下或不同的光谱照度情况下的伏安特性曲线和开路电压特性曲线。 | 富阳区科技局
640 | 2021D60SA104677 | 高强超薄绝缘钢纸 | 杭州特种纸业有限公司 | 1.厚度：0.20-0.45mm；2.紧度：≥1.10g/cm ；3.体积电阻：≥108Ω.cm；4.击穿电压强度：≥6.0kV/mm；5.纵向抗张强度：≥6×104kNm；6.层间剥离强度：≥150Nm；7.氯化锌含量：≤0.20%。本项目产品的工艺技术处国内领先水平。 | 富阳区科技局
641 | 2021D60SA107504 | 0.6/1 kV 铝合金挤包绝缘电力电缆 | 杭州富通电线电缆有限公司 | 1.铝合金的导电率达到基准材料铜IACS的61.5%；2.载流量是相同规格铜的79%，优于纯铝标准。 | 富阳区科技局
642 | 2021D60SA108735 | 零火一开/二开/三开ZigBee墙壁开关 | 杭州希智电子有限公司 | 额定电压：250V；频率：50Hz；额定负载：5W～200W；工作温度：-10℃～45℃；工作湿度：≤85%RH（无冷凝）；无线协议：Zigbee；远程控制：能通过网关，远程控制开和关；抗电强度：AC1500V，50Hz，1min，应无击穿或飞弧。 | 富阳区科技局
643 | 2021D60SA109697 | 高阻隔包装膜（袋） | 杭州星点包装材料有限公司 | 透氧：≤0.5 cm³/㎡·24h，透湿：≤0.5 g/㎡·24h，-0.06mpa下1min不漏气。 | 富阳区科技局
644 | 2021D60SA107717 | SPZ1470FHE电驱全自动成型机 | 杭州方圆塑机股份有限公司 | 1.快速换模：5分钟左右完成；2.运行速度Max：650mm/S；3.锁模力Max：39t；4.产品尺寸mm（长×宽×高）：1470×1270×400；5.成型周期：30~60S。 | 富阳区科技局
645 | 2021D60SA109547 | LNG装置新型MRC制冷流程研发 | 杭州中泰深冷技术股份有限公司 | 按装置处理规模为2*50万方/天计算，1、设置调试压缩机，装置调试阶段至少能节约100000Nm3天然气；2、改进新的消泡剂加注工序，节约设备投资成本至少约10万方。 | 富阳区科技局
646 | 2021D60SA105246 | 制绒联动线 | 杭州富阳康华制药机械有限公司 | 产量：30-50kg/h；处理风量：2000-2300m³/h；整机功率：40kw。 | 富阳区科技局
647 | 2021D60SA109880 | 智慧城市停车云平台 | 杭州字节物联安全技术有限公司 | 64位高性能多核处理器，嵌入式LINUX系统，标配4G高速缓存，（可扩128G SSD），1T 硬盘，2个HDMI接口，4个USB3.0接口），4个10/100/1000Mbps以太网口，550W冗余电源模块,双电源冗余；支持出入口LED显示以及语音播报等。 | 富阳区科技局
648 | 2021D60SA103956 | 耐候性聚氯乙烯管材 | 杭州联通管业有限公司 | 产品技术性能指标：1、管材耐候性实验：OIT200℃氧化诱导期≥40min(优于普通管材20min)；2、低温抗脆性：-15℃抗冲击强度不变，TIR≤10%冲击不开裂不破碎（优于普通管材）；3、维卡软化温度：88℃；4、纵向回缩率≤5%；新产品耐酸碱、抗氧化性能显著提高，延长产品使用寿命。 | 富阳区科技局
649 | 2021D60SA107309 | 6A发泡对屏数据缆 | 杭州富通电线电缆有限公司 | 1、绝缘抗张强度≥10MPa；2、电缆外径≤8.5mm；3、成品衰减：4MHz≤3.8dB, 500MHz≤45.3dB；4、近端串音：4MHz≥66.3dB，500MHz≥34.8dB。 | 富阳区科技局
650 | 2021D60SA107896 | 卧式螺旋卸料沉降过滤离心机LWZ-550 | 浙江轻机离心机制造有限公司 | 转鼓直径：550mm。转鼓最大转速： 2400r/min(按设计定)。差速度：5-20 r/min (按设计定)。主电机功率：55KW。 副电机功率：22KW。水通过量：≥15m3。 | 富阳区科技局
651 | 2021D60SA101906 | 柔性瞬动型消弧线圈成套装置 | 杭州银湖电气设备有限公司 | 性瞬动型消弧线圈成套装置主要技术性能如下：1、额定电压：6-66KV；2、额定容量：50-2400KVA；3、型式：干式环氧浇注或油浸式；4、额定频率：50Hz；5、调节方式：连续调节；6、装置额定运行时间：≥2h；7、响应时间：≤15ms；8、电容电流测量误差：≤2%；9、单相接地故障时残流：≤5A； 10、中性点电压位移电压：≤15%Un。 | 富阳区科技局
652 | 2021D60SA108066 | 40L/h液氮机 | 杭州辰睿空分设备制造有限公司 | 1.液氮产量：40L/h；2.液氮纯度：99-99.999%；3.设备噪声：≤85dB(A)。 | 富阳区科技局
653 | 2021D60SA109953 | 重点车辆电子通行证申报系统 | 杭州富阳海康保泰安防技术服务有限公司 | 支持线上线下相结合的货车进城通行证申请模式·通过与卡口数据互动的功能；支持掌控城区货车通行情况、通行数量等数据，对不按要求办理通行证的货车进行抓拍的功能；具备车辆行驶线路全程监管，严禁驾驶员擅自改道，车辆违规信息及时抓拍记录，作为执法和整顿依据的功能；支持卡口抓拍数据对接的功能；具备政务外网数据可同步至公安内网的功能；支持交警非现场执法数据推送的功能。 | 富阳区科技局
654 | 2021D60SA109212 | 高效直通筒式过滤器（BNB-BS-125） | 杭州富阳博纳水净化设备有限公司 | 其主要指标：筒体直径：Ø76-Ø478，工作压力：100PSI-600PSI，工作温度：0-85℃，过滤通量：6 m³-1000 m³，过滤器精度：1 um -1000um。 | 富阳区科技局
655 | 2021D60SA109700 | 高透湿防渗漏除湿吊挂袋及立袋 | 杭州星点包装材料有限公司 | 1、热封强度：塑/塑≥3kg/15mm，塑/纸≥1kg/15mm；2、吊挂袋耐摔试验：装水200g，高度1.5m，与地面垂直摔2次，平行摔1次，不漏水；3、立袋耐挤压试验：装水350g，挤压封边不漏水；4、防渗漏试验：装氯化钙溶解液，6个月无漏液现象。 | 富阳区科技局
656 | 2021D60SA430244 | 适用于收缩标签的亚光离型膜薄膜 | 浙江彩达新材料有限公司 | 1、薄膜热封强度≥6N；2、薄膜横向拉伸强度≥35MPa；3、薄膜纵向拉伸强度≥25MPa；4、纵向断裂伸长率≥280％；5、横向断裂伸长率≥380％；6、电晕面电晕处理≥36mN。 | 海宁市科技局
657 | 2021D60SA430516 | 美信D版分体优化组件 | 浙江晶科能源有限公司 | 1.发电功率效率较普通低：≤1%；2.最大功率Pmax：≥420W；3.遮挡单瓦发电量峰值增加：≥20%；4.短路电流Isc：≥12A；5.1500V系统串联组件数增加：≥23%。 | 海宁市科技局
658 | 2021D60SA430518 | 低波段高光谱响应N型电池 | 浙江晶科能源有限公司 | 1.平均转换效率Eff：≥23.3%；2.最大功率Pmax：≥6.23W；3.开路电压Voc：≥698mV；4.短路电流密度Jsc：≥40.2mA/cm2。 | 海宁市科技局
659 | 2021D60SA430246 | 食品级耐高温蒸煮薄膜 | 浙江彩达新材料有限公司 | 1、起封温度为＜175℃；2、动摩擦系数控制在0.2--0.5之间；3、电晕面处理≥38；4、拉伸强度纵向≥35MPa；5、拉伸强度横向≥25MPa；6、断裂伸长率纵向≥280％；7、断裂伸长率横向≥380％。 | 海宁市科技局
660 | 2021D60SA430514 | 冷压Zebra胶膜组件 | 浙江晶科能源有限公司 | 1.转换效率Eff：≥20%；2.功率：≥400W；3.组件可靠性：通过IEC61215测试；4.静载：通过+5400Pa/-2400Pa测试。 | 海宁市科技局
661 | 2021D60SA430522 | T3主栅优化组件 | 浙江晶科能源有限公司 | 1.平均转换效率Eff：≥22.35%；2.组件功率Pmax：≥537W；3.0.38mm焊带组件串阻Rs：＜0.32mΩ；4.组件TC50+HF10测试衰减：≤5%。 | 海宁市科技局
662 | 2021D60SA430602 | 防涂鸦高档沙发面料 | 海宁杰飞雅布业股份有限公司 | 1、圆珠笔防涂鸦效果：4-5；2、织物防水等级（AATCC）:85；3、干擦：4-5级；4、湿擦：4-5级；5、耐磨性：＞25000；6、撕裂力：径向（IBF）＞10;纬向（IBF）＞5。 | 海宁市科技局
663 | 2021D60SA430556 | 消防用防开裂耐压扩缩管 | 海宁市晟达消防设备股份有限公司 | 1、表面硬度（HV10）：≥130；2、中性盐雾试验（96h）：≥8级；3、内孔粗糙度Ra≤0.63um。 | 海宁市科技局
664 | 2021D60SA430517 | 背面低电极复合电池 | 浙江晶科能源有限公司 | 1.平均转换效率Eff：≥23.3%；2.最大功率Pmax：≥5.92W；3.开路电压Voc：≥701mV；4.短路电流密度Jsc：≥40.3mA/cm2。 | 海宁市科技局
665 | 2021D60SA430555 | 复合强化处理抗变形不锈钢圈 | 海宁市晟达消防设备股份有限公司 | 1、外观：表面平整、无毛刺；2、尺寸：25*500；3、每股根数：8根/股；4、抗拉强度：≥490MPa。 | 海宁市科技局
666 | 2021D60SA430037 | 饲用抗生素替代品—微囊包被二甲酸钾 | 浙江汇能生物股份有限公司 | 1、性状：白色或微黄色粉末；2、水分：≤10.0%；3、含量：≥85%；4、包封率：≥85%；5、重金属（以pb计）：≤20 mg/kg；6、总砷（以As计）：≤10 mg/kg。 | 海宁市科技局
667 | 2021D60SA430448 | 城市轻轨列车座椅用皮革 | 海宁森德皮革有限公司 | 气味 ≤ 3.5 级；抗张力 ≥ 260 N ；撕裂力 ≥ 40 N ；涂层粘着力≥ 4 N/cm ； 耐磨耗≥2000次； 耐折（常温） ≥ 10万次； TVOC≤100ugC/g； 甲醛≤5mg/kg； 耐污性（129污布）≥ 4-5级 ； 耐清洁剂≥ 4-5 级 ；摩擦色牢度 ：干擦2000次≥ 4-5 级、湿擦1000次≥ 4-5 级、汗擦500次≥ 4-5 级 。 | 海宁市科技局
668 | 2021D60SA430519 | 背面超密栅浅结电池 | 浙江晶科能源有限公司 | 1.平均转换效率Eff：≥23.8%；2.最大功率Pmax：≥5.73W；3.开路电压Voc：≥684mV；4.短路电流Isc：≥10.25A。 | 海宁市科技局
669 | 2021D60SA400792 | 高安全性防爆玻璃膜 | 海宁光圣晶体材料有限公司 | 1、膜厚：≥0.275mm；2、透光率：≥80%；3、硬度：≥4H。 | 海宁市科技局
670 | 2021D60SA407024 | 采用拓宽抗干扰频率范围烧结工艺的磁芯材料 | 海宁市星火电子有限责任公司 | 1、剩磁：32.88mT；2、功耗：319.77kW/m³（f=100KHz，B=200mT，T=100℃）；3、居里温度：242℃。 | 海宁市科技局
671 | 2021D60SA405392 | 多功能三防麂皮绒沙发 | 海宁市德利家具有限公司 | 1、耐摩擦色牢度（级）：干摩：≥3-4，湿摩：≥3-4；2、耐洗色牢度（级）：变色：≥4，沾色：≥4；3、接缝滑移（N）：≥200；4、断裂强度（N）：经向≥1500，纬向≥1000；5、耐磨性（转）：≥20000；6、沾水性（级）：≥3；拒油性（级）：≥5；防污性能（级）：≥3。 | 海宁市科技局
672 | 2021D60SA406073 | 基于球销保持架冷碾成型工艺的等速万向节 | 车金喜汽配股份有限公司 | 1、扭矩疲劳试验：加载扭矩为±300N.m，频率2Hz，经30万次循环之后无裂纹及断裂；2、起动力矩：≤8.5N·m；3、转动力矩：≤8N·m；4、静扭破坏扭矩值：≥2600N·m；5、星形套磷化处理润滑薄膜厚度：10-15μm；6、表面摩擦系数：≤0.07。 | 海宁市科技局
673 | 2021D60SA407009 | 高荷重耐低温抽屉滑轨 | 海宁金茂五金有限公司 | 1、拉出安全性：当产品承载能力达40kg，试验速度=0.2m/s；2、垂直向下静载荷：250N，测试10次；3、水平侧向静载荷：125N，测试5次；4、耐久性：当产品承载能力达30kg，循环次数≥60000次；5、猛开/猛关：当产品承载能力达17kg时，配重因子K能达2.5。 | 海宁市科技局
674 | 2021D60SA405139 | 带反冲洗水分布件的新型反冲洗前置过滤器 | 海宁市倍世环保科技有限公司 | 1、密封垫上下移动距离为2-3mm；2、偏心距离大于0.5mm；3、适用压力：0.3-0.9Mpa；4、单机流量：70-100m3/h。 | 海宁市科技局
675 | 2021D60SA407792 | 空心纤维基底长寿命复合面料 | 海宁高卓新材料股份有限公司 | 1、湿摩擦色牢度：4-5，干摩擦色牢度：4-5；（AATCC）；2、耐光色牢度：5；（AATCC）；3、顶破强力：≥1000(kPa)；（AATCC）；4、接缝滑移：缝/经（mm）≤3，缝/纬（mm）≤3。（180N时缝滑移）（AATCC）。 | 海宁市科技局
676 | 2021D60SA4010406 | 隐藏式轿顶护栏高安全观光梯轿厢 | 海宁市红狮电梯装饰有限公司 | 1、通风孔面积＞轿厢有效面积的1%；2、控制装置、轿厢地板部位照度＞50Lx；3、300Ν垂直作用于轿厢任何部位的5cm2区域内：a、弹性变形＜15mm，b、无永久变形。 | 海宁市科技局
677 | 2021D60SA402356 | LH1601膜片弹簧 | 浙江龙华汽配制造有限公司 | 光洁无毛刺、压痕、划伤及裂纹等缺陷；整体硬度:HRC44-48；喷丸强度0.2-0.26;稳定温度250±20℃;强压深度2.5-5;强压次数：3。 | 海宁市科技局
678 | 2021D60SA403549 | 高物性低VOC油蜡变色牛皮沙发套 | 海宁金绫家私有限公司 | 1、摩擦色牢度：干擦500次≥4，湿擦250次：≥3/4；2、耐磨性（CS-10,500g,500r）:无明显损伤、剥落;3、游离甲醛：≤45mg/kg；4、挥发性有机物V0C：≤100mg/kg；5、单边撕裂力:≥20N；6、耐折牢度（50000次）:无裂纹。 | 海宁市科技局
679 | 2021D60SA407186 | 高光刻字贴膜 | 浙江申豪新材料有限公司 | 1、剥离强度（N/15mm）：纵向8.1、横向：8.3；2、热封强度（N/15mm）：纵向8.45；3、直角撕裂力（N）：横向9.8；4、遮光率（%）：≥95。 | 海宁市科技局
680 | 2021D60SA407807 | 高气密性阻燃复合气模布 | 浙江宏仕达新材料有限公司 | 1、燃烧性能：续燃时间≤15s，阴燃时间≤1s，损毁长度≤50mm；2、剥离负荷（经向、纬向）：无法全过程剥离；3、撕裂负荷（经向、纬向）：≥200N；4、透气性测试：≤0.2mm/s（压强：200Pa，试验面积：20cm²，测试面：正面）。 | 海宁市科技局
681 | 2021D60SA404639 | 高阻隔性能多层复合膜 | 海宁市泰得印刷有限公司 | 1、热合强度：≥ 40N/15mm；2、剥离强度：纵向≥ 2.0N/15mm，横向≥ 2.5N/15mm；3、水蒸气透过量：≤0.5g/(m^2•24h)；4、氧气透过量：≤1.0cm^3 /(m^2•24h•0.1MPa)。 | 海宁市科技局
682 | 2021D60SA401946 | 无接触式智能呼梯乘客电梯 | 嘉联电梯有限公司 | 1.语音呼梯；2.手势呼梯。 | 海宁市科技局
683 | 2021D60SA405813 | 新型防霉抗菌面料 | 海宁顺龙染整有限公司 | 1、抑菌率：≥95%。；2、防霉等级（级）：0级。3、耐洗色牢度（级）：变色：≥4，沾色：≥4；4、耐汗渍色牢度/级：酸液≥4；碱液≥4；5、可分解致癌芳香胺燃料（mg/kg）：未检出。 | 海宁市科技局
684 | 2021D60SA402194 | 环保型多功能墙布 | 浙江越海泰克涂层技术股份有限公司 | 耐水染色牢度（级）≥ 4 ；耐摩擦染色牢度（级）≥ 3；耐水染色牢度（级）≥ 3；5.耐汗渍染色牢度（级）：符合 GB 18401 规定；抑菌率≥99%。 | 海宁市科技局
685 | 2021D60SA401180 | 应用于光伏建筑一体化无色差电池 | 晶科能源科技（海宁）有限公司 | 1.平均转换效率Eff：≥23.1%；2.最大功率Pmax：≥5.82 W；3.开路电压Voc：≥680 mV；4.短路电流Isc ：≥10.50 A。 | 海宁市科技局
686 | 2021D60SA404046 | 550GD高强钢 | 浙江联鑫板材科技有限公司 | 1、屈服强度≥550MPa；2、抗拉强度550～700MPa；3、延伸率3～6%；4、急峻度≤0.5%。 | 海宁市科技局
687 | 2021D60SA409751 | 多色彩膜激光电雕窗帘面料 | 海宁市金佰利纺织有限公司 | 1.耐磨性能/转：＞8000；2.甲醛/（mg/kg）：未检出；3.可分解致癌芳香胺染料/（mg/kg）：未检出；4.耐光色牢度/级：≥4；5.耐水色牢度/级：变色≥4；沾色≥4；6.断裂强力/N：经向≥500；纬向≥350。 | 海宁市科技局
688 | 2021D60SA407158 | 光学薄膜用聚酯切片 | 海宁海利得纤维科技有限公司 | 1、特性粘度（IV）：0.675±0.010dl/g；2、端羧基：29±4mol/t；3、色值L：≥86；4、色值b：1.5±1.0；5、二甘醇：0.90±0.15%；6、光学薄膜透光率：＞90%；7、光学薄膜雾度：≤1。 | 海宁市科技局
689 | 2021D60SA409848 | 智能升降控制车顶房车 | 浙江星驰汽车有限公司 | 1、运行响应时间：<48ms；2、待机模式响应时间：<200ms；3、工作温度：-40°~80°；4、亮度：270cd 对比度 600：1；5、防反射AR3mm ；6、透光率：≥85%。 | 海宁市科技局
690 | 2021D60SA404711 | 激光一体定位绣 | 海宁市金佰利纺织有限公司 | 1、耐摩擦色牢度： 4-5级；2、断裂强力： ≥600N ； 3、顶破强力： ≥1500N ；4、甲醛含量：≤20mg/kg。 | 海宁市科技局
691 | 2021D60SA409784 | 集成式轻质轿车轮毂单元 | 浙江翰通汽车科技有限公司 | 1、轮毂单元基本额定动载荷Cr=120±2；2、轮毂单元基本额定动载荷Cor=175±2；3、轮毂单元轴向游隙：0.02≤Ga≤0.06（mm）； 4、 外圈表面感应淬火区域硬度：58-62HRC；内圈热处理硬度：60-64HRC；5、轮毂单元内部注入油脂重量为：22-28g。 | 海宁市科技局
692 | 2021D60SA406436 | 高品质长寿命多功能训练器 | 浙江永盛健身休闲有限公司 | 1、扭矩疲劳试验：加载扭矩为±300N.m，频率2Hz，经30万次循环之后无裂纹及断裂；2、起动力矩：≤8.5N·m；3、转动力矩：≤8N·m；4、主体用料：高频焊管50×50×2.5mm特种钢材；5、主体管材厚度：3mm；6、承受重量：400公斤。 | 海宁市科技局
693 | 2021D60SA405617 | 酒店专用直冷自动化霜卧式组合冷藏柜 | 浙江星宝电器有限公司 | 1、制温范围（℃）：0~10；2、功率（kw）：≥0.5；3、容量（L）：≥1400；4、日耗电量（度/天）：≤4；5、噪音值：≤40dB；6、抑菌率：≥75%。 | 海宁市科技局
694 | 2021D60SA405530 | 微波加热用食品包装袋 | 海宁市利旁塑料包装有限公司 | 1、热合强度：≥ 40N/15mm；2、剥离强度：纵向≥ 2.0N/15mm，横向≥ 2.5N/15mm；3、水蒸气透过量：≤0.5g/(m^2•24h)；4、氧气透过量：≤1.0cm^3 /(m^2•24h•0.1MPa)；5、拉断力：≥75N；6、重金属含量：≤1mg/L。 | 海宁市科技局
695 | 2021D60SA401507 | 二氢卟吩e6铁卟啉 | 海宁凤鸣叶绿素有限公司 | 含量≥90%；水分≤2%；色泽与性状：红色结晶或者粉末。 | 海宁市科技局
696 | 2021D60SA409071 | 重载荷圆柱滚子汽车轴承 | 海宁市上通轴承有限公司 | 1、材料抗拉强度Rm≥235MPa；2、下层屈服强度RcL≥120 MPa；3、凸缘机加工表面的表面粗糙度Ra为2.5Pm；4、轴承单元不允许有裂纹、锈蚀和明显磕碰伤。 | 海宁市科技局
697 | 2021D60SA405405 | 高强度易降解复合膜 | 浙江鼎乾薄膜股份有限公司 | 1、拉伸强度：纵向：≥25MPa，横向：≥25MPa；2、断裂标称应变：纵向：≥300%，横向：≥300%；3、高锰酸钾消耗量：≤10mg/kg；4、总迁移量：20%乙醇：≤5mg/dm2，4%乙酸：≤5mg/dm2；5、重金属：≤1mg/kg。 | 海宁市科技局
698 | 2021D60SA405886 | 长效抗菌抗霉型功能面料 | 海宁鑫港源纺织品有限公司 | 1、防霉等级（级）：>=3；2、抗菌性（%）：98；3、耐洗色牢度：≥4级；4、甲醛含量：无。 | 海宁市科技局
699 | 2021D60SA406540 | 新型负极成膜添加剂提高低温性能及安全性能的锂离子电池 | 浙江美达瑞新材料科技有限公司 | 150度高温通过率 100%，撞击通过率 100%；1C 放电：>190 mAh/g；10C/1C>92%（符合纯电动车项目的技术要求）；1C 循环：>1000 次；低温性能：放电容量（-25度）/放电容量/（25度）>80%。 | 海宁市科技局
700 | 2021D60SA407209 | 高可靠性自锁式滑轨 | 海宁市升燕五金股份有限公司 | 1、拉出安全性：当产品承载能力达40kg，试验速度=0.2m/s；2、垂直向下静载荷：250N，测试10次；3、水平侧向静载荷：125N，测试5次；4、耐久性：当产品承载能力达30kg，循环次数≥60000次；5、猛开/猛关：当产品承载能力达17kg时，配重因子K能达2.5。 | 海宁市科技局
701 | 2021D60SA405457 | 甘油胶防裂保暖袜 | 海宁威尔斯针织股份有限公司 | 1、耐洗色牢度（级）≥4；2、耐汗渍色牢度（级）≥4；3、吸水率：≤5%；4、耐磨性能/次：≥15000；5、甲醛含量/（mg/kg）：未检出。 | 海宁市科技局
702 | 2021D60SA405660 | 高强度柔性屏散热膜 | 海宁卓泰电子材料有限公司 | 1、厚度：40±1μm；2、屏蔽效果：＞70dB@1MHz to 3GHz；3、水平导热系数：＞1000W/m-k；4、导电性：＜0.1ohms/in；5、热阻：0.55℃-in²/W@20psi；6、拉伸强度：50psi。 | 海宁市科技局
703 | 2021D60SA406405 | 基于快速成型模具制造技术的重型省力钢丝钳 | 浙江胜达实业股份有限公司 | 1、硬度：HRC54-56；2、扭矩：是DIN标准的1.5倍；3、耐疲劳度：15000；4、表面电镀的厚度：8μ；5、手柄承受电压：1000V。 | 海宁市科技局
704 | 2021D60SA406849 | 高性能电梯限速装置 | 曼斯顿电梯（浙江）有限公司 | 1、额定速度：≤0.63m/s；2、结构型式：离心甩块式；3、提拉力范围：≥500N。 | 海宁市科技局
705 | 2021D60SA407728 | 新型紫外线消杀前置过滤器 | 海宁市水享净水设备有限公司 | 1、过滤精度：70-90μm；2、适用水源：市政自来水；3、过滤物质：铁锈、泥沙、碎屑等大颗粒杂质；4、适用水温：-10℃-80℃；5、产水流量：3000L/h；6、滤芯更换：无需更换滤芯，可使用30年以上。 | 海宁市科技局
706 | 2021D60SA408825 | 智能控制太阳能热水器 | 海宁欧斯凯工贸有限公司 | 1、额定制热水量：400L/H；2、额定制热量：19.6KW；3、平均热损因数≤13W/(m3.K)；4、系统可以承受1MPa的工作压力，而不出现泄露；5、适用平均环境温度：-25℃~40℃。 | 海宁市科技局
707 | 2021D60SA403537 | 轻质亲肤超透气沙发套 | 海宁赛盈家具有限公司 | 1、耐磨性（转）：≥40000；2、超强透气性：1万个微型透气孔/m2；3、接缝滑移/mm：经向/纬向≤3.Omm；4、耐摩擦色牢度:干/湿擦≥4级。 | 海宁市科技局
708 | 2021D60SA403944 | 经典H廓形波鲁风皮衣 | 浙江思凯路服饰有限公司 | 1、稀释差（当pH<4.0时）：0.65；2、气味/级：2；3、撕裂力/N：19.6；4、摩擦色牢度/级：4。 | 海宁市科技局
709 | 2021D60SA405842 | 新型吸湿排汗功能面料 | 浙江荡湾纺织科技有限公司 | 1、吸湿性：≥70%；2、耐水色牢度：变色4级；沾色3级；3、水洗尺寸变化率（%）：经向-3.0～+3.0、纬向-4.0～+4.0；4、耐水色牢度：变色4级；沾色3级。 | 海宁市科技局
710 | 2021D60SA406003 | 多功能应急转换器 | 晋宝电气（浙江）有限公司 | 产品主要技术性能指标1、额定输入：220-240Vac 50/60Hz；2、最大消耗功率：5W；3、待机功率：＜0.8W；4、最大应急输出功率：6.6W；5、最大输出电压：300Vdc；6、最大应急时间：3小时；7、应急转换时间：小于1s；8、应急转换电压：＜170Vac。 | 海宁市科技局
711 | 2021D60SA407254 | 抗虫驱蚊旅行帐篷用帆布 | 海宁普罗泰克新材料股份有限公司 | 1、拉伸强度：经向强度≥2000N/5CM，纬向强度≥1800N/5CM；2、续燃时间/S: ≤5；3、断裂强力/N：经向≥1900，纬向≥1200；4、驱蚊等级：≥4级。 | 海宁市科技局
712 | 2021D60SA409812 | 抗老化光伏电池板背板膜 | 海宁市威狮达包装股份有限公司 | 1、断裂强力：≥50N；2、撕裂强力：≥25N；3、耐热性：经150℃耐热试验后，应无明显变形、层间剥离等异常；4、摩擦系数：≤0.5；5、热合强度（N/15mm）：≥10。 | 海宁市科技局
713 | 2021D60SA404482 | 原液着色无丝纤维 | 海宁市海峰加捻股份有限公司 | 1、单丝纤度：1.667dtex；2、纤度变异系数：≤0.6%；3、断裂强度：≥2.6CN/dtex；4、断裂强度变异系数≤3.0%；5、断裂伸长率：128%±4%；6、断裂伸长率变异系数≤3.0%；7、含油率：0.44%±0.05%；8、消臭率：60%。 | 海宁市科技局
714 | 2021D60SA4010363 | 环保易分解阻燃瓦楞纸 | 浙江新豪包装股份有限公司 | 1、符合国家标准GB/T 6544-2008《瓦楞纸板》；2、耐破强度（不低于）：450kPa；3、边压强度（不低于）：2.00kN/m。 | 海宁市科技局
715 | 2021D60SA403584 | 静音高回弹密封材料 | 浙江力佳隆毛刷有限公司 | 1、空气渗漏性：≤0.7m3/（m·h）；2、回弹性：高度变化≤0.5mm；3、老化性能：绒毛无粉化和脱落现象；4、使用寿命：经门窗往复开启20000次，应无明显脱落、磨损、倒伏现象。 | 海宁市科技局
716 | 2021D60SA405173 | 一体化散热LED塑包铝 | 海宁诚欣塑业股份有限公司 | 1.抗冲击强度≥62MP；2.抗变形温度≥120℃；3.弯曲模量：≥2375mm/min;4.耐高温：≥120℃。 | 海宁市科技局
717 | 2021D60SA406065 | 防震滑动式球销型等速万向节 | 车金喜汽配股份有限公司 | 1、扭矩疲劳试验：加载扭矩为±300N.m，频率2Hz，经30万次循环之后无裂纹及断裂；2、起动力矩：≤8N·m；3、转动力矩：≤7.5N·m；4、静扭破坏扭矩值：≥2400N·m；5、星形套磷化处理润滑薄膜厚度：10-15μm；6、表面摩擦系数：≤0.07。 | 海宁市科技局
718 | 2021D60SA406811 | H型钢液压矫正机 | 浙江凯达奔克起重设备有限公司 | 1、矫正速度：6.28m/min；2、系统工作压力：25 MPa;3、液压站电机：5.5kW。 | 海宁市科技局
719 | 2021D60SA408745 | 耐湿热大豆合成纤维针织面料 | 浙江领汇实业股份有限公司 | 1、透气率：≥100mm/s；2、 起球： ≥3.5级；3、 抑菌率：金黄色葡萄球菌抑菌率 ≥85% ；4、 耐水色牢度：≥3级；5、 耐洗色牢度：≥3级；6、耐摩擦色牢度（干摩）：≥3级，耐摩擦色牢度（湿摩）：≥2-3级；7、 顶破强力：≥200N。 | 海宁市科技局
720 | 2021D60SA404484 | 渐变天彩纤维 | 海宁市海峰加捻股份有限公司 | 1、单丝纤度：1.25dtex；2、纤度变异系数：≤0.7%；3、断裂强度：≥2.5CN/dtex；4、断裂强度变异系数≤3%；5、断裂伸长率：129%±3%；6、断裂伸长率变异系数≤3%；7、含油率：0.43%±0.05%；8、湿态强度：20CN/dtex；9、人体舒适度：59-70,0级。 | 海宁市科技局
721 | 2021D60SA407798 | 热压转印聚氨酯复合面料 | 海宁高卓新材料股份有限公司 | 1、耐磨性测定：≥30000次；（AATCC）；2、涂层附着力：纵向≥75，横向≥60；（AATCC）；3、抗拉强度：经纱（N）≥500，纬纱（N）≥300。（AATCC）。 | 海宁市科技局
722 | 2021D60SA403673 | LMT5090TFZ防撞缓冲车 | 浙江美通筑路机械股份有限公司 | 1、最高车速（km/h）：100；2、防撞缓冲垫机构型式：铝合金箱体+PPR尾罩；3、防撞缓冲垫动力系统：24V直流电动液压泵驱动；4、有效吸能长度（mm）：2860；5、防撞缓冲等级：2000kg-100km/h。 | 海宁市科技局
723 | 2021D60SA408113 | 带有压力传感装置的互联智能沙发椅 | 海宁海派家具有限公司 | 1、靠背倾斜电机开合次数：8万次，承受重量300KG以上 ；2、头枕电机开合次数：8万次以上，承受重量150KG；3、整体铁架开合次数：7万次；4、靠背铁架承受重量：200KG以上；5、红外遥控接收距离：12米。 | 海宁市科技局
724 | 2021D60SA408983 | 多组份多功能运动袜 | 海宁亚润袜业有限公司 | 1、透气率：≥30%；2、抗菌率：≥95%；3、耐磨性：>10000转；4、抗起球性：3级；5、甲醛含量：未检出。 | 海宁市科技局
725 | 2021D60SA408017 | 抗菌除臭型服装里衬面料 | 海宁市恒通经编有限公司 | 1、防水等级：4级；2、透气率：≥47.5mm/s；3、耐磨性能：≥10000转；4、摩擦色牢度：干摩≥4级；湿摩≥4级。5、抗菌率：99.9%。 | 海宁市科技局
726 | 2021D60SA408987 | 超柔抗起球儿童连裤袜 | 海宁亚润袜业有限公司 | 1、甲醛含量：无；2、透气率：≥400mm/s；3、耐洗色牢度：4-5级；4、耐磨性：>10000转；5、抗起球性：4级。 | 海宁市科技局
727 | 2021D60SA402813 | 抗静电麻混纺特种纱 | 浙江宇昌纺织科技有限公司 | 1、抗静电：4.9μC/m2；2、耐水色牢度≥4级；3、耐摩擦色牢度：4级；4、单纱断裂强力（N）：≥830。 | 海宁市科技局
728 | 2021D60SA4010473 | 耐高低温抗干扰高精度锁具 | 海宁市富邦锁业有限公司 | 1、互开率：≤0.001%¦（多排弹子）；2、钥匙不同牙花数/种：≥30000；3、锁具防护外壳静载荷：≥35000N；4、使用寿命：≥100000次；5、锁舌侧向静载荷：≥9000N，变形量不大于原有的5%；6、防撬：A级；7、防钻：A级。 | 海宁市科技局
729 | 2021D60SA405249 | 大容量车辆实时通讯锂电池 | 浙江微力电动科技股份有限公司 | 1、额定电压80V；2、容量410Ah；3、Can总线通信；4、移动电机：DC/AC 1.2KW；5、转弯半径(打开踏板)(R1、R2mm)；1450/1520mm。 | 海宁市科技局
730 | 2021D60SA404165 | 外圈分离式深沟球轴承 | 嘉兴福可吉精密机械有限公司 | 1、抗拉强度：≥450MPa；2、屈服强度：≥200MPa；3、启动扭矩：≤0.03Nm；4、轴向游隙：0.03mm-0.06mm。 | 海宁市科技局
731 | 2021D60SA405892 | 舒适透气沙发面料 | 浙江新博沅布艺有限公司 | 1、透气性：≥50cc/cm2/s；2、撕裂强度：≥15N/mm；3、耐洗色牢度（级）：≥3；4、耐摩擦色牢度（级）：干摩≥4；湿摩≥5。 | 海宁市科技局
732 | 2021D60SA407027 | 高捻度环保雪尼尔纱 | 海宁市冯氏科技股份有限公司 | 1、耐磨性：≥20000转；2、起球性：≥4级；3、耐水色牢度：≥4级；4、耐水色牢度：变色4级，贴衬沾色4-5级。 | 海宁市科技局
733 | 2021D60SA401074 | 高性能定子绕线机 | 嘉兴英智杰自动化设备有限公司 | 1、行程范围：135~185可调；2、转速范围：0~500R/M 可调；3、适应线径：φ0.17~φ1.0；4、定子内径：φ32~φ60 ；5、定子外径：φ40~φ100。 | 海宁市科技局
734 | 2021D60SA402016 | TEH电动葫芦 | 浙江维大茵特起重设备有限公司 | （1）疲劳试验：额定荷载1.1倍，上升下降次数≥1500次，起升高度300mm；（2）尾环破坏试验：≥额定荷载2.5倍；（3）整机破坏：≥额定荷载4倍；（4）安全性提高：≥15%。 | 海宁市科技局
735 | 2021D60SA402317 | 伺服驱动标准位移机构 | 浙江瑞弗机电有限公司 | 1、驱动方式：伺服电机；2、控制方式：PLC；3、承载能力：＞200kg；4、定位精度：±0.05mm。 | 海宁市科技局
736 | 2021D60SA405399 | 抗静电手动控制功能沙发 | 海宁市德利家具有限公司 | 1、耐摩擦色牢度（级）：干摩：≥3-4，湿摩：≥3-4；2、耐洗色牢度（级）：变色：≥4，沾色：≥4；3、接缝滑移（N）：≥210；4、断裂强度（N）：经向≥1700，纬向≥1200；5、耐磨性（转）：≥20000；6、电阻值（Ω/cm）：≤3.5×10^7。 | 海宁市科技局
737 | 2021D60SA406705 | 新型可调节折叠床及其床板 | 浙江金汇休闲制品有限公司 | 1、最大负重：300KG；2、腿部最大角度：35°。；3、头背部最大角度：65°；4、收拢尺寸偏差：±10mm；5、静载荷：160KG载荷静置24无松动、断裂；6、耐久性：≥2500次。 | 海宁市科技局
738 | 2021D60SA403624 | 耐高低温型汽车用橡胶密封圈 | 浙江顺惠密封件有限公司 | 1、橡胶硬度：70±5度（邵尔硬度）；2、扯断强度：≥18Mpa；3、扯断伸长率：≥260%；4、压缩永久变形(100℃X24h)：≤40%。 | 海宁市科技局
739 | 2021D60SA405949 | 输送带纬纱涤纶工业长丝 | 浙江海利得新材料股份有限公司 | 1、线密度：1110dtex；2、线密度偏差率：±3.0%；3、断裂强度：≥7.50 cN/dtex；4、断裂伸长率：20.0±3.0%；5、干热收缩率(190℃×15min×0.01cN/dtex)：4.0%～5.0%；6、含油率：0.7%～1.3%。 | 海宁市科技局
740 | 2021D60SA402061 | 抗静电超无光经编沙发面料 | 海宁市天力织物有限公司 | 沙发面料一般采用涤纶面料制成，抗静电性能差，极易产生静电和吸附粉尘，从而影响沙发面料的正常使用，提高面料的抗静电性能主要采用抗静电纤维和进行抗静电整理两种方式来实现。本项目重点对抗静电超无光经编沙发面料符合面料所涉及关键技术进行研发，建立一套完善的产品生产工艺及结构设计方案，以开发一种抗静电超无光经编沙发面料。 | 海宁市科技局
741 | 2021D60SA403394 | 可直接回收再浆纸桶 | 浙江庞度环保科技有限公司 | 1.渗漏性能：无漏水、渗水；2.生物分解率：80%；3.杯身挺度：≥4；4.脱色试验：阴性。 | 海宁市科技局
742 | 2021D60SA404446 | 照明设备专用阻燃PBT | 浙江诺日士新材料科技有限公司 | 1、介电强度（MV/m）：≥20（2mm厚）；2、燃烧性：V0级（0.8--1.6mm，UL94）；3、拉伸强度（MPa）：≥85；4、弯曲强度（MPa）：≥135；5、体积电阻率：1.1（2mm厚）。 | 海宁市科技局
743 | 2021D60SA406429 | 抗菌型耐洗涤混纺包覆纱 | 浙江龙仕达科技股份有限公司 | 1、抑菌率：（1）金黄色葡萄球菌：抑菌率≥99 %；（2）大肠杆菌：抑菌率≥99 %； 2、弹性恢复率（%）：≥95； 3、耐水色牢度/级：≥4；4、耐洗色牢度/级：≥4；5、耐摩擦色牢度（干摩）/级：≥4；耐摩擦色牢度（湿摩）/级：≥4；6、生态指标符合GB18401标准。 | 海宁市科技局
744 | 2021D60SA403035 | 运煤用耐高温输送带 | 海宁普罗泰克新材料股份有限公司 | 1、拉伸强度：经向≥3000N/5cm，横向≥3000N/cm；2、撕裂强度：经向≥250N/5cm，横向≥250N/cm；3、耐磨性能（转）：12000；4、阻燃性能：B2级。 | 海宁市科技局
745 | 2021D60SA407247 | 防水抗磨损装饰面料 | 浙江圣丹努新材料科技股份有限公司 | 1、耐家庭和商业洗涤色牢度：≥5级；2、耐摩擦色牢度：≥5级；3、耐酸汗渍色牢度：≥5级；4、防水性能-沾水法：≥4级。 | 海宁市科技局
746 | 2021D60SA402343 | 高弹性阻燃涤纶纱线 | 浙江凯悦纺织股份有限公司 | 1、阻燃性能：续燃时间≤5s，阴燃时间≤5s，无熔融、滴落现象；2、弹性伸长率：≥20%；3、千米棉结：≤15粒/1000m；4、外观：纱线表面无疵点、断裂、起皱等缺陷。 | 海宁市科技局
747 | 2021D60SA405946 | 高强阻燃装饰面料 | 海宁市新世纪皮革纺织有限公司 | 1、阻燃（级）：≥3-4；2、耐洗色牢度（级）：变色≥4，沾色≥4；3、水洗尺寸变化率（%）：经向：-2~+2，纬向：-2~+2；4、断裂强度（N）：经向≥3000，纬向≥2800。 | 海宁市科技局
748 | 2021D60SA402395 | 保暖高弹导湿纤维丝绒服用经编面料 | 浙江汇益纺织有限公司 | 1、导湿性能（60min）：水分残留率≤5%；2、透气率：≥30%；3、定负荷伸长率≥10%；4、无异味，禁用可分解芳香胺致癌染料；5、耐水色牢度：≥3级；6、耐汗渍色牢度：≥3级；7、耐干摩擦色牢度：≥3级。 | 海宁市科技局
749 | 2021D60SA405141 | 抗起球高弹法国绒平板面料 | 海宁市金义服饰有限公司 | 1、耐洗色牢度（级）：变色 4-5；沾色 4-5；2、耐摩擦色牢度（级）：干摩 ≥4；湿摩 ≥4；3、弹性回复率/%：80%；4、起球性/级：4-5级。 | 海宁市科技局
750 | 2021D60SA405656 | 高屏蔽性全方位导电胶膜 | 海宁卓泰电子材料有限公司 | 1、厚度（导电胶层+PI屏蔽膜层）：45±2μm；2、导电性：＜0.1ohms/in；3、屏蔽效果：＞55dB@10GHz；4、层间剥离强度：≥5N/cm；5、表面电阻：≥10MΩ。 | 海宁市科技局
751 | 2021D60SA406084 | 医护服用抗菌混合纱线 | 浙江嘉云新材料股份有限公司 | 1、线密度（dtex）：≥90；2、断裂伸长率（%）：≥25；3、断裂强度（cN/tex）：≥5；4、垂直法燃烧性能：损毁长度/mm：≤150，续燃时间/s≤5。5、抗菌率：≥75%。 | 海宁市科技局
752 | 2021D60SA407150 | 新型纳米银抗菌加弹丝 | 浙江周氏新材料股份有限公司 | 1、抗菌率：≥95%；2、抗起球等级：3级；3、抗磨损强度（根据EN 13770：2002测试）：≥35000次摩擦。 | 海宁市科技局
753 | 2021D60SA403676 | LMT5181TYHZ热再生沥青路面养护车 | 浙江美通筑路机械股份有限公司 | 1、沥青罐容量（L）：1000；2、上料斗容量（kg）：340；3、搅拌锅容量（kg）：1000；4、产量（t/h）：6~8；5、出料温度（℃）：120~170；6、沥青罐燃烧器功率（×103kcal/h）：100；7、搅拌锅燃烧器功率（×103kcal/h）：260。 | 海宁市科技局
754 | 2021D60SA4010320 | 耐压蹦蹦床涂层基布 | 海宁市依晟纺织有限公司 | 1、断裂强度：（经/纬）≥4000N/5cm ；2、撕裂强度：（经/纬）≥220N ； 3、耐受压力（KPA/25分 室温）≥28；4、耐磨性能：≥20000次。5、甲醛含量/（mg/kg）：未检出。 | 海宁市科技局
755 | 2021D60SA405664 | 超柔起绒环保型长短纤维复合经编面料 | 海宁市成达经编股份有限公司 | 1、毛高≥ 1.2mm；2、缩水率：纵向≤5 ％、横向≤5 ％；3、顶破弹力≥ 220N ；4、耐洗色牢度：≥3级； 5、摩擦色牢度：干摩≥4级 湿摩≥4级；6、顶破强力≥150N；7、甲醛含量（mg/kg）：未检出；8、可分解致癌芳香胺染料（mg/kg）：未检出；9、环保生态指标符合GB18401标准。 | 海宁市科技局
756 | 2021D60SA403970 | 防串扰六类非屏蔽网线 | 海宁万普线缆有限公司 | 1、导体直径：0.55+/-0.005mm；2、绝缘HDPE外径：1.0+/-0.05 mm；3、成品外径：6.3+/-0.2mm；4、导体直流电阻：≤9.5Ω/100m；5、耐压:1min DC1KV不击穿；6、绝缘电阻：≥5000MΩ*km；7、特性阻抗Zc： f=1~250MHz Zc=100+/-15Ω。 | 海宁市科技局
757 | 2021D60SA406597 | 防水透气抗压仿皮服饰 | 浙江弗奥时装股份有限公司 | 1.透气性：≥2.6dm3/min； 2.耐洗色牢度：≥4-5级；3.耐摩擦色牢度：≥4级；4.屈挠性能（50万次）：无裂纹;5、防水性能：≥3.5级； 6、耐磨性能：≥12000转。 | 海宁市科技局
758 | 2021D60SA403359 | 定向爆破式全玻璃真空集热管 | 浙江科杰新材料有限公司 | 1、管材透射比≤0.89； 2、太阳能吸收比α≥96%；3、空晒性能参数：250～270㎡〃℃/kw；4、闷晒性能参数：≤4.7MJ/㎡；5、真空夹层内的气体压强p＜3.0×10-3Pa；6、弯曲度≤0.12%。 | 海宁市科技局
759 | 2021D60SA405113 | 防水防脱齿拉链 | 海宁市鑫益拉链科技有限公司 | 1、耐摩擦色牢度：干摩≥3级，湿摩≥3.5级；2、耐磨性能：≥15000转； 3、平拉强力: 300N；4、防水性能：≥4级。 | 海宁市科技局
760 | 2021D60SA402462 | 全遮盖耐寒防火复合材料 | 海宁富兴复合新材料有限公司 | 1、断裂强力 (N)：经向≥3500，纬向≥3500；2、撕破强力（N）：经向≥350；纬向≥300；3、防火等级（级）：B1。 | 海宁市科技局
761 | 2021D60SA401288 | 缺陷钝化钙钛矿电池 | 晶科能源科技（海宁）有限公司 | 1.开路电压Voc：≥1.15 V；2.短路电流密度Jsc：≥21mA/cm2；3.电池效率Eff：≥20%；4.电池迟滞因子：≤1.5%。 | 海宁市科技局
762 | 2021D60SA404535 | 防水耐用数码直喷旗帜布 | 浙江亦阳新材料有限公司 | 1.拉伸强度（N/5cm）：经向≥300，纬向≥380；2.撕裂强度（N）：经向≥80，纬向≥90；3.防水性能：≥4级；4.环保性能：达到REACH标准。 | 海宁市科技局
763 | 2021D60SA405516 | 防破裂易开口包装袋 | 海宁市利旁塑料包装有限公司 | 1、热合强度：≥ 40N/15mm；2、剥离强度：纵向≥ 2.0N/15mm，横向≥ 2.5N/15mm；3、水蒸气透过量：≤0.5g/(m^2•24h)；4、氧气透过量：≤1.0cm^3 /(m^2•24h•0.1MPa)；5、拉断力：≥75N。 | 海宁市科技局
764 | 2021D60SA400795 | 复合微生态制剂 枯草芽孢杆菌+嗜酸乳杆菌 | 浙江汇能生物股份有限公司 | 1、枯草芽孢杆菌活菌数：≥0.5×109 CFU/g；2、嗜酸乳杆菌活菌数：≥0.5×109 CFU/g；3、水分：≤10.0%；4、霉菌总数：≤2.0×107 CFU/g；5、大肠菌群：≤1.0×105 MPN/100g；6、沙门氏菌：不得检出。 | 海宁市科技局
765 | 2021D60SA404600 | 色织双面韩国绒汽车面料 | 海宁经编园华纬纺织有限公司 | 1、耐汗渍色牢度/级： 变色 4-5； 沾色 4-5；2、水洗色牢度：；干摩≥4级；湿摩≥4级；3、阻燃性能(级）：B2；；4、抗紫外线性能(UPF值)：≤50+。 | 海宁市科技局
766 | 2021D60SA409595 | 节水节能抗冻混凝土 | 海宁市中胜建材有限公司 | 1、抗冻等级：F250；2、最大载荷：≥400 KN；3、抗压强度：≥40 Mpa；4、坍落度：＜180 mm；5、节水率：耗水率降低18%以上。 | 海宁市科技局
767 | 2021D60SA401943 | 新型八层升降横移式立体停车设备（JL-PSH8） | 嘉联电梯有限公司 | 1.升降速度：4-10m/min；2.横移速度：7.23 m/min；3.升降电机功率：2.2-5.5Kw；4.横移电机功率：0.2Kw；5.额定载重量：2000Kg。 | 海宁市科技局
768 | 2021D60SA402203 | 梯度压缩防护功能袜 | 华尔科技集团股份有限公司 | 1、测定点b和最上测量点（f1）应能纵向伸展至少30%；2、点b应能横向伸展至少120%；3、点f1应能横向伸展至少120%；4.1b点（踝部最小周长的点）测定压力8mmHg~15mmHg；4.2b1点（腓肠肌的止点）测定压力70~100%；4.3c点（小腿的最大周长）测定压力50~80%；4.4d点（胫骨节的下端）测定压力50~80%；4.5f1点（膝盖到臀部最下方的中间点）测定压力20~60%。 | 海宁市科技局
769 | 2021D60SA401920 | 辅路接收模块 KMD6105 | 天通凯美微电子有限公司 | 1、插入损耗：＜2.5dB；2、插入损耗随温度变化：＜1.5dB；3、隔离度：＞40dB；4、驻波：＜1.5；5、二次/三次谐波抑制：＜-85dBc；6、输入信号功率：＜32dBm。 | 海宁市科技局
770 | 2021D60SA405197 | 防锈型鼓式刹车蹄 | 浙江邦驰汽车零部件有限公司 | 1、盘式加热板:220V、250W；2、温度控制精度:±2℃；3、摩擦系数：0.35-0.55;4、磨损率：0.3-0.45。 | 海宁市科技局
771 | 2021D60SA406381 | 高精密多色仿绣花立体大提花面料 | 海宁市千百荟织造有限公司 | 1、织物密度（根/10cm）：经向≥900，纬向≥900；2、断裂强度（N）：经向≥800，纬向≥400；3、抗起球等级：4级。 ；4、耐摩擦色牢度（级）：干摩≥4，湿摩≥4；5、耐磨性能（次）：≥20000。 | 海宁市科技局
772 | 2021D60SA405666 | 高性能5G屏蔽膜 | 海宁卓泰电子材料有限公司 | 1、厚度（铜层+绝缘层）：10±1μm；2、导电性：＜0.1ohms/in；3、金属面表面能：＞45达因；4、屏蔽效果：＞85dB@10GHz；5、层间剥离强度：≥5.5N/cm。 | 海宁市科技局
773 | 2021D60SA407633 | 高稳定性火灾报警控制器 | 浙江台谊消防设备有限公司 | 1、防护等级：IP30；输出回路：16路；2、存储功能：自动记录10000条火警信息；3、工作环境温度：0℃-50℃；工作环境相对湿度：≦95%RH(40±2℃)；4、报警时间：≦2s。 | 海宁市科技局
774 | 2021D60SA407246 | 易排汗透气运动服面料 | 浙江圣丹努新材料科技股份有限公司 | 1、耐洗色牢度（级）：变色 5；沾色 5 ；2、耐摩擦色牢度（级）：干摩：5；湿摩：4； 3、拉断力：≥400N ；4、断裂伸长率：≥100% ；5、撕裂力：≥30N。 | 海宁市科技局
775 | 2021D60SA403478 | 高性能低磨损改性塑料粒子 | 浙江大晋新材料科技有限公司 | 1、拉伸强度：≥25Mpa;2、断裂伸长率≥20.0%：3、水分含量≤0.85%；4、悬臂梁缺口冲击强度：≥4.0Kj/m2；；5、弯曲强度：≥38Mpa；6、加工方式：挤出成型。 | 海宁市科技局
776 | 2021D60SA405502 | 舷外机水泵叶轮装置 | 浙江沧龙动力机械有限公司 | 排量：860(ml)；齿轮比：27/13；燃油箱容量：12(ml)；齿轮油油量：196(ml)；最大输出功率：3.7(kw)；齿轮油油量：196ml；全油门操作范围(r/min)：4500-5500。 | 海宁市科技局
777 | 2021D60SA405147 | 基于远程控制的智能前置过滤器 | 海宁市倍世环保科技有限公司 | 1、电机功率为：6kw；2、远程控制距离：30m；3、偏心距离大于0.7mm；4、反冲洗单位过滤时间所需水量：1.5L/h；5、反冲洗冲洗强度：9.4L/(s·m2)；6、出水流量：2.5T/h。 | 海宁市科技局
778 | 2021D60SA405704 | 多功能安全型抗菌性书包 | 浙江卡拉扬集团有限公司 | 1、抗菌性：≤1级2、透气率：1200mm/s；3、负重：≥30KG4、耐洗色牢度：≥4级；5、耐光色牢度：≥4级；6、甲醛含量：≤75ppm；7、可分解致癌芳香胺染料（mg/kg）：无；8、耐磨性能：5000次未破损或者起毛。 | 海宁市科技局
779 | 2021D60SA403385 | 一次性可堆肥降解纸盖 | 浙江庞度环保科技有限公司 | 1.渗漏性能：无渗、漏；2.杯身挺度：≥4；3.抗压强度：≥640N；4.大肠菌群：≤30个/100g；5.致病菌：不得检出。 | 海宁市科技局
780 | 2021D60SA4010554 | 热稳定性PVC地板彩膜 | 浙江华清包装材料有限公司 | 1.热收缩率（90℃,30min）/%：±2.0；2.厚度/mm：±0.01；3.耐热压色牢度/级:≥4；4.断裂强力/N：≥30；5.直角撕裂强度/（N/15mm）：≥50；6.外观：无色差、白点等问题。 | 海宁市科技局
781 | 2021D60SA403373 | 超耐氯环保泳衣面料 | 浙江斯元达新材料有限公司 | 1、水洗尺寸变化率/%：0；2、耐海水色牢度/级：4-5级；3、耐氯化水色牢度/级：4-5级；4、弹性回复率/%：直向：79.5；横向：73.4。 | 海宁市科技局
782 | 2021D60SA408867 | 可自动防积尘沙发 | 海宁家尚智能家居股份有限公司 | 1、靠背倾斜电机开合次数≥3万次，承受重量≥300KG ；2、头枕电机开合次数≥3万次以上，承受重量≥150KG；3、整体铁架开合次数≥3万次；4、靠背铁架承受重量≥200KG。 | 海宁市科技局
783 | 2021D60SA406226 | YHL烟化炉袋式除尘器 | 浙江蓝天除尘设备有限公司 | 1、处理风量：≤60000m³/h；2、出口含尘浓度：≤20mg/m³；3、正常收尘阻力：≤1000Pa；4、设备使用温度：≤120ºC；5、收尘效率：99.9%；6、出口含尘浓度：≤20mg/m3；7、设备漏风率：≤1.8%。 | 海宁市科技局
784 | 2021D60SA409727 | 节能抗菌碎袜片组合绣袜子 | 海宁美能达刺绣有限公司 | 1、耐水洗色牢度≥4-5级；2、耐摩擦色牢度：干摩≥4-5级，湿摩≥4-5级；3、甲醛含量（㎎/㎏）：无；4、抗菌性：≥90%。 | 海宁市科技局
785 | 2021D60SA405864 | 高日晒三防功能面料 | 浙江雅昌染织有限公司 | 1、耐汗渍色牢度：变色≥3级，沾色≥3级；2、日晒色牢度：≥4级；3、水洗尺寸变化率（%）：经向：-3~+3，纬向：-3~+3；4、沾水性（级）：≥5；拒油性（级）：≥5；防污性能（级）：≥3。 | 海宁市科技局
786 | 2021D60SA406472 | 改性涤纶防脱绒经编复合面料 | 海宁美力针织有限公司 | 1、水洗色牢度：≥4级；2、摩擦色牢度：干摩≥4级；湿摩≥4级；3、防污性：≥4级；4、甲醛含量（㎎/㎏）：未检出。 | 海宁市科技局
787 | 2021D60SA409781 | 耐高温轮毂轴承 | 浙江翰通汽车科技有限公司 | 1、耐高温性能：1500-1600℃；2、抗拉强度：≥450MPa；3、屈服强度：≥255MPa；4、成套轴承内圈径向跳动：≤25μm；5、成套轴承外圈径向跳动：≤45μm； 6、振动（加速度）dB：≤53db。 | 海宁市科技局
788 | 2021D60SA406235 | 高强度异支经纬纱线机织布 | 浙江金剑新材料有限公司 | 1、织物密度（根/10cm）：经向180±10，纬向160±10（GB/T 4668-1995）；2、干热收缩率（%）：经向2±0.5，纬向2±0.5（FZ/T 64019-2011）；3、线密度（dtex）：经向≥1110，纬向≥1110（GB/T 3923.1-2013）；4、克重（Weight）：305±5g/㎡（GB/T 4669-2008）。 | 海宁市科技局
789 | 2021D60SA406306 | 快充变压器用200kHz高频磁芯 | 浙江万阳电子有限公司 | 1、功耗：P≤450mw/cm³（f=100KHz，B=200mT，T=100℃±2℃）；2、初始磁导率：2000±15%；3、剩余磁通密度：110mT±10%（T=25℃）；4、电阻率：≥6.5Ω；5、密度：4.8g/cm³±0.1g/cm³。 | 海宁市科技局
790 | 2021D60SA403368 | 双丝单面焊双面成形工艺 | 浙江先锋铝塑有限公司 | 1、附着力：划格法 0级，划圈法1级；2、耐冲击性：20kg▪cm，不脱漆，无裂痕；3、表面铅笔硬度：2T。 | 海宁市科技局
791 | 2021D60SA404839 | 抗起球真皮纹沙发面料 | 海宁万得利纺织有限公司 | 1、甲醛含量（mg/kg）：≤75；2、撕破强力（N）：≥30；3、起球（级）：≥4；4、干、湿摩擦色牢度（级）：≥3-4；5、耐汗渍色牢度（级）：≥3-4。 | 海宁市科技局
792 | 2021D60SA404522 | 侧进风带气流旋转袋式高效除尘器 | 浙江洁翔环保设备有限公司 | 1．处理风量≤36000 m3/h；2．进口浓度≤200 g/m3 ；3．出口浓度≤ 25 mg/m3；4. 正常收尘阻力≤1000Pa；5. 除尘率≥99.9%。 | 海宁市科技局
793 | 2021D60SA404526 | 脉冲喷洒高效清灰除尘器 | 浙江洁翔环保设备有限公司 | 1.处理风量： 26000-650000m3/h;2.进口浓度：≤50g/m3；3.出口浓度：≤30mg/m3；4.收尘器阻力：≤1200Pa；5.收尘效率：≥99.9%。 | 海宁市科技局
794 | 2021D60SA405409 | 无溶剂防水防潮型复合膜 | 浙江鼎乾薄膜股份有限公司 | 1、拉伸强度：纵向：≥20MPa，横向：≥20MPa；2、断裂标称应变：纵向：≥300%，横向：≥300%；3、高锰酸钾消耗量：≤10mg/kg；4、总迁移量：20%乙醇：≤5mg/dm2，4%乙酸：≤5mg/dm2；5、重金属：≤1mg/kg；6、拒水性：3级。 | 海宁市科技局
795 | 2021D60SA408488 | 高精深加工嵌入式LED铝型材 | 浙江欧易智能科技有限公司 | 1、硬度：≥90°；2、外观：无毛刺；3、防腐蚀性：5%NaCl溶液48h无腐蚀、氧化；4、附着力：≤1级（百格法）。 | 海宁市科技局
796 | 2021D60SA408883 | SMBB超多主栅组件 | 晶科能源（海宁）有限公司 | 1.最大功率Pmax：≥480W；2.转换效率Eff：≥21%；3.开路电压Voc：≥40V；4.短路电流Isc：≥10.50A；5.填充因子FF：≥81%。 | 海宁市科技局
797 | 2021D60SA404481 | 新型防风偏重锤片 | 浙江金塔电力线路器材有限公司 | 1、握力（KN*1min）：≥40kN（线夹与绞线不产生滑移）；2、破坏载荷：≥840kN；3、热镀锌厚度：单体≥80μm。 | 海宁市科技局
798 | 2021D60SA405896 | 高温爽滑BOPP薄膜 | 海宁长昆包装有限公司 | 1、拉伸强度：纵向≥120Mpa，横向≥200Mpa；2、断裂标称应变：纵向≤180%，横向≤65%；3、热收缩率：纵向≤4.5%，横向≤3.0%；4、湿润张力：≥38mN/m。 | 海宁市科技局
799 | 2021D60SA407346 | 防水耐油污型坯布面料 | 海宁涵辰纺织品有限公司 | 1、断裂强力（N）：经向≥200；纬向≥150；2、顶破强力（N）：≥120；3、耐摩擦色牢度（级）：干摩≥3-4、湿摩3-4；4、防污等级(级）：4。 | 海宁市科技局
800 | 2021D60SA407817 | PET基底合金离型膜 | 浙江富晟科技股份有限公司 | 1、拉伸强度(MD/TD）≥110mpa；2、最大拉力时延伸率(MD/TD）≥180%；3、直角撕裂率(MD/TD）≥30N。 | 海宁市科技局
801 | 2021D60SA409501 | 汽车离合器专用轴承 | 浙江金赛精密科技有限公司 | 1、壁薄：≤1mm；2、轴承内径公差：-10μm — 0μm；3、轴承内径椭圆度：≤15μm；4、内圈硬度HRC：59-63；5、外圈硬度HRC：63-65；6、滚动体硬度HRC：64-66；7、使用寿命：≥5000小时。 | 海宁市科技局
802 | 2021D60SA403410 | 防烟尘防爆活动门 | 海宁凯达人防设备有限公司 | 1、抗爆性能：压力峰值P=0.05MPa时机构处于正常工作状态；2、工作温度：-30~50℃；3、相对湿度：30~90%；4、外观质量：表面平整光滑，开关标志、产品标识齐全。 | 海宁市科技局
803 | 2021D60SA405899 | 抗黏连高光泽BOPP膜 | 海宁长昆包装有限公司 | 1、拉伸强度：纵向≥120Mpa，横向≥200Mpa；2、断裂标称应变：纵向≤180%，横向≤65%；3、热收缩率：纵向≤4.5%，横向≤3.0%；4、雾度：≤2.0%；5、光泽度：≥85%。 | 海宁市科技局
804 | 2021D60SA406383 | 大散射角HID氙气灯 | 海宁先龙光电有限公司 | 1、灯管电压：85±17V；2、灯管功率：35±2W；3、色温：6000K；4、光通量：2800LM；5、寿命：3000H；6、光衰：≤5%。 | 海宁市科技局
805 | 2021D60SA406026 | 按压回弹型骑马抽滑轨 | 海宁亿诚五金有限公司 | 1、使用次数：≥50000次（每分钟/10次）；2、耐腐蚀测试：7级（ISO 9227）；3、承重：≥45kg；4、耐湿度环境测试：≥95%湿度环境。 | 海宁市科技局
806 | 2021D60SA405463 | 防脱落银离子抗菌袜 | 海宁市金怡新材料有限公司 | 1、耐汗渍色牢度/级：酸液≥4；碱液≥4；2、耐摩擦色牢度/级：干摩≥4；湿摩≥4；3、抗菌率≥99%；4、透气率/（mm/s):≥1500。 | 海宁市科技局
807 | 2021D60SA407188 | 高采光透明篷布材料 | 浙江申豪新材料有限公司 | 1、单位克重量（克/平方米）:250±10g；2、干热收缩率： 经向≤2.5%，纬向≤2.5%；3、耐磨性能：≥16000转；4、断裂强力（N/5cm）：经向≥360 ；纬向≥390；5、UPV＞50。 | 海宁市科技局
808 | 2021D60SA405268 | 薄型冰爽亲肤牛仔面料 | 海宁牛仔织造有限公司 | 1、水洗尺寸变化率（%）：经向-5，纬向-12；2、断裂强力（N）：经向800，纬向400；3、定力下的伸长率（%）：≥14，一定时间松弛后的伸长率（%）≥5；4、耐洗色牢度（级）：≥3；耐干摩擦色牢度（级）：4-5；耐水色牢度（级）：≥4；耐汗渍色牢度：≥4。 | 海宁市科技局
809 | 2021D60SA405445 | 防电辐射混纺面料 | 海宁海宏新材料有限公司 | 1、抗起球等级：≥3级；2、抗磨损强度：≥25000次；3、耐干摩擦色牢度：≥3级；4、面料厚度：1.02mm±5%；5、拉伸温度：60-70℃。 | 海宁市科技局
810 | 2021D60SA409399 | 防潮防水型服饰 | 海宁市嘉艺制衣有限公司 | 1、防潮等级（级）：4；2、防水性能≥8000 mm水柱；3、耐汗渍色牢度/级： 变色 4 - 5级； 沾色 4 - 5级；4、耐摩擦色牢度/级 ：干摩 4 - 5级； 湿摩 4 - 5级。 | 海宁市科技局
811 | 2021D60SA405322 | 具有良好抗起球性能的女袜 | 浙江汉保利罗针织股份有限公司 | 1、耐洗色牢度：≥4级；2、水洗尺寸变化率：经向≤±5%；横向≤±5%；3、顶破强度：≥350kPa；4、抗起球：≥3级；5、抗磨损强度（根据EN 13770：2002测试）：≥35000次摩擦。 | 海宁市科技局
812 | 2021D60SA402340 | 抗起球丝光混纺色纱 | 浙江凯悦纺织股份有限公司 | 1、抗起毛起球性：≥3；2、透气率：≥300mm/s；3、纱线密度：≥30tex；4、外观：纱线表面无疵点、断裂、起皱等缺陷。 | 海宁市科技局
813 | 2021D60SA405023 | 工程用阻燃防滑透气袜 | 海宁弘时达针织科技股份有限公司 | 1、耐磨性：≥20000次；2、阻燃性能：B2级；3、透气性（mm/s）：≥500；4、甲醛含量/（mg/kg）：未检出。 | 海宁市科技局
814 | 2021D60SA404299 | 热敏变色趣味饮料杯 | 浙江美灵包装科技有限公司 | 1、变色温度范围：30℃～90℃；2、变色总数：≥7种；3、机械强度：根据GB/T 2423.7-2018标准测试，跌落后不破裂；4、空气阻隔型、密封性要求：按照防水等级标准测试，达到4级以上。 | 海宁市科技局
815 | 2021D60SA405279 | 新型锂电驱动四支点平衡重叉车 | 浙江微力电动科技股份有限公司 | 1、额定荷载：3.0吨-3.5吨；2、起升高度2.5米-3.5米；3、轴距1500mm-1700mm；4、宽度1200mm-1225mm；5、电压80V；6、行走电机功率15Kw；7、起升电机功率13Kw。 | 海宁市科技局
816 | 2021D60SA405433 | 韩风简约元素圆领落肩宽松短款水貂外套 | 浙江诺之股份有限公司 | 1、透气量：13.15 L/min；2、摩擦色牢度：干擦≥50次，湿擦≥10次；3、异味：无；4、可分解有害芳香胺染料：未检出；5、拉伸弹性回复率≥80%；6、保温率：≥61%。 | 海宁市科技局
817 | 2021D60SA403349 | 高效可靠型机械滑动钳盘式制动器 | 海宁六合汽配有限公司 | 1、制动性能：制动力矩≥25000N•m；2、剪切强度≥4.0MPa；3、热膨胀率≤1.0%；4、热传导性能：与加热板接触15min后，背部温度增加不大于230℃。 | 海宁市科技局
818 | 2021D60SA405367 | 具有青春气息的轻快风格系列服饰 | 浙江宝曼时装有限公司 | 1、甲醛含量：≤20mg/kg；2、Ret透气指数：6-8；3、抑菌率：≥80%；4、耐磨性能：≥20000次；5、水洗尺寸变化率：经向+2%--2%，纬向+2%--2%。 | 海宁市科技局
819 | 2021D60SA407281 | 高表面负荷氮化硅液体加热元件 | 海宁托博特种陶瓷制品有限公司 | 1、抗折强度：950MPa；2、电压：24V；3、电流：3.96A；4、功率：95W；5、温度：1150℃。 | 海宁市科技局
820 | 2021D60SA407634 | 高强度耐刮擦聚氨酯复合面料 | 海宁杰盛新材料有限公司 | 1、耐寒性（-20℃,2h）：无破裂现象；2、剥离负荷（N/cm）：无法剥离；3、耐水解测试（级）：变色牢度：≥4-5，外观无损伤收缩（径向≤1%，纬向≤1%）；4、顶破强力(kPa)：≥800；（BS EN ISO 13938-1:1999）。 | 海宁市科技局
821 | 2021D60SA409650 | 双层光生物降解卷膜 | 海宁市万千汇新材料有限公司 | 1、抗拉强度≥30Mpa；2、延伸率≥300%；3、水溶速度（80um,20℃）小于等于60s；4、可生物降解。 | 海宁市科技局
822 | 2021D60SA405429 | 高耐候性易清洁PVC墙板 | 海宁市宏鹰装饰材料有限公司 | 1、弯曲度：纵向≤2.0mm/m；横向≤2.0mm/m；2、质量 ：≥95%；3、拉伸屈服应力：≥15MPa；4、加热后尺寸变化率：±3%；5、维卡软化温度：≥80℃；6、落锤冲击（常温）：0.25kg/0.5m，冲10次，6块以上不破为通过；7、耐热空气老化性能：≥4级。 | 海宁市科技局
823 | 2021D60SA406289 | 12芯MPO 1310nm/1550nm激光器组件 | 海宁久达光电科技股份有限公司 | 1、1550nm在在脉冲5ns 光功率≥50mw；2、1310nm在在脉冲5ns 光功率≥100mw；3、1550nmAPD 响应度在VR=VBR-3V条件下≥10A/W；4、1310nmAPD响应度在VR=VBR-3V条件下≥2A/W。 | 海宁市科技局
824 | 2021D60SA403915 | 高精度漏水保护器 | 海宁倍瑞环保科技有限公司 | 1、标配接头：外1寸螺纹配6 分接头；2、通讯方式：NB 或WIFI；3、适用水温：1~55℃；4、公称压力：0.15-1Mpa。 | 海宁市科技局
825 | 2021D60SA405609 | LED蓝光玻璃门冰箱 | 浙江星宝电器有限公司 | 1、制温范围（℃）：0~10；2、功率（kw）：≥0.5；3、容量（L）：≥1400；4、日耗电量（度/天）：≤4；5、噪音值：≤40dB。 | 海宁市科技局
826 | 2021D60SA4010317 | 阻燃柔软型侧帘基布材料 | 海宁市依晟纺织有限公司 | 1、断裂强度：经向≥2800N/5㎝；纬向≥2800N/5㎝； 2、撕裂强度：（经/纬）≥90N ；3、阻燃性能：国标B2级；4、防水性能：≥4级。 | 海宁市科技局
827 | 2021D60SA409902 | 节能建筑用防火耐腐蚀复合铝塑板 | 浙江力都新材料有限公司 | 1、弯曲强度：≥100MPa；2、贯穿阻力：≥7kN；3、剪切强度：≥22MPa；4、剥离强度：≥130N*mm/mm;5、4000h耐盐雾性：≤1级；6、阻燃性：B1级。 | 海宁市科技局
828 | 2021D60SA405940 | 防划耐磨沙发面料 | 海宁市新世纪皮革纺织有限公司 | 1、耐磨性能（次）：>2500；2、断裂强度（N）：经向≥3000，纬向≥2800；3、水洗尺寸变化率（%）：经向：-2~+2，纬向：-2~+2；4、耐摩擦色牢度（级）：干摩≥4，湿摩≥4。 | 海宁市科技局
829 | 2021D60SA409656 | 非织造布用高强锦纶短纤 | 浙江长源锦纶科技有限公司 | 1.断裂强力（cN/dtex）：≥5.5 ；2.断裂伸长率（%）：≥25 ；3.线密度（dtex）：3.5±1.0 ；4.长度（mm）：88.0±2.0 。 | 海宁市科技局
830 | 2021D60SA405865 | 具有自清洁功能的新型全面易护理羊毛 | 海宁恒力羊绒股份有限公司 | 细度：17；长度：1.9；湿弹回复角：260°；湿弹：276. 6°；缩水率：3.8%；面积收缩率：7.9%。 | 海宁市科技局
831 | 2021D60SA406731 | 高强度轻质石塑板 | 海宁市沪明塑钢有限公司 | 1、耐磨性：≥70（最初磨损点）；2、耐划痕性：≥1.75N；3、厚度：0.5≤d≤1.0 mm（偏差±0.10）；4、甲醛释放：E0级。 | 海宁市科技局
832 | 2021D60SA402814 | 阻燃抗静电氨纶包覆纱 | 浙江宇昌纺织科技有限公司 | 1、阻燃等级（级）：4；2、抗静电：4.8μC/m2；3、耐摩擦色牢度（级）：干摩≥4；4、单纱断裂强力（N）：≥770。 | 海宁市科技局
833 | 2021D60SA407265 | 汽车内饰用耐磨易清洗经编面料 | 海宁市美佳针织有限公司 | 1、耐摩擦色牢度（级）：≥4；2、断裂强力：≥500N（纵向），≥500N（横向）；3、阻燃性能：≤ B1级；4、耐磨性能：≥12000转。 | 海宁市科技局
834 | 2021D60SA405485 | 高透明度改性机盖组件 | 海宁市鲲鹏塑业有限公司 | 1、断裂伸长率：≥15%；2、弹性模量：≥1.2GPA；3、拉伸强度：≥60Mpa；4、缺口冲击强度：≥400J/㎡；5、透光率：≥80%。 | 海宁市科技局
835 | 2021D60SA406380 | 离子发射源用大尺寸高纯钨配件 | 浙江陶特容器科技股份有限公司 | 1、密度 g/cm3:≥19.1（ASTM B760-2007(T=4.75）；2、高温抗拉强度Mpa（1000℃）:≥380（ASTM B760-2007(T=4.75）；3、延伸率%:≥1（ASTM B760-2007(T=4.75）；4、HV30：≥380（ASTM B760-2007(T=4.75）。 | 海宁市科技局
836 | 2021D60SA407637 | 采用高光洁酸洗工艺的钢管 | 海宁市新恒隆新材料科技股份有限公司 | 1、抗拉强度：≥500MPa；2、断后伸长率：≥20%；3、硬度：≥200MPa。 | 海宁市科技局
837 | 2021D60SA407813 | 防水透气多功能窗帘面料 | 海宁伟龙印染有限公司 | 1、织物密度（根/10cm）：经向≥900，纬向≥900；2、断裂强度（N）：经向≥800，纬向≥400；3、水洗尺寸变化率（%）：经向：-1.5~+1.5，纬向：-1.5~+1.5；4、耐摩擦色牢度（级）：干摩≥4，湿摩≥4；5、耐磨性能（次）：≥20000；6、燃烧速度（mm/min）：A-0。 | 海宁市科技局
838 | 2021D60SA402341 | 胶囊和网络化的再生纤维素纱线 | 浙江凯悦纺织股份有限公司 | 1、条干均匀度变异系数：≤14%；2、纱线捻度：≥400捻/m；3、纤维含量：≥90%；4、外观：纱线表面无疵点、断裂、起皱等缺陷。 | 海宁市科技局
839 | 2021D60SA406031 | 高强度透气型车用篷布 | 浙江盖亚纺织有限公司 | 1、克重：630±3%g/m²；2、拉伸强度（经*纬）：270*250（±25）kgf/5cm;3、剥离强度（经*纬）：10*10（±1）kgf/5cm;4、芯吸高度：≤30MM(1h内)。 | 海宁市科技局
840 | 2021D60SA408601 | 钢壳千层锁 | 海宁市安杰锁业有限公司 | 1、互开率：≤0.050%¦（多排弹子）；2、钥匙不同牙花数/种：≥18000；3、抗冲击：A级；4、使用寿命：≥20000次；5、锁舌长度：≥8mm；6、锁头固定连接静拉力：承受200N后，无松动；7、锁头固定连接扭矩：承受2.6N·m，正常使用。 | 海宁市科技局
841 | 2021D60SA4010564 | 铝塑铝三密封保温门窗 | 海宁宏厦装饰新材料科技有限公司 | 1、气密性：≥6级；2、抗风压性能：≥5级；3、水密性：≥3级；4、外窗传热系数≤290W/㎡.k；5、外窗隔声性能：≥30dB。 | 海宁市科技局
842 | 2021D60SA403700 | 低能耗大直径工业风扇 | 浙江盖亚驱动技术有限公司 | 1、额定功率（KW）：1.1±0.1；2、能效值（m3/（min•W））：≥3.08；3、防护等级：≥IP43；4、最大风量（m3/ min）：≥14500；5、风扇直径（m）：≥6.1。 | 海宁市科技局
843 | 2021D60SA406079 | 耐高温阻燃混合纱线 | 浙江嘉云新材料股份有限公司 | 1、线密度（dtex）：≥90；2、断裂伸长率（%）：≥25；3、断裂强度（cN/tex）：≥5；4、耐摩擦色牢度（级）：干摩≥4，湿摩≥4；5、垂直法燃烧性能：损毁长度/mm：≤150，续燃时间/s≤5。 | 海宁市科技局
844 | 2021D60SA405821 | 远红外线吸收功能型面料 | 海宁顺龙染整有限公司 | 1.远红外线吸收率：＞90%。2.断裂强度：≥2.6CN/dtex；3.断裂强度变异系数：≤3.0%；耐洗色牢度（级）：变色≥3、沾色≥3； | 海宁市科技局
845 | 2021D60SA402749 | 光伏微网三相共模电抗器 | 浙江意兰可电力电子科技有限公司 | 1）相数：三相；2）共模电感量：14（±10%）mH；3）共模电流：8A@180Hz；4）额定电压：380v；5）基频电感：0.03mH；6）抗电强度：3KV,1min；7）基频：50/60 Hz；8）温升：＜115 K；9）噪音：＜65 dB(1米处)；10）开关频率：6-8KHz。 | 海宁市科技局
846 | 2021D60SA404934 | 高强防撕裂登山服面料 | 浙江威伯绅服饰股份有限公司 | 1、耐摩擦色牢度：≥4级（GB/T 3920）；2、撕破强力：径向≥60N，纬向≥60N；3、接缝抗滑移：≤5mm（定负荷180N）；4、耐光色牢度：≥3-4级。 | 海宁市科技局
847 | 2021D60SA406719 | 低膨胀、低收缩纤维水泥木纹板 | 浙江海龙新型建材有限公司 | 1、平面度：0.351-0.393mm；2、静曲强度：11.65-14.51Mpa；3、弹性模量：5329-6278Mpa；4、24小时吸水厚度膨胀率：0.08％-0.23％。 | 海宁市科技局
848 | 2021D60SA406726 | 低成本抗脆裂石塑板 | 海宁市沪明塑钢有限公司 | 1、含水率：6.0-16.0%；2、胶合强度≥0.7MPa；3、表面耐磨：磨耗值≤80mg/100r；4、表面耐划痕≥1.5N表面无大于90%的连续划痕。 | 海宁市科技局
849 | 2021D60SA406998 | 超轻EPE基底气垫泡复合材料 | 浙江宁鼎包装科技有限公司 | 1、导热率：≥0.02kcal/(m·h·℃)； 2、撕裂强度：≥2.5kg/cm²； 3、延伸度：≥115%； 4、吸水率：≤0.01mg/cm²。 | 海宁市科技局
850 | 2021D60SA408818 | 智能双核承压式太空能一体机 | 浙江家得乐科技有限公司 | 1、日太阳辐照量为17MJ/㎡条件下，日有用得热量≥8.6MJ/㎡；2、平均热损因数≤13W/(m3.K)；3、系统可以承受1MPa的工作压力，而不出现泄露。4、在测试环境温度-15℃，平均COP值为：1.8≤COP≤2.2(起始温度15℃，终止温度55℃，)； 5、平均热水产水量720L/h。；6、能在-15℃到43℃宽工况范围内稳定运行。 | 海宁市科技局
851 | 2021D60SA4010380 | 低功耗新型铁氧体磁芯 | 海宁市飞腾电子有限公司 | 1、初始磁导率μi：2300±25% （25℃）；2、功率损耗Pc：≤520mW/cm3 （100℃，100kHz，200mT）；3、饱和磁通密度Bs：≥4500Gs（H=1194A/m，50Hz，25℃）；4、居里温度Tc：≥160℃；5、矫顽力Hc：≤100A/m（H=1194A/m，50Hz，25℃）。 | 海宁市科技局
852 | 2021D60SA405027 | 抗菌抗紫外线透气功能袜 | 海宁弘时达针织科技股份有限公司 | 1、透气性（mm/s）：≥300；2、抗菌率：≥90 %；3、防紫外线功能：UPF＞40；4、甲醛含量/（mg/kg）：未检出。 | 海宁市科技局
853 | 2021D60SA4010401 | 省空间节能降耗别墅梯轿厢 | 海宁市红狮电梯装饰有限公司 | 1、通风孔面积＞轿厢有效面积的1%；2、控制装置、轿厢地板部位照度＞50Lx；3、300Ν垂直作用于轿厢任何部位的5cm2区域内：a、弹性变形＜15mm，b、无永久变形。 | 海宁市科技局
854 | 2021D60SA405753 | 联合组织结构抗撕裂耐磨机织布 | 海宁市昊润纺织有限公司 | 1、断裂强度（g/den）：≥6；2、含油率（%）：0.60（±0.20）；3、拉伸负荷（N）：经向≤800，纬向≤800；4、耐水解性能：纵横向均无明显润滑状、颜色变化（QB/T 4671-2014，方法C）。 | 海宁市科技局
855 | 2021D60SA405748 | 防治脚气保健袜 | 浙江鹏飞针织有限公司 | 1、回潮率：0.98-1.08%；2、抗菌性：AAA级，大肠杆菌≥88%，金黄色葡萄球菌≥90%；3、耐摩擦色牢度（级）：干摩≥4，湿摩≥4；4、耐洗色牢度（级）：原样变色≥4；5、PH值：5—8.5。 | 海宁市科技局
856 | 2021D60SA409150 | 耐用型圆柱滚子汽车轴承 | 海宁市上通轴承有限公司 | 1、壁薄：≤1mm；2、轴承内径公差：-10μm — 0μm；3、轴承内径椭圆度：≤15μm；4、内圈硬度HRC：59-63；5、外圈硬度HRC：63-65；6、滚动体硬度HRC：64-66；7、使用寿命：≥5000小时。 | 海宁市科技局
857 | 2021D60SA404122 | 高增益光感流畅型玻纤投影布 | 浙江宇立新材料有限公司 | 1、拉伸负荷（N/5cm）：经向≥500；纬向≥500； 2、撕裂负荷（N）：经向≥20；纬向≥20；3、增益度：β≥1.3； 4、阻燃性能： 国标Ｂ2级； 5、有效散射角：2α>100°； 6、阻燃性能：国标B1。 | 海宁市科技局
858 | 2021D60SA405100 | 荧光耐磨夜跑袜 | 海宁市康益针织有限公司 | 1.荧光纤维纤度为 2-3.5dtex；2.透气量（l/m^2·s）：≥500； 3.透湿量（g/m^2·s）：≥2500；4.耐磨性能/次：≥15000。 | 海宁市科技局
859 | 2021D60SA405338 | 多密封结构的重载荷轮毂单元（C6-2400110） | 海宁佳盛汽车零部件有限公司 | 外圈：转向节导向直径φ98(0/-0.074)；导向高度9.8±0.2；芯轴：刹车盘导向直径φ85(0/-0.074)；导向高度5±0.2；轮毂导向直径φ84(0/-0.074)；导向高度39±0.25；轮毂单元:基本额定载荷：Cr=144.93KN,C0r=246.02KN；残磁：≤0.6mT。 | 海宁市科技局
860 | 2021D60SA403033 | 抗龟裂花纹输送带 | 海宁普罗泰克新材料股份有限公司 | 1、织物密度（根/10cm）：经向180±10，纬向160±10；2、耐磨性能（转）：12000；3、单位面积质量：305±5g/㎡；4、拉伸强度：经向≥3000N/5cm，横向≥3000N/cm。 | 海宁市科技局
861 | 2021D60SA406181 | 高强度改性聚酯纤维阻燃面料 | 海宁市茂顺纺织有限公司 | 1、氧指数OI/%：≥32；2、甲醛含量/(mg/kg)：≤75；3、垂直法燃烧性能：损毁长度/mm：≤150，续燃时间/s≤5；4、电荷面密度μC/m^2：≤3.0。 | 海宁市科技局
862 | 2021D60SA401283 | M10硅片PERC低表面浓度电池 | 晶科能源科技（海宁）有限公司 | 1.平均转换效率Eff：≥23%；2.最大功率Pmax：≥7.59 W；3.开路电压Voc：≥688mV；4.短路电流Isc：≥ 13.05A。 | 海宁市科技局
863 | 2021D60SA4010638 | 防穿刺工程吊装袋材料 | 浙江明士达股份有限公司 | 1、断裂强度（N/5cm）：经向≥4000，纬向≥4500；2、撕裂强度（N/5cm）：经向≥400，纬向≥420；3、剥离强度(N/5cm）：经向≥65，纬向≥70；4、刺破强度(N）：≥100；5、阻燃性：续燃时间≤5s，阴燃时间≤5s，损毁长度≤150mm。 | 海宁市科技局
864 | 2021D60SA403550 | 抗皱防水麂皮绒沙发套 | 海宁金绫家私有限公司 | 1、弹性恢复率：≥85%；2、耐摩擦色牢度：≥4级；3、抗起球：≥4级；4、撕裂强度(经向、纬向)：≥6 Ibf；5、拉伸强度(经向、纬向)：≥50 Ibf；6、动态接缝疲劳(经向、纬向)：≤3mm；7、防水性（喷雾法）：≥90。 | 海宁市科技局
865 | 2021D60SA404821 | 石墨烯保暖透气运动面料 | 浙江得伟纺织科技有限公司 | 1、 热阻（M².K/W)≥0.06；2、透气率≥100mm/s；3、起球≥4级；4、滴水扩散时间≤2S；5、耐水洗色牢度：≥4级； 6、耐汗渍色牢度：≥4级。 | 海宁市科技局
866 | 2021D60SA406083 | 新型高弹环保混合纱线 | 浙江嘉云新材料股份有限公司 | 1、线密度（dtex）：≥90；2、断裂伸长率（%）：≥25；3、断裂强度（cN/tex）：≥5；4、耐热空气老化性能（级）：4。 | 海宁市科技局
867 | 2021D60SA403905 | 大型钢铁行业高温烟气除尘装置 | 浙江洁宇环保装备科技有限公司 | 1、处理风量：300000～1200000m3/h； 2、过滤面积：5000～20000m2； 3、过滤风速：0.8～1.0m/min； 4、入口含尘浓度：≤150g/m3； 5、出口含尘浓度：≤20mg/Nm3； 6、强制降温风冷装置出口温度：＜200℃； 7、允许入口温度：＜180℃，瞬间260℃(不超5min) ； 8、设备漏风率：＜2%。 | 海宁市科技局
868 | 2021D60SA407812 | 防水抗磨损双色凤尾花面料 | 海宁伟龙印染有限公司 | 1、织物密度（根/10cm）：经向≥900，纬向≥900；2、断裂强度（N）：经向≥800，纬向≥400；3、水洗尺寸变化率（%）：经向：-1.5~+1.5，纬向：-1.5~+1.5；4、耐摩擦色牢度（级）：干摩≥4，湿摩≥4；5、耐磨性能（次）：≥20000。 | 海宁市科技局
869 | 2021D60SA4010552 | 可喷绘缓冲地垫材料 | 浙江博泰塑胶有限公司 | 1.防滑性：摩擦系数≥0.5；2.抗冲击：破损数量≤2；3.耐摩擦色牢度（级）：干摩≥4-5，湿摩4-5；4.耐磨性能（次）：≥30000；5.邻苯二甲酸酯（mg/kg）：≤1000；6.防油污性能(级）：≥4。 | 海宁市科技局
870 | 2021D60SA405934 | 高挺度仿麻沙发面料 | 海宁金格莱德纺织科技有限公司 | 1、撕裂力：≥30N；2、线密度偏差率（%）：±1.5；变异系数CV（%）：≤1.00；3、断裂强度（cN/dtex）：≥3.80；变异系数CV（%）：≤5.00；4、耐磨性：≥4级。 | 海宁市科技局
871 | 2021D60SA407808 | 低克重高强度PVC复合篷布 | 浙江宏仕达新材料有限公司 | 1、顶破强度：≥800N；2、拉伸负荷（经向、纬向）：≥400N/5cm；3、剥离负荷（经向、纬向）：无法全过程剥离；4、撕裂负荷（经向、纬向）：≥100N。 | 海宁市科技局
872 | 2021D60SA405218 | 新型位置可调整刹车蹄 | 浙江邦驰汽车零部件有限公司 | 摩擦系数0.25-0.45；磨损率0.2-0.4；主轴无级调速范围:1-2000r/min。 | 海宁市科技局
873 | 2021D60SA406414 | 高强度阻燃聚丙烯型材 | 海宁科美斯新材料科技有限公司 | 1、静液压试验：≥3.2MPa；2、酸性腐蚀度：±2.0g/m²（溶液浓度：25%HCl）；3、碱性腐蚀度：±2.0g/m²（溶液浓度：35%NaOH）；4、弯曲强度：≥25Mpa；5、阻燃等级：B1级。 | 海宁市科技局
874 | 2021D60SA405491 | 燃化工高含盐废液和低热值废气锅炉 | 浙江特富发展股份有限公司 | 1、产品热效率≥86%；2、产品排烟温度≤130℃；3、氮氧化物排放浓度：≤40mg/Nm3。 | 海宁市科技局
875 | 2021D60SA409400 | 抗紫外线辐射型服饰 | 海宁市嘉艺制衣有限公司 | 1、紫外线阻隔率：≥95%；2、耐洗色牢度：变色4级，沾色4 .5级；3、耐摩擦色牢度：干磨4 .5级，湿磨3 .5级；4、磨损变色：变色4级。 | 海宁市科技局
876 | 2021D60SA407215 | 阻尼缓冲式静音滑轨 | 海宁市升燕五金股份有限公司 | 1、光泽度：≥55±5；2、涂层硬度：铅笔硬度达到1H以上的，产品经测试后能符合GB/T 6739-2006中测试的相关要求；2、启闭力：当产品承载能力达40kg时，推拉力≤50N（启闭平均速度为（0.25±0.1）m/s；3、拉出安全性：当产品承载能力达40kg，试验速度=0.2m/s；4、耐久性：当产品承载能力达30kg，循环次数≥70000次。 | 海宁市科技局
877 | 2021D60SA402485 | 全金属硬密封蝶阀 | 上高集团股份有限公司 | 1.口径：DN80～DN1500 等级压力：0.6～6.4MPa;2.设计温度：-29～425℃;3.介质：水、蒸汽、油品、空气、煤气等;4.壳体试验压力为阀门设计1.5倍的公称压力;5.密封试验压力为阀门设计1.1倍的公称压力;6.气密封测试压力：0.6Mpa;7.试验和检验标准：GB/T 13927;8.设计标准：JB/T 8527。 | 海宁市科技局
878 | 2021D60SA401236 | 生物降解抗静电复合包装膜 | 海宁市佳峰彩印包装有限公司 | 1、撕裂力（N）：≥12；；2、氧气透过量：≤90cm3/(㎡.24h.0.1Mpa)；3、内表面电阻：≤1×10∧12Ω；4、剥离力：≥1.2N；5、生物降解率（%）：≥90。 | 海宁市科技局
879 | 2021D60SA409844 | V-Class智能化内饰总裁版商务车 | 浙江星驰汽车有限公司 | 1、运行响应时间：<48ms；2、待机模式响应时间：<200ms；3、工作温度：-40°~80°；4、亮度：270cd 对比度 600：1；5、防反射AR3mm ；6、透光率：≥85%。 | 海宁市科技局
880 | 2021D60SA408978 | 防滑点胶地板袜 | 海宁亚润袜业有限公司 | 1、甲醛含量：未检出；2、可分解致癌芳香胺染料：≤20mg/kg；3、耐磨性：>10000转；4、抗起球性：3级。 | 海宁市科技局
881 | 2021D60SA403566 | 长效光感树脂印刷版 | 浙江聚众柔印科技有限公司 | 1.网点网线还原/（line/in）≥:80；2.曝光宽容度/min: ≥5；3.雾度/%：≤10；4.油墨吸收率/%：≤2.3；5.硬度（邵尔A）：49~55；6.印刷次数（次）：≥100万。 | 海宁市科技局
882 | 2021D60SA401589 | 远红外行为数据分析智能床 | 海宁三杰家具股份有限公司 | 1、电压：29V；2、远红外监测距离不小于3米。 | 海宁市科技局
883 | 2021D60SA407911 | 采用防反编译加密技术的无线充电器 | 浙江泰米电子科技有限公司 | 1.辐射抗扰度：符合ISO 11452-2:2004标准测试要求；2.瞬态传导抗干扰：符合ISO 7637-2:2004标准测试要求；3.静电放电抗干扰：符合ISO 10605:2008标准测试要求；4.NFC标签识别功能：具备；5.散热效率：≥50%。 | 海宁市科技局
884 | 2021D60SA405820 | 耐高温环保食品烘烤灯 | 海宁市友联照明电器有限公司 | 1、电压：12V；2、功率：70W；3、光通量：400LM；4、使用寿命：3000小时。 | 海宁市科技局
885 | 2021D60SA406456 | 割草机传动锁紧装置 | 海宁超艺精密五金有限公司 | 1、维氏硬度HV30：≥180；2、耐腐蚀性能：6 h中性盐雾试验后：缺陷面积≤0.25%。 | 海宁市科技局
886 | 2021D60SA402359 | 高散热59150膜片弹簧 | 浙江龙华汽配制造有限公司 | 热处理:HRC44-50,高频长度14-18mm，高频硬度:HRC55-63;喷丸强度:0.2-0.3，强压深度:2.5-5mm;5、回程负荷:峰≤44550N，压平点:38500-40500N,磨损点(-3）≥34500N，谷值≥3300ON。 | 海宁市科技局
887 | 2021D60SA401078 | 高效电机负载测试平台 | 嘉兴英智杰自动化设备有限公司 | 1、扭矩测试范围：0.002-50000Nm；2、扭矩精度：0.1/0.2/0.5级精度；3、转速测试范围：0-40000rpm；4、转速精度：0.1/0.2级；5、功率范围：0-500KW。 | 海宁市科技局
888 | 2021D60SA407057 | 三防功能沙发面料 | 海宁市经之纬家纺织造有限公司 | 1、沾水性（级）：≥3；拒油性（级）：≥5；防污性能（级）：≥3。2、耐摩擦色牢度（级）：干摩：≥3-4，湿摩：≥3-4；3、耐洗色牢度（级）：变色：≥4，沾色：≥4。 | 海宁市科技局
889 | 2021D60SA407810 | 无毒环保耐磨型复合气模布 | 浙江宏仕达新材料有限公司 | 1、防污性能：4-5级；2、拒油性：4级；3、断裂强力：纵向≥500，横向≥500；4、耐磨性：≥10000次；5、防水性：4级。 | 海宁市科技局
890 | 2021D60SA404119 | 经编高反光阻燃印刷窗帘布 | 浙江宇立新材料有限公司 | 1、拉伸负荷（N/5cm）：经向≥1000；纬向≥1000； 2、撕裂负荷（N）：经向≥20；纬向≥20；3、阻燃性能： 国标Ｂ2级；4、甲醛含量符合国家标准要求：<75mg/kg； 5、遮光率：大于95%。 | 海宁市科技局
891 | 2021D60SA405478 | 跑步机用高耐磨输送带基布 | 浙江鸿燕新材料有限公司 | 1、单位面积质量（g/m2）：≥210；2、织物密度（根/10cm）：经密：120 纬密90；3、厚度（mm）：0.3；4、断裂强力（N）：经向≥2000，纬向≥2000；5、撕破强力（N）：经向≥300，纬向≥300；6、耐磨性能（转）：≥20000。 | 海宁市科技局
892 | 2021D60SA408134 | 红外感应调控沙发 | 浙江海派智能家居股份有限公司 | 1、靠背倾斜电机开合次数：8万次，承受重量300KG以上 ；2、头枕电机开合次数：8万次以上，承受重量150KG；3、整体铁架开合次数：7万次；4、靠背铁架承受重量：200KG以上；5、红外遥控接收距离：12米。 | 海宁市科技局
893 | 2021D60SA402451 | 防污耐擦色打孔汽车坐垫革 | 浙江富邦汽车内饰科技有限公司 | ① 撕裂力：≥40N；② 摩擦色牢度：干擦（2000次）：4/5级; 湿擦（500次）：4/5级；③ TVOC:≦100mg/kg；④ 雾化性能: ≦3mg；⑤ 沾污性能：≥4级；⑥ 雾化性能: ≦3mg；⑦ 游离甲醛（mg/kg）：≦10mg/kg；⑧摩擦色牢度：干擦（2000次）：4/5级; 湿擦（500次）：4/5级。 | 海宁市科技局
894 | 2021D60SA403961 | 轻透亮自粘型环保（PE）保护膜 | 浙江华清包装材料有限公司 | （1） 材料厚度：为0.019～0.05 mm；（2）拉伸强度：≥13 Mpa；（3）断裂伸长率：≥200 %；（4）颜色：透明；（5）耐温性（℃）：-50℃～+80℃；（6）粘度（gf/25mm）：≥8g/25 mm；（7）宽度：最宽1500mm。 | 海宁市科技局
895 | 2021D60SA402787 | 抗静电阻燃聚丙烯单丝 | 海宁市高博特种纤维股份有限公司 | 1、断裂强力：76.76N；2、断裂强度：662.6Mpa；3、抗静电等级：4-5级；4、阻燃等级：4-5级。 | 海宁市科技局
896 | 2021D60SA405849 | 新型仿羊羔绒经编面料 | 浙江华德利纺织印染有限公司 | 1.耐摩擦色牢度：3-4；2.耐皂洗色牢度：4-5；3.耐水渍色牢度：3-4；4.耐汗碱色牢度：4-5。 | 海宁市科技局
897 | 2021D60SA409152 | 高转速低噪音汽车轴承 | 海宁市上通轴承有限公司 | 1、测振分贝值：≤30dB。2、径向游隙：0.05mm-0.06mm；3、轴向游隙：0.05mm-0.06mm；4、抗拉强度：≥455MPa；5、屈服强度：≥260MPa；6、使用寿命：满足10万公里的使用寿命要求。 | 海宁市科技局
898 | 2021D60SA4010525 | 高强聚乙烯纤维包覆经编布 | 海宁市猎马经编织造有限公司 | 1、纤维含量％：聚酯纤维：100、聚酯纤维：100；2、起球（级）：≥3.0；3、水洗尺寸变化率（直向、横向）：－3.0~+2.0；4、耐皂洗色牢度（变色、沾色）：≥3-4；5、耐湿摩擦色牢度（级）：≥3(深色2-3)。 | 海宁市科技局
899 | 2021D60SA405419 | 中压环网不间断电源变压器 | 海宁昊华电子有限公司 | 1、额定容量：200KVA；2、高压额定电压：7KV；3、高压调压范围：6000±5%；4、低压额定电压：0.4KV；5、额定频率：50Hz。 | 海宁市科技局
900 | 2021D60SA404640 | 多层共挤改性超低温复合膜 | 海宁市泰得印刷有限公司 | 1、热合强度：≥ 25N/15mm；2、剥离力：纵向≥ 2.5N，横向≥ 3.5N；3、水蒸气透过量：≤0.05g/(m^2•24h)；4、氧气透过量：≤0.25cm^3/(m^2•24h•0.1MPa)；5、拉断力：纵向≥50N，横向≥150N。 | 海宁市科技局
901 | 2021D60SA405761 | 环保型天然纤维素纤维对向加捻特种纱服饰 | 浙江云莲服饰股份有限公司 | 1、断裂强度（CN/Tex）：≥30；2、单强CV（%):7.0-10.0；3、寿命：纵向拉伸5000次，无损坏；4、UST条干（CV％）：8.0-10.0。 | 海宁市科技局
902 | 2021D60SA408489 | 高透防尘导光板 | 浙江欧易智能科技有限公司 | 1、透光率：≥92%；2、抗拉强度：≥70MPa；3、洛氏硬度：≥90°；4、抗弯强度：≥120MPa。 | 海宁市科技局
903 | 2021D60SA402020 | TEHM迷你电动葫芦 | 浙江维大茵特起重设备有限公司 | （1）疲劳试验：额定荷载1.1倍，上升下降次数≥1500次，起升高度300mm；（2）尾环破坏试验：≥额定荷载2.5倍；（3）整机破坏：≥额定荷载4倍。 | 海宁市科技局
904 | 2021D60SA409098 | 高效防水防污游艇用功能沙发 | 海宁市广龙汽车配件有限公司 | 1、耐摩擦色牢度（级）：干摩：≥3-4，湿摩：≥3-4；2、耐洗色牢度（级）：变色：≥4，沾色：≥4；3、接缝滑移（N）：≥200；4、断裂强度（N）：经向≥1400，纬向≥1000；5、耐磨性（转）：≥20000；6、沾水性（级）：≥3；拒油性（级）：≥5；防污性能（级）：≥3。 | 海宁市科技局
905 | 2021D60SA403904 | 燃煤电站烟气污染物趋零排放除尘设备 | 浙江洁宇环保装备科技有限公司 | 1、处理风量：21600m3/h～86400m3/h； 2、过滤面积：360m2～1440m2； 3、过滤风速：0.8～1.0m/min； 4、入口含尘浓度：≤150g/m3； 5、出口含尘浓度：≤20mg/Nm3； 6、强制降温风冷装置出口温度：＜200℃； 7、允许入口温度：＜180℃，瞬间260℃(不超5min) ； 8、设备漏风率：＜2%。 | 海宁市科技局
906 | 2021D60SA408798 | 高效全黑组件 | 浙江晶科能源有限公司 | 1.组件功率Pmax：≥390W；2.转换效率：≥20%；3.短路电流Isc：≥10.5A；4.DH1000衰减≤5%。 | 海宁市科技局
907 | 2021D60SA4010167 | 经典彼得潘领叠穿细腻羊绒大衣 | 浙江裕德服装有限公司 | 1.甲醛含量/（mg/kg）：未检出；2.可分解致癌芳香胺染料/（mg/kg）：禁用；3.缝子纰裂（原料）/cm：≤0.6；4.耐摩擦色牢度/级：干摩≥4，湿摩≥3-4；5.耐水色牢度/级：变色≥4，沾色≥4；6.起毛起球/级：≥3-4。 | 海宁市科技局
908 | 2021D60SA405048 | 抗UV立体蜂窝汽车内饰面料 | 海宁市弘丰电子有限责任公司 | 1、耐磨色牢度（级）：≥4；2、阻燃性能（级）：B1；3、防污性能：≥4级；4、耐磨性能（转）：≥12000；5、抗紫外线性能：T（UVA）AV≤5%，UPF≥50。 | 海宁市科技局
909 | 2021D60SA407795 | 双层复合无纺布基底聚氨酯复合面料 | 海宁高卓新材料股份有限公司 | 1、耐阴燃测试：阴燃持续时间≤45min，垂直续燃长度≤45mm，明火：否；（AATCC）；2、撕裂强度：经纱撕裂（lbf）≥15，纬纱撕裂（lbf）≥10；（AATCC）；3、接缝滑移：接缝//经纱（lbf）≥80（S.T.B.）#，接缝//纬纱（lbf）≥70（S.T.B.）；（AATCC）（1/4英寸处的接缝滑移）；4、耐磨性：≥30000r。（AATCC）。 | 海宁市科技局
910 | 2021D60SA404485 | 双捻弥彩纤维 | 海宁市海峰加捻股份有限公司 | 1.单丝线密度(dtex)：0.5-5.0；2.线密度偏差率(%)：±2.5；3.线密度变异系数(%)：≤0.80；4.断裂强度(cN/dtex)：≥1.80；5.断裂强度变异系数(%)：≤6.50；6.断裂伸长率(%)：M1±6.0；7.断裂伸长率变异系数(%)：≤6.50；8.含油率(%)：M2±0.10；9.条干不匀率(%)：小于等于2.00。 | 海宁市科技局
911 | 2021D60SA407703 | 全生物可堆肥降解纸桶 | 浙江庞度环保科技有限公司 | 产品主要技术性能指标：1.耐温试验（95℃±5℃的油、水，30min）：无变形、起皮、起皱、无渗、漏；2.生物分解率：≥85%；3.脱色试验：阴性；4.容量偏差：±0.1%。 | 海宁市科技局
912 | 2021D60SA404532 | 高效遮阳双色篷房材料 | 浙江亦阳新材料有限公司 | 1.拉伸强度（N/5cm）：经向≥1700，纬向≥1500；2.撕裂强度（N）：经向≥200，纬向≥180；3.阻燃性能（级）：B2；4.遮光率≥96%；5.剥离强度：无法全过程剥离。 | 海宁市科技局
913 | 2021D60SA406582 | 多功能智能模块集成吊顶 | 浙江海创集成家居科技有限公司 | 1、抗冲击强度：≥5.5N.m；2、漆层硬度：≥100HV；3、阻燃性能：B1级；4、防水性能：≥4级；5、电器模块：符合3C认证；6、环保性能：符合REACH标准。 | 海宁市科技局
914 | 2021D60SA408870 | 通过APP移动终端控制的按摩沙发 | 海宁家尚智能家居股份有限公司 | 1、靠背倾斜电机开合次数：8万次，承受重量300KG以上 ；2、头枕电机开合次数：8万次以上，承受重量150KG；3、整体铁架开合次数：7万次；4、靠背铁架承受重量：200KG以上；5、红外遥控接收距离：12米。 | 海宁市科技局
915 | 2021D60SA409503 | 低摩擦系数金属轴承 | 浙江金赛精密科技有限公司 | 1、测振分贝值：≤30dB。2、径向游隙：0.05mm-0.06mm；3、轴向游隙：0.05mm-0.06mm；4、抗拉强度：≥455MPa；5、屈服强度：≥260MPa；6、使用寿命：满足10万公里的使用寿命要求。 | 海宁市科技局
916 | 2021D60SA405264 | 防卷边自动缝边机 | 海宁市全皓机械股份有限公司 | 1、缝布速度：4~~40米/分钟；2、进布罗拉宽度：2000mm-3600；3、机器尺寸：2900~3500mm（长）*2500mm（宽）*2950mm（高）；4、功率：2.97KW。 | 海宁市科技局
917 | 2021D60SA405680 | 自动化仓储用高效智能分拣装置 | 海宁小二慧储智能科技有限公司 | 1、噪声：≤80dB（A）。（GB/T16769-2008）；2、工作温度：-10℃—+50℃；工作湿度：30%-70%；工作气压：0.4-0.7MPa；3、控制方式：PLC+伺服系统+激光系统；4、分拣节拍：5s/pcs；5、定位精度：±1mm。 | 海宁市科技局
918 | 2021D60SA405958 | 自动磨针机 | 海宁纺织机械有限公司 | 1、公称宽度（毫米）：1800 ～ 3600；2、磨头横移最大速度（米/分）：15；3、油石尺寸（毫米）：200×150×40或 Φ125×Φ20×140；4、油石目数：80～240；5、侧磨片尺寸（毫米）：Φ125×Φ20×0.8；6、侧磨片数目（片）：75；7、侧磨片目数：150～200；8、电机功率（千瓦）： 0.31。 | 海宁市科技局
919 | 2021D60SA402355 | 低分离指弹性衰减LH1854膜片弹簧 | 浙江龙华汽配制造有限公司 | 热处理:HRCA4-48,高频长度:7(不包含过渡区)-17〔包括过渡区)，高频硬度:HRCS2-60:喷丸强度;0.2-0.3，强压深度:2.5-5mm；中间负荷:(-0.3)33800±2250N,(-3.3)33200±2500N。 | 海宁市科技局
920 | 2021D60SA404158 | 高缓冲减震型汽车轴承 | 嘉兴福可吉精密机械有限公司 | 1、测振分贝值：≤37dB；2、转速：≥30000转/分；3、使用寿命：≥6000小时；4、屈服强度：≥200MPa。 | 海宁市科技局
921 | 2021D60SA406462 | 抗菌高透耐磨零压力运动袜 | 海宁市山鑫袜业股份有限公司 | 1、耐磨性：≥20000次；2、 抗菌率：≥90%；3、耐水色牢度（级）：原样变色≥4，白布沾色≥4；4、耐酸汗渍色牢度：变色≥4级，沾色≥4级；5、耐碱汗渍色牢度：变色≥4级，沾色≥4级。 | 海宁市科技局
922 | 2021D60SA407815 | 具有良好抗菌性能的沙发面料 | 海宁伟龙印染有限公司 | 1、织物密度（根/10cm）：经向≥900，纬向≥900；2、断裂强度（N）：经向≥800，纬向≥400；3、水洗尺寸变化率（%）：经向：-1.5~+1.5，纬向：-1.5~+1.5；4、耐摩擦色牢度（级）：干摩≥4，湿摩≥4；5、抗菌率（次）：≥95%。 | 海宁市科技局
923 | 2021D60SA409856 | 基于健康智能检测技术商务车 | 浙江星驰汽车有限公司 | 1、运行响应时间：<48ms；2、待机模式响应时间：<200ms；3、工作温度：-40°-80°；4、亮度：270cd 对比度 600：1；5、防反射AR3mm ；6、透光率：≥85%。 | 海宁市科技局
924 | 2021D60SA406616 | 超平整防霉双喷广告材料 | 浙江宇立新材料有限公司 | 1、拉伸负荷（N/5cm）：经向≥1800；纬向≥1500； 2、撕裂负荷（N）：经向≥250；纬向≥250；3、剥离强度(N/5cm）：经向≥70；纬向≥70；4、防霉性能：0级，5、遮光率：≥99%。 | 海宁市科技局
925 | 2021D60SA402463 | 轻质高韧性复合材料 | 海宁富兴复合新材料有限公司 | 1、断裂强力 (N)：经向≥3000，纬向≥3000；2、撕破强力（N）：经向≥350；纬向≥300。 | 海宁市科技局
926 | 2021D60SA402479 | 防误操作安全型低温阀 | 上高集团股份有限公司 | 1.口径：DN15～DN1200 等级压力：1.6～45.0Mp；2.设计温度：-40～-196℃；3.介质：液化氨、液氧、液化天然气等液化分馏；4.壳体试验压力：1.5倍公称压力；5.密封试验压力：1.1倍公称压力；6.气密封测试压力：0.6Mpa；7.绝热性能：W,P=Q1/T；8.冷却性能：从常温到工作温度；9.密封能力：平均渗漏量：m3/s；10.表面不结冰条件：ΔT1≤5℃。 | 海宁市科技局
927 | 2021D60SA402607 | 全效排污自动反冲洗过滤器 | 海宁美康环保科技有限公司 | 1、过滤精度：40µm；2、净水流量：5-8m3/h；3、适用水温：5-40℃；4、适用水压：0.15-1MPa；5、截留率：≥95%。 | 海宁市科技局
928 | 2021D60SA405280 | 抗撕裂阻燃沙发面料 | 海宁华讯纺织股份有限公司 | 1、染色牢度：4.5级（干摩），4.0级（湿摩）；2、抗拉强度：211.8lb（经）；72.7lb（纬）；3、抗撕裂强度：28.7lB；4、耐磨性：>15000；5、阻燃性能：B2级。 | 海宁市科技局
929 | 2021D60SA402197 | 防干扰高精度平层光电 | 嘉兴和昌电梯控制技术有限公司 | 1、最大响应时间：1ms；2、最大重复精度：0.5mm；3、最大电容性负载：100nF；4、防护等级：IP65；5、温度范围：-20℃-60℃。 | 海宁市科技局
930 | 2021D60SA405779 | 无卤阻燃TPU复合材料 | 浙江庄臣新材料有限公司 | 1、阻燃性能：V-0级；2、拉伸负荷：纵向≥800N /5cm，横向≥800N /5cm；3、色牢度：达到G B/T 14575-1993中的6级要求；4、断裂伸长率：≥25%。 | 海宁市科技局
931 | 2021D60SA406075 | 双偏心防高温等速万向节 | 车金喜汽配股份有限公司 | 1、扭矩疲劳试验：加载扭矩为±300N.m，频率2Hz，经30万次循环之后无裂纹及断裂；2、起动力矩：≤8N·m；3、转动力矩：≤7.5N·m；4、静扭破坏扭矩值：≥2500N·m；5、星形套磷化处理润滑薄膜厚度：10-15μm；6、表面摩擦系数：≤0.07。 | 海宁市科技局
932 | 2021D60SA404085 | MZF系列特高耐压750VPTC加热元件 | 海宁永力电子陶瓷有限公司 | 1、额定电压220V；2、居里温度TC：238℃±5℃；3、PTC表面温度（通电2min后，在室温下测试）：255℃±5℃；4、耐电压能力：元件≥750V.1min；5、耐电压能力: 组件≥600V.15 min；6、常温电阻率（在室温下测试）：12000-100000 Ω•cm；7、功率衰减：＜7%。 | 海宁市科技局
933 | 2021D60SA406392 | 超高纯半导体气体包装用管束式储运集装箱 | 浙江陶特容器科技股份有限公司 | 1、水分：≤1ppmv； 2、设计温度：-40℃~60℃； 3、内壁粗糙度：3S(Ra≤0.75μm)； 4、容积：35m^3。 | 海宁市科技局
934 | 2021D60SA406282 | 850nm高响应InGaAs大面积探测器器件 | 海宁久达光电科技股份有限公司 | 1、边模抑制比（SMSR）：>35dB；2、阈值电流（Ith）：≤15mA；3、传输速率：≥10Gbit/s。 | 海宁市科技局
935 | 2021D60SA407018 | 稳压滤波型分布式发电系统 | 海宁科茂微电网技术有限公司 | 1.IR热成像检测：组件无热斑现象；2.光伏组件污渍和灰尘损失（平均值）：1.7%；3.光伏组件功率衰减（平均值）：-0.7%；4.逆变器效率：97.8%；5. 光伏方阵接地连续性测试（最大值）：0.08Ω。 | 海宁市科技局
936 | 2021D60SA4010402 | 高精密铝型材框架环保观光梯轿厢 | 海宁市红狮电梯装饰有限公司 | 1、通风孔面积＞轿厢有效面积的1%；2、控制装置、轿厢地板部位照度＞50Lx；3、300Ν垂直作用于轿厢任何部位的5cm2区域内：a、弹性变形＜15mm，b、无永久变形。 | 海宁市科技局
937 | 2021D60SA402849 | 全背极接触太阳能电池银铝浆 | 浙江凯盈新材料有限公司 | 本产品的技术指标如下：1、固含量：91±1%；2、粘度：310±50 Pa.s；3、细度：≤8μm；4、方阻：≤4.2（15μm≤膜厚≤25μm条件下）；5、焊接拉力≥3N。 | 海宁市科技局
938 | 2021D60SA404694 | 基于线性降压恒流驱动技术的LED灯 | 浙江前程照明有限公司 | 1、功率因数：>0.5；2、能效:0.139；3、能效等级:A+；4、显色指数:≥80Ra；5、色容差:≤6；6、流明:810m；7、寿命:25000h；8、色温:F2700K。 | 海宁市科技局
939 | 2021D60SA405594 | 高强度防伪玻璃瓶 | 浙江申达化妆品包装有限公司 | 1、受控尺寸：瓶口内径±0.3mm； 2、重量：±0.1g； 3、满口容量：±0.1g；4、内应力：按GB4545-84检测≤3级； 5、抗热震性：按GB4547-91检测≥35℃。 | 海宁市科技局
940 | 2021D60SA405598 | 台式单门智能电蒸箱 | 浙江凯晟厨房设备有限公司 | 温箱温差：≤0.5℃；快速升温：130℃ （4min）；运行噪声：≤60dB(A)。 | 海宁市科技局
941 | 2021D60SA407287 | 高热传导性能氮化硅液体加热元件 | 海宁托博特种陶瓷制品有限公司 | 1、抗折强度：950MPa；2、电压：12V；3、电流：7.5A；4、功率：90W；5、温度：1150℃。 | 海宁市科技局
942 | 2021D60SA405259 | 新型弹力真丝绸抗皱面料 | 浙江森宝纺织科技有限公司 | 缩水率：10%；面料厚度：1.02mm±5%；拉伸温度：60-70℃；干弹：317.4°；湿弹：278.6°。 | 海宁市科技局
943 | 2021D60SA408133 | 具有自由调节温湿度功能的舒适沙发 | 浙江海派智能家居股份有限公司 | 1、甲醛含量≤4mg/kg；2、可挥发性有机物总碳含量≤30μgC/g；3、耐久性≥65000次；3、承载力≥300kg；4、回弹时间≥3秒（按照60kg的体重坐下起立后回弹）。 | 海宁市科技局
944 | 2021D60SA407336 | 超柔弹力纬编针织面料 | 浙江稻盛纺织面料股份有限公司 | 1、抗老化等级：＞4级；2、耐水洗色牢度：变色4-5级，沾色4-5级；3、耐汗渍色牢度：酸液4-5级，碱液4-5级；4、耐干摩擦色牢度：4-5级；5、弹性回复率(%)：≥95。 | 海宁市科技局
945 | 2021D60SA404123 | 军民两用印花水罐用材料 | 浙江宇立新材料有限公司 | 1、拉伸断裂强力（N/5cm）：经向≥2200；纬向≥2200； 2、撕裂负荷（N）：经向≥20；纬向≥20；3、防霉性能：0级； 4、耐低温冲击性能：-40℃无裂痕；5、重金属：不含6P。 | 海宁市科技局
946 | 2021D60SA406262 | 高强聚酯纤维基底抗冻灯箱布 | 海宁市全球灯布锁业有限公司 | 1、撕裂强度（kn/m）：横向：≥1KN，纵向≥1KN；2、耐光色牢度（级）：5；3、耐冻：-50℃（无变化）。 | 海宁市科技局
947 | 2021D60SA406724 | 高强度抗弯曲抗爆板 | 浙江海龙新型建材有限公司 | 1、抗折强度：≥15Mpa；2、导热系数：≤0.30W（m·k）；3、耐腐蚀性：A级；4、抗爆等级：A级。 | 海宁市科技局
948 | 2021D60SA408136 | 透气耐磨功能沙发套 | 浙江海派智能家居股份有限公司 | 1、耐磨性（转）：>25000；2、电荷面密度（μc/m2）：≤15；3、断裂强力（N）：≥500。4、大肠杆菌杀灭率：≥90%。 | 海宁市科技局
949 | 2021D60SA403586 | 活性炭纤维空调毛刷 | 浙江力佳隆毛刷有限公司 | 1、外观：绒毛均匀致密、毛簇挺直，切割平整，不得有缺毛及凹凸不齐现象；2、高度变化：正压≤0.5mm，挤压≤0.5mm，扫刮≤0.5mm；3、刷丝粘合强度：≥100N/100根。 | 海宁市科技局
950 | 2021D60SA409095 | 超舒适性抗菌游艇用功能沙发 | 海宁市广龙汽车配件有限公司 | 1、耐摩擦色牢度（级）：干摩：≥3-4，湿摩：≥3-4；2、耐洗色牢度（级）：变色：≥4，沾色：≥4；3、接缝滑移（N）：≥200；4、断裂强度（N）：经向≥1400，纬向≥1000；5、耐磨性（转）：≥20000；6、抗菌性：≥85%。 | 海宁市科技局
951 | 2021D60SA407071 | 三防户外面料 | 海宁市泰纶纺织有限公司 | 1、沾水性（级）：≥3；拒油性（级）：≥5；防污性能（级）：≥3；2、水洗尺寸变化率（%）：经向：-2~+2，纬向：-2~+2；3、耐摩擦色牢度（级）：干摩≥4，湿摩≥4。 | 海宁市科技局
952 | 2021D60SA407286 | 高效率稳定型车载氮化硅加热元件 | 海宁托博特种陶瓷制品有限公司 | 1、抗折强度：950MPa；2、电压：12V；3、电流：7.5A；4、功率：90W；5、温度：1150℃。 | 海宁市科技局
953 | 2021D60SA403621 | 耐腐蚀车用密封圈 | 浙江顺惠密封件有限公司 | 1.硬度：75-80A；2.扯断强度：≥13%；3.扯断伸长率：≥220%；4.压缩永久变形（100摄氏度*70H）：≤19；5.耐老化（100摄氏度*70H）：不裂；6.耐IRM903#测试（100摄氏度*70H）：不裂；7.硬度变化：-10-0A；8.扯断强度变化：≥-12%；9.扯断伸长率变化：≥-17%；10.体积变化：0-10%；11.耐低温测试(-40℃)：不裂。 | 海宁市科技局
954 | 2021D60SA405150 | 复合防风保暖服装面料 | 海宁市金义服饰有限公司 | 1、撕破强力：经向：65N、纬向：45N；2、弹性回复率：直向：≥70%、横向：≥65%；3、耐摩擦色牢度：干摩≥4级；湿摩≥4级；4、织物密度（根/10cm）：经向≥900，纬向≥900。 | 海宁市科技局
955 | 2021D60SA408178 | 抗静电耐折隧道用涂覆材料 | 海宁轩达膜结构技术有限公司 | 1、拉伸强度：≥2000 N/5cm （经/纬）；2、撕裂强度：≥250 N （经/纬）；3、剥离强度：≥80 N/5cm （经/纬）；4、耐折性能：≥18000 次；5、静电压半衰期：5S。 | 海宁市科技局
956 | 2021D60SA406027 | 耐磨抗剥离环保装饰面料 | 海宁市名人居纺织有限公司 | 1、染色牢度：4.5级（干摩），4.0级（湿摩）；2、抗拉强度：211.8lb（经）；72.7lb（纬）；3、抗撕裂强度：28.7lB；4、耐磨性：>15000；5、阻燃性能：B2级。 | 海宁市科技局
957 | 2021D60SA404479 | 品字型电缆抱箍 | 浙江金塔电力线路器材有限公司 | 1、握力（KN*1min）：≥40kN（线夹与绞线不产生滑移）；2、破坏载荷：≥840kN；3、热镀锌厚度：单体≥80μm。 | 海宁市科技局
958 | 2021D60SA405116 | 拒油抗污功能性面料 | 海宁市新万年染整有限公司 | 1、沾水性/级：4-5；2、耐洗色牢度/级：原样变色：4-5；3、接缝滑移/mm：经向5.0；纬向6.0。4、抗油污：不留痕迹。 | 海宁市科技局
959 | 2021D60SA407252 | 抗龟裂花纹输送带 | 海宁普罗泰克新材料股份有限公司 | 1、织物密度（根/10cm）：经向180±10，纬向160±10；2、耐磨性能（转）：12000；3、单位面积质量：305±5g/㎡；4、拉伸强度：经向≥3000N/5cm，横向≥3000N/cm。 | 海宁市科技局
960 | 2021D60SA409597 | 抗日晒高透光聚乙烯膜 | 海宁市华立实业有限公司 | 1、透光率：≥90%；2、最大耐受温度：120℃；3、拉伸强度：≥22Mpa；4、断裂伸长率：≥200%。 | 海宁市科技局
961 | 2021D60SA402455 | 耐温耐磨环保汽车方向盘革 | 浙江富邦汽车内饰科技有限公司 | ①常温耐折牢度（100000 次）：无裂纹；②低温耐折牢度（-10℃下 20000次）：无裂纹；③耐磨性(CS-10，1000g，500转)：无明显损伤、剥落；④TVOC:≦100mg/kg；⑤游离甲醛（mg/kg）：≦10mg/kg；⑥耐热性：≥4级；⑦耐清洁性能：≥4级。 | 海宁市科技局
962 | 2021D60SA405621 | 防霉防潮三层复合瓦楞纸板 | 海宁悦翔包装有限公司 | 1、耐破度：>500kPa； 2、紧度：<0.7g/cm³；3、水分：<8.0±2.0%；4、定量：85±5g/cm²；5、防霉性能：3级；6、防潮性能：3级。 | 海宁市科技局
963 | 2021D60SA405140 | 带日月时间记忆转盘结构前置过滤器 | 海宁市倍世环保科技有限公司 | 1、密封垫上下移动距离为3-4mm。2、偏心距离大于0.8mm。3、滤网孔径：60-90μm。4、滤网结构：渐紧式双层滤网。 | 海宁市科技局
964 | 2021D60SA405623 | 高承载七层复合瓦楞纸板 | 海宁悦翔包装有限公司 | 1、耐破度：>500kPa； 2、紧度：<0.7g/cm³；3、水分：<8.0±2.0%；4、定量：85±5g/cm²；5、横向环压指数：≥5.5N.m/g。 | 海宁市科技局
965 | 2021D60SA406184 | 抗日晒耐洗涤功能性纤维面料 | 海宁市茂顺纺织有限公司 | 1、阻燃性：径向≤50mm，纬向≤50mm（GB/T 5455-2014）；2、防油等级：≥4级；3、抗紫外线：≥5级；4、耐水牢度：≥5级；5、甲醛含量：不得检出；6、耐光色牢度：≥4-5级。 | 海宁市科技局
966 | 2021D60SA405873 | 长效型阻燃功能面料 | 浙江雅昌染织有限公司 | 1、耐洗色牢度（级）：变色 4-5；沾色 4-5；2、耐摩擦色牢度（级）：干摩 ≥4；湿摩 ≥4；3、弹性(20N/5cm)：经纬向1%-2%；燃烧速度（mm/min）：A0。（同上） | 海宁市科技局
967 | 2021D60SA406109 | 大容积蒸烤一体功能集成灶 | 浙江科大电器股份有限公司 | 1、烟机噪音: 58dB；2、额定热负荷: 4200W；3、容积：25L；4、吸油烟机电机输入功率：180W。 | 海宁市科技局
968 | 2021D60SA4010285 | 高压设备检测用红外热成像仪 | 浙江明阳红外技术股份有限公司 | 1、工作温度：-15℃-+50℃；2、湿度：≦95％（非冷凝）；3、防护等级：IP54；4、抗冲击：25G，IEC68-2-29；5、抗振动：2G，IEC68-2-6；6、像素：640×480；7、变焦：1～8倍连续数码变焦；8、视场角：24.7°×18.6°/0.5m；9、空间分辨率：0.68mrad；10、热灵敏度：≤0.04℃@30℃。 | 海宁市科技局
969 | 2021D60SA401240 | 抗震高阻隔复合包装袋 | 海宁市佳峰彩印包装有限公司 | 1、剥离力(纵/横向)：≥5N/mm；2、拉断力(纵/横向) ：≥50N/15mm；3、耐跌落性能：负荷200N，2m跌落无渗漏、不破裂；4、水蒸气透过量≤13g/(㎡.24h)；5、氧气透过量≤140c㎡/(㎡.24h.0.1Mpa)。 | 海宁市科技局
970 | 2021D60SA405739 | 耐酸碱腐蚀环保机织布 | 浙江永森新材料有限公司 | 1、断裂强力/N：经向：2600，纬向：2600（GB/T 3923.1-2013）；2、织物密度/(根/10cm)：经向：110.0，纬向：112.0（GB/T 4668-1995，方法A）；3、拉伸负荷（N）：经向≤800，纬向≤800；4、线密度（den）：≥990；5、干热收缩率/%：经向：2.9，纬向：2.0（177℃，10min）。 | 海宁市科技局
971 | 2021D60SA4010639 | TPU耐老化抗污围油栏材料 | 浙江明士达股份有限公司 | 1、断裂强度（N/5cm）：经向≥2500，纬向≥2300；2、撕裂强度（N/5cm）：经向≥230，纬向≥200；3、剥离强度(N/5cm）：经向≥55，纬向≥55；4、热老化性能：50h强度保持率≥80%；5、防水性：芯吸高度≤5mm。 | 海宁市科技局
972 | 2021D60SA407245 | 防磨损医疗用抗菌面料 | 浙江圣丹努新材料科技股份有限公司 | 1、抗菌率：99.9%；2、PH值：6.3；3、原样变色：4；4、醋纤沾色：4-5；5、撕破强度：经向：≥30N，纬向：≥45N。 | 海宁市科技局
973 | 2021D60SA405616 | 气质简约V领开衫款皮毛一体上衣 | 浙江诺之股份有限公司 | 1、紫外线透射比（UVB）：≤10%；2、可分解有害芳香胺染料：未检出；3、纺织部：跳丝≤2处，长度≤5mm； 4、毛皮异味：无。5、前身前面轻微伤残（处）：≤3；6、袖底缝两边肷用料（mm）：≤30；7、尺寸误差：±1mm；8、针距面料表面面线（针/mm）：9。 | 海宁市科技局
974 | 2021D60SA405430 | 极简实穿功能型防风立领绗缝面包短款鹅绒服 | 浙江诺之股份有限公司 | 1、紫外线透射比（UVB）：≤9%；2、PH值：4-7；3、异味：无；4、干摩擦色牢度：4-5级；5、可分解有害芳香胺染料：未检出。 | 海宁市科技局
975 | 2021D60SA407131 | 新型自卷曲锦纶短纤维 | 浙江宏高新材料科技股份有限公司 | 1、弹性回复率(%)：≥98；2、断裂伸长率(%)：445±50；3、断裂强度﹕10-25%；4、耐水色牢度（级）：变色4-5、沾色4-5。 | 海宁市科技局
976 | 2021D60SA405144 | 新型透气排汗运动服饰面料 | 海宁市金义服饰有限公司 | 1、透气率/（mm/s):≥4300；2、吸水率/%：≥150% ；3、耐汗渍色牢度/级： 变色 4 - 5级； 沾色 4 - 5级；4、耐摩擦色牢度/级 ：干摩 4 - 5级； 湿摩 4 - 5级。 | 海宁市科技局
977 | 2021D60SA407293 | 多色混织耐磨沙发面料 | 浙江斯泰堡纺织有限公司 | 1、耐洗色牢度（级）：变色 4-5；沾色 4-5；2、耐摩擦色牢度（级）：干摩 ≥4；湿摩 ≥4；3、防水性能（级）：4-5；4、耐磨性能：≥60000转。 | 海宁市科技局
978 | 2021D60SA409146 | 高速旋转圆柱滚子汽车轴承 | 海宁市上通轴承有限公司 | 1、材料抗拉强度Rm≥235MPa；2、下层屈服强度RcL≥120 MPa；3、凸缘机加工表面的表面粗糙度Ra为2.5Pm；4、轴承单元不允许有裂纹、锈蚀和明显磕碰伤。 | 海宁市科技局
979 | 2021D60SA403046 | 超柔软吸湿型经编面料 | 浙江伟伦新材料股份有限公司 | 1、透气率：≥100mm/ s；2、起球：≥4级；3、耐水色牢度：≥4级；4、弹性强力≥ 200N 。 | 海宁市科技局
980 | 2021D60SA405214 | 数控加工工艺刹车蹄 | 浙江邦驰汽车零部件有限公司 | 1、测定最大摩擦力矩:3.0N.M；2、摩擦力矩示值相对误差:±1%；3、温度控制精度:±1.5℃。 | 海宁市科技局
981 | 2021D60SA406457 | 工业用吸尘器转架衬套 | 海宁超艺精密五金有限公司 | 1、抗拉强度（MPa）：266.7；2、屈服强度（MPa）：251.4；3、盐雾试验（35±2℃，盐溶液浓度50±5g/L，PH值6.5-7.2，试验时间120h）：无明显变化。 | 海宁市科技局
982 | 2021D60SA406246 | 环保型聚酯纤维材料阻燃机织布 | 浙江金剑新材料有限公司 | 1、极限氧指数：≥32%；2、阻燃性能：损毁长度：经向：≤150mm，纬向：≤150mm；阴燃时间：经向：≤5s，纬向：≤5s；续燃时间：经向：≤5s，纬向：≤5s；燃烧物是否引起脱脂棉燃烧或阴燃：否；3、干热收缩率（%）：经向2±0.5，纬向2±0.5（FZ/T 64019-2011）。 | 海宁市科技局
983 | 2021D60SA409627 | 细晶粒高频软磁铁氧体材料 | 海宁华悦电子有限公司 | 1、初始磁导率：μi =4800±25%；2、功率损耗：≤500mW/cm³（检测条件：100KHz，200mT，100±3℃，N=40T）；3、机械强度：＞30N；4、表面密度：≥4.8g/cm³；5、居里温度：≥220℃；6、截止频率fc：≥200KHz。 | 海宁市科技局
984 | 2021D60SA405826 | 抑菌吸湿面料 | 海宁顺龙染整有限公司 | 1、抑菌率：≥98.8%；2、水洗尺寸变化率：直向≥-5.0%；3、撕破强力：直向≥35N；横向≥30N；4、耐洗色牢度：≥4级；5、耐摩擦色牢度：≥4级。 | 海宁市科技局
985 | 2021D60SA407263 | 抗菌阻燃高强度耐撕裂经编面料 | 海宁市美佳针织有限公司 | 1、阻燃性能：≤ B1级；2、耐磨性能：≥12000转；3、断裂强力：≥1000N（纵向），≥1000N（横向）。 | 海宁市科技局
986 | 2021D60SA405281 | 抗静电粘胶复合沙发面料 | 海宁华讯纺织股份有限公司 | 1、静电压（V）：2215；2、半衰期（S）：5；3、耐水色牢度（级）：变色：≥4-5、沾色：≥4-5。 | 海宁市科技局
987 | 2021D60SA403356 | 双介质耐日晒真空集热管 | 浙江科杰新材料有限公司 | 1、太阳光透射比：τ≥0.89；2、闷晒太阳辐射量：H≤3.7MJ/m2；3、真空气体压强：p≤5.0×10-2Pa；4、空晒性能参数：Y≥190m2·℃/kW。 | 海宁市科技局
988 | 2021D60SA409654 | 双层光生物降解卷膜 | 海宁市万千汇新材料有限公司 | 1、抗拉强度≥30Mpa；2、延伸率≥300%；3、水溶速度（80um,20℃）小于等于60s；4、可生物降解。 | 海宁市科技局
989 | 2021D60SA401957 | 九刀头环线截断机TN-HJ09 | 天通日进精密技术有限公司 | 1、加工硅棒直径范围：Ф200-330mm ；2、加工工件长度：600-6250mm；3、金刚线运动速度：0-1500m/min；4、切割速度：≥30mm/min；5、加工精度：端面平面度≤0.2mm ，两端面平行度≤0.2mm，端面垂直度≤0.6mm，断线率≤ 1%6、额定功率：40kw；7、加工根数：1根/刀；8、取片厚度：1.8-2.4mm。 | 海宁市科技局
990 | 2021D60SA405723 | 高精度耐高温陶瓷轴承 | 浙江科泰轴承股份有限公司 | 1、内径：5mm，标准0/+0.05；2、外径：230mm,标准0/-0.05；3、宽度：8mm，标准0/-0.1；4、径向游径：20-30μm；5、平行差：≤5μm；6、连续工作温度：-40℃~200℃。 | 海宁市科技局
991 | 2021D60SA406278 | 1625nm 大动态单波长组件 | 海宁久达光电科技股份有限公司 | 1、1625nm在脉冲5ns 光功率≥20mw ；2、APD 响应度在λ=1.55μm VR=VBR-3V条件下≥10A/W。 | 海宁市科技局
992 | 2021D60SA407672 | 高稳定性胶原蛋白肽 | 浙江芯美生物科技有限公司 | 1、状态：粉末状或颗粒状，无结块，无正常视力可见的外来异物；2、相对分子质量小于10000的胶原蛋白肽所占比例≥90%；3、羟脯氨酸（以干基计）/(g/100g) ≥3.0；4、总氮（以干基计）/(g/100g) ≥15.0；5、总汞（以Hg计）/（mg/kg）＜0.1；6、总砷（以As计）/（mg/kg）＜1.0。 | 海宁市科技局
993 | 2021D60SA402810 | 耐磨抗脱毛锦纶包覆纱 | 浙江宇昌纺织科技有限公司 | 1、单纱断裂强力：740.2cN；2、耐干磨擦色牢度（级）：≥4；3、耐洗色牢度（级）：变色≥3、沾色≥4； 4、耐磨等级（级）: 4-5。 | 海宁市科技局
994 | 2021D60SA405674 | 纺织布匹自动化管理周转车升降机构 | 海宁小二慧储智能科技有限公司 | 1、堆垛机最大升降速度：0—30（45）m/min；2、气源压力：0.5-0.6MPa；3、视觉机构分选速度：≤0.3S/PCS；4、每小时的仓储（UPH）：≥300匹；5、检测精准度：≥99.99%。 | 海宁市科技局
995 | 2021D60SA406176 | 经编麂皮绒基底功能性防污面料 | 海宁市茂顺纺织有限公司 | 1、耐摩擦色牢度：≥4级（GB/T 3920）；2、撕破强力：径向≥60N，纬向≥60N；3、接缝抗滑移：≤5mm（定负荷180N）；4、防污性能-易去污/级：4-5；5、防水性能-沾水法/级：4-5；6、拒油性/级：4-5。 | 海宁市科技局
996 | 2021D60SA409372 | 导湿速干防滑舒适型儿童地板袜 | 浙江针永体育用品有限公司 | 1.甲醛含量：≤75mg/kg；2.pH值：4.0~8.5；3.可分解致癌芳香胺染料（mg/kg）：未检出；4.重金属/（mg/kg）:铅≤90；镉≤100；5.袜底防滑性能（摩擦系数）：≥0.5。 | 海宁市科技局
997 | 2021D60SA401164 | 可降解再生涤纶纤维 | 海宁市海峰加捻股份有限公司 | 1、抑菌率/%：金黄色葡萄球菌：97.3；2、断裂强度：≥2.5cN/dtex；3、断裂伸长：≥123%；4、含油率：0.26-0.33%。 | 海宁市科技局
998 | 2021D60SA405151 | 耐磨抗菌特殊服用面料 | 海宁市金义服饰有限公司 | 1、抗菌能力：符合GB/T 31713-2015标准；2、耐磨性能：≥10000转；3、耐汗渍色牢度/级： 变色 4 - 5级； 沾色 4 - 5级；4、耐摩擦色牢度/级 ：干摩 4 - 5级； 湿摩 4 - 5级。 | 海宁市科技局
999 | 2021D60SA405682 | 茶多酚护肤抗菌面料 | 浙江嘉峰新材料有限公司 | 1.抗菌性能：金黄色葡萄球菌抑菌率≥80%、大肠杆菌抑菌率≥80%、白色念珠菌抑菌率≥70%；2.抗紫外线性能：T（UVA）AV≤5%，UPF≥50；3.耐摩擦色牢度（级）：干摩≥4，湿摩≥4。；4.水洗尺寸变化率（%）：-3.0~+3.0；5.耐洗色牢度（级）：变色≥4，沾色≥4。 | 海宁市科技局
1000 | 2021D60SA406461 | 点穴发热保暖袜 | 海宁市山鑫袜业股份有限公司 | 1、耐摩擦色牢度：干摩≥4级，湿摩≥3-4级；2、耐酸汗渍色牢度：变色4级，沾色4级；3、耐碱汗渍色牢度：变色4级，沾色4级；4、横向摩擦力（N）：≥50N；5、吸湿发热（30min内平均升温值/℃：≥3。 | 海宁市科技局
1001 | 2021D60SA407632 | 抗菌型超细纤维面料基底聚氨酯面料 | 海宁杰盛新材料有限公司 | 1、不粘着性（70℃,24h）：表面无异状、发粘；2、老化性（90℃,24h）：表面无裂痕；3、耐光色牢度（级）：≥4-5；（BS EN ISO 105 B02:2014）；4、热阻：0.3 ㎡·K/w；5、抗菌性：大肠杆菌：≥95%。 | 海宁市科技局
1002 | 2021D60SA405874 | 环保型丝光处理工艺防缩羊毛 | 海宁恒力羊绒股份有限公司 | 数量：15；30mm以下短毛率不大于%：6.5；湿弹：298. 6°；耐干磨：4.5级；面积收缩率：7.8%。 | 海宁市科技局
1003 | 2021D60SA409649 | 循环再利用鞋革基布 | 海宁市宏源无纺布业有限公司 | 1.可分解致癌芳香胺染料（mg/kg）：未检出；2.甲醛含量（mg/kg）：未检出；3.耐磨性能（转）：＞25000；4.断裂强力（N）：≥500；5.顶破强力（N）：≥1000；6.水洗后外观：无明显变化。 | 海宁市科技局
1004 | 2021D60SA404919 | 大载重高性能载货电梯 | 快客电梯有限公司 | 1、额定载重：5000kg；2、额定速度：1.5m/s；3、加减速度 0.5 m/s2；4、最大加速变化率 1.5m/s3；5、轿内最大垂直振动 ≤22cm/s2；6、水平振动 ≤16cm/s2；7、平层精度(典型)：±5mm；8、机房内平均噪音 ≤75dB；9、轿内噪音 ≤55dB；10、层站噪音 ≤50dB；11、开/关门时间 ≤2.6s(门净宽1800mm)。 | 海宁市科技局
1005 | 2021D60SA408910 | 可红外感应控制的智能沙发 | 海宁万盛沙发有限公司 | 1、靠背倾斜电机开合次数：8万次，承受重量300KG以上 ；2、头枕电机开合次数：8万次以上，承受重量150KG；3、整体铁架开合次数：7万次；4、靠背铁架承受重量：200KG以上；5、红外遥控接收距离：12米。 | 海宁市科技局
1006 | 2021D60SA407380 | 多彩耐磨沙发面料 | 海宁巨龙新材料股份有限公司 | 1、拉伸强度(N/5cm)：经向≥1500；纬向≥1500；2、撕裂强度(N)： 经向≥120，纬向≥120；3、静电压半衰期：≤5s；4、耐磨性能：≥12000转；5、弹性回复率≥70%。 | 海宁市科技局
1007 | 2021D60SA406113 | 高效聚火燃烧器集成灶 | 浙江科大电器股份有限公司 | 1、吸油烟机电机输入功率：480W；2、热负荷：3.6-4.4kW；3、待机功耗；＜2W；4、热效率：≥60%。 | 海宁市科技局
1008 | 2021D60SA405729 | 加强缎纹组织高强度工业用机织布 | 浙江永森新材料有限公司 | 1、极限氧指数：≥28%；2、纺织品燃烧性能:损毁长度：经向：115mm，纬向：116mm；阴燃时间：经向：1，纬向：2s；续燃时间：经向：2s，纬向：4s；燃烧物是否引起脱脂棉燃烧或阴燃：否；3、热老化性能:色差：4-5级；4、织物密度/(根/10cm)：经向：35.0，纬向：34.0（GB/T 4668-1995，方法A）；5、含油率/%：1.28（GB/T 6504-200。 | 海宁市科技局
1009 | 2021D60SA406453 | 无线通信设备用调谐螺柱 | 海宁超艺精密五金有限公司 | 1、抗拉强度：860～1060Mpa；2、屈服强度：≥720Mpa；3、350℃高温拉伸屈服强度：≥570Mpa；4、延伸率：≥14%；5、收缩率：≥50%；6、硬度：HBW248~353。 | 海宁市科技局
1010 | 2021D60SA405206 | 喷射式电极锅炉 | 浙江特富发展股份有限公司 | 1、产品热效率≥99%；2、负荷调节范围0~100%；3、大气污染物零排放。 | 海宁市科技局
1011 | 2021D60SA407093 | 电梯轿厢防坠磁力自动减速装置 | 浙江菱德电梯部件有限公司 | 1、额定载重：1300kg；2、速度：1.75m/s±0.2m/s；3、曳引比：2:1；4、缓冲器顶面与对重装置撞板之间的距离：200mm—350mm；5、减速方式：匀速减速。 | 海宁市科技局
1012 | 2021D60SA405341 | 可调式智能传感器（512496） | 海宁佳盛汽车零部件有限公司 | 外圈：转向节导向直径φ81.4(0/-0.123)；导向高度12.4±0.2；芯轴：刹车盘导向直径φ63.5(0/-0.104)；导向高度5.8±0.2；轮毂导向直径φ63.3(0/-0.104)；导向高度19.5±0.25；轮毂单元:基本额定载荷：Cr=61.85KN,C0r=54.65KN，残磁：≤0.6mT。 | 海宁市科技局
1013 | 2021D60SA407913 | 采用数字化无线充电异物检测技术的无线充电器 | 浙江泰米电子科技有限公司 | 1.辐射抗扰度：符合ISO 11452-2:2004标准测试要求；2.瞬态传导抗干扰：符合ISO 7637-2:2004标准测试要求；3.静电放电抗干扰：符合ISO 10605:2008标准测试要求；4.NFC标签识别功能：具备；5.散热效率：≥50%。 | 海宁市科技局
1014 | 2021D60SA4010529 | 透气结构清凉舒适沙发面料 | 浙江玛雅布业有限公司 | 1.凉感系数[J/（cm2·s）]：≥0.15；2.透气率（mm/s）：≥80；3.耐磨性能/转：≥8000；4.断裂强力/N：≥600。5.耐摩擦色牢度/级：干摩≥4，湿摩≥3-4。 | 海宁市科技局
1015 | 2021D60SA407818 | 隔热反射高强度BOPET镀铝隔离膜 | 浙江富晟科技股份有限公司 | 1、密度15-20g/㎡；2、熔点≥250℃；3、最大拉力纵向、横向≥300M/50mm；4、最大拉力时延伸率纵向、横向≥80%。 | 海宁市科技局
1016 | 2021D60SA405679 | 冰爽透气沙发面料 | 浙江嘉峰新材料有限公司 | 1.透气率（mm/s）：≥200；2.接触凉感系数：qmax≥0.3J/ (cm²・s)；3.尺寸变化率（%）：经向+3~-3，纬向+3~-3；4.抗起球性（级）：≥4；5.耐磨性（转）：≥25000。 | 海宁市科技局
1017 | 2021D60SA402410 | 防霉防皱窗帘面料 | 浙江民辉纺织有限公司 | 1.防霉性能（级）：≤1； 2.防皱性能-洗后外观（级）：≥SA-4；3.防皱性能-折痕回复角（°）：经向≥130，纬向≥130；4.耐摩擦色牢度（级）：干摩≥4，湿摩≥4；5.抗紫外线性能：T（UVA）AV≤5%，UPF≥50。 | 海宁市科技局
1018 | 2021D60SA408184 | 柔性漂流水性气垫涂覆材料 | 海宁麦柏涂层织物有限公司 | 1、耐受压力（KPA/25分 室温）：≥30。2、耐折性能：≥18000 次；3、耐寒性能（-20℃，24小时，对折）：无裂口；4、防霉性能：0级。 | 海宁市科技局
1019 | 2021D60SA405663 | 高弯折性PI金属膜 | 海宁卓泰电子材料有限公司 | 1、厚度（PI层+金属层）：15±1μm；2、导电性：＜0.2 ohms/in；3、屏蔽效果：＞55 db；4、剥离强度：≥5 N/mm；5、抗弯折性能：20 次。 | 海宁市科技局
1020 | 2021D60SA402204 | 基于生理侦测技术的针织内衣 | 华尔科技集团股份有限公司 | 1、汗渍色牢度≥4级；2、摩擦色牢度≥4级；3、抗菌性≥90%；4、透气性≥550mm/s。 | 海宁市科技局
1021 | 2021D60SA406422 | 高弹舒适型针织布 | 海宁源茂针织股份有限公司 | 1、耐汗渍色牢度：变色≥3级 沾色≥3级；2、耐水洗色牢度：变色≥3级 沾色≥3级；3、耐摩擦色牢度：干摩≥3级；4、耐磨性能：≥20000次；5、弹性回复率：≥85%；6、断裂强力：直向≥300N 横向≥150N。 | 海宁市科技局
1022 | 2021D60SA408124 | 具有自行检测障碍功能的智能沙发 | 海宁海派家具有限公司 | 1、靠背倾斜电机开合次数：8万次，承受重量300KG以上 ；2、头枕电机开合次数：8万次以上，承受重量150KG；3、整体铁架开合次数：7万次；4、靠背铁架承受重量：200KG以上；5、红外遥控接收距离：12米。 | 海宁市科技局
1023 | 2021D60SA406169 | 防水型抗菌面料 | 海宁市茂顺纺织有限公司 | 1、耐皂洗色牢度：4-5级；2、可分解致癌芳香胺染料/(mg/kg)：不得检出；3、抑菌率/（%）：大肠杆菌≥90，金黄色葡萄球菌≥90；4、干、湿摩擦色牢度：≥4-5级。 | 海宁市科技局
1024 | 2021D60SA406389 | 内壁钝化处理高纯电子气用钢瓶 | 浙江陶特容器科技股份有限公司 | 1、氧份：≤0.5ppmv； 2、油份含量：≤5mg/m2； 3、氦检漏率：≤1.0×10-6mbar·l/s； 4、工作温度：-40℃~80℃； 5、内壁粗糙度：1S(Ra≤0.25μm)。 | 海宁市科技局
1025 | 2021D60SA408744 | 体温激发促代谢内衣面料 | 浙江领汇实业股份有限公司 | 1.甲醛含量/（mg/kg）：未检出；2.耐汗渍色牢度/级：变色≥4，沾色≥4；3.耐磨性能/转：≥6000；4.透气率/（mm/s）≥1000；5.弹性回复率/%：≥70；6.起毛起球/级：≥4。 | 海宁市科技局
1026 | 2021D60SA404504 | 电梯导轨减震连接装置 | 浙江西豪电梯成套设备制造有限公司 | 1、表面粗糙度：≤Ra0.4μm；2、连接板宽度：89±1.5mm；3、孔直径：13mm。 | 海宁市科技局
1027 | 2021D60SA406136 | 新型环保型抗菌复合面料 | 海宁市华成纺织有限公司 | 1、耐皂洗色牢度/级：4-5；2、可分解致癌芳香胺染料/(mg/kg)：未检出；3、耐湿摩擦色牢度/级：4-5；4、抗菌（%）：大肠杆菌≥90，金黄色葡萄球菌≥90。 | 海宁市科技局
1028 | 2021D60SA407456 | 低温增韧改性PVC灯串护套 | 海宁市中元塑胶有限公司 | 1、抗静电性：4级；2、阻燃性能：B1级；3、使用寿命≥30年；4、防水性能：≥4级；5、抗张力 ≥ 350 N。 | 海宁市科技局
1029 | 2021D60SA4010632 | 多层复合装饰艺术彩膜 | 浙江明士达股份有限公司 | 1、拉伸强度（MPa）：纵向≥14，横向≥14； 2、直角撕裂强度（kN/m）：纵向≥40，横向≥40；3、耐光色牢度（级）：≥5； 4、防火等级：符合GB 17591 B1级；5、抗冲击性能：＜2片；6、邻苯塑化剂含量（%）：≤0.1。 | 海宁市科技局
1030 | 2021D60SA402199 | 具有半导体制冷降温系统的电梯控制柜 | 嘉兴和昌电梯控制技术有限公司 | 1、机械操作：机构操作良好，且与之相关的期间、联锁机构等工作条件未受影响；2、防护等级：IP4X；3、电气间隙：6.0mm；4、爬电距离：7mm；5、保护电路连接：无论是由单独导体或是由框架组成的保护电路，其连续性和短路耐受强度都未遭到破坏。 | 海宁市科技局
1031 | 2021D60SA406386 | 高洁净前驱体用包装容器 | 浙江陶特容器科技股份有限公司 | 1、氧份要求：≤0.5ppmv；2、水分要求：≤0.5ppmv；3、油份含量要求：≤5mg/㎡；4、氦检漏率要求：≤1.0×10^-6mbar·l/s。 | 海宁市科技局
1032 | 2021D60SA405435 | 超细分散染料 | 海宁市春天新材料有限公司 | 1、挥发性：≤0.01%（72h）。2、气味：无刺鼻气味。3、着色率：100±3%。4、色牢度：4-5级。 | 海宁市科技局
1033 | 2021D60SA406173 | 三防抗污处理功能性面料 | 海宁市茂顺纺织有限公司 | 1、耐洗色牢度：变色4-5级，沾色4-5级；2、水洗尺寸变化率：经向：±1.5%，纬向：±1.5%；3、耐摩擦色牢度：干摩4-5级，湿摩4-5级；4、耐污性：≥5级；5、耐汗渍色牢度：4-5级。 | 海宁市科技局
1034 | 2021D60SA407079 | 反光膜材用超透PVC膜 | 浙江海利得薄膜新材料有限公司 | 1、透光率：≥88% ；2、雾度：≤3% ；3、纵向尺寸收缩（70℃，10分钟）：≤6.5% ；4、表面张力：≥32达因。 | 海宁市科技局
1035 | 2021D60SA405204 | 大容量燃煤有机热载体锅炉 | 浙江特富发展股份有限公司 | 1、产品热效率≥81%；2、产品排烟温度≤170℃；3、粉尘排放浓度：≤20mg/m³；4、二氧化硫排放浓度：≤50mg/m3；5、氮氧化物排放浓度：≤150mg/m³。 | 海宁市科技局
1036 | 2021D60SA405837 | 耐久型防静电装饰布 | 浙江荡湾纺织科技有限公司 | 1、经向负荷≧400N/3cm,纬向负荷≧200N/3cm；2、体积比电阻:≤107 欧姆·cm； 3、径向伸长率≧35%，纬向伸长率≧80%；4、撕裂负荷：经向负荷≧25N,纬向负荷≧31N。 | 海宁市科技局
1037 | 2021D60SA406104 | 新型红外线热感应集成灶具 | 浙江科大电器股份有限公司 | 1、风量：15.5m3/min；2、风压（规定风量时的静压）：384.2Pa；3、额定热负荷: 4200W；4、热效率（%）：高风状态L：63.7、R：63.5；低风状态L：65.1、R：65.0。 | 海宁市科技局
1038 | 2021D60SA405853 | 新型抗菌型炭化毛 | 海宁恒力羊绒股份有限公司 | 细度：18.5；长度：2；数量：12；30mm以下短毛率不大于%：7.5；缩水率：10%。 | 海宁市科技局
1039 | 2021D60SA401200 | 电阻焊优化光伏组件 | 晶科能源科技（海宁）有限公司 | 1.湿漏电：满足IEC61215标准；2.线盒与背板保持力：测试合格；3.反向电流过载：测试合格；4.可靠性双倍IEC标准 功率衰减：≤5%。 | 海宁市科技局
1040 | 2021D60SA404297 | 高透食品容器保鲜盖 | 浙江美灵包装科技有限公司 | 1、全光线透过率≥72%；2、抗菌率≥99.9％；3、防水防油性能：100℃环境下2小时不渗透。 | 海宁市科技局
1041 | 2021D60SA406029 | 低克重抗冲击篷布 | 浙江盖亚纺织有限公司 | 1、UPV＞50；2、克重：450±3%g/m²；3、拉伸强度（经*纬）：270*250（±25）kgf/5cm；4、撕裂强度（经*纬）：35*30（±10）kgf/5cm。 | 海宁市科技局
1042 | 2021D60SA402015 | L9低净空手拉葫芦 | 浙江维大茵特起重设备有限公司 | （1）疲劳试验：额定荷载1.1倍，上升下降次数≥1500次，起升高度300mm；（2）尾环破坏试验：≥额定荷载2.5倍；（3）整机破坏：≥额定荷载4倍。 | 海宁市科技局
1043 | 2021D60SA405625 | 高强度抗撕裂牛皮纸板 | 海宁悦翔包装有限公司 | 1、克重（g/m2）：≤100；2、横幅定量偏差（mm）：≤1600；3、紧度（g/m3）：≤0.7；4、撕裂强度（纵向）（Nm3/g）：≥100；5、撕裂强度（横向）（Nm3/g）：≥120；6、水分（g/m2）：≤95。 | 海宁市科技局
1044 | 2021D60SA409681 | 高稳定低损耗LED灯磁芯 | 海宁华悦电子有限公司 | 1、初始磁导率：μi =4800±25%；2、功率损耗：≤420mW/cm³（检测条件：100KHz，200mT，100±3℃，N=40T）；3、机械强度：＞30N；4、表面密度：≥4.8g/cm³；5、居里温度：≥220℃；6、截止频率fc：≥200KHz 。 | 海宁市科技局
1045 | 2021D60SA4010097 | VIP板玻璃纤维隔板与矿棉板复合芯材 | 海宁中特新材料有限公司 | 1、导热系数≤2.5mw(m.k)；2、密度要求320±20Kg/m3；3、长宽公差要求±4mm；4、断裂强度：550.4Mpa；5、厚度公差要求±1.5mm。 | 海宁市科技局
1046 | 2021D60SA401664 | 全涤梭织双面绒（仿羊绒） | 浙江恒生印染有限公司 | 1.耐洗色牢度（级）：原样变色≥4、白布沾色≥3-4；2.耐汗渍色牢度（级）：原样变色≥4、白布沾色≥3-4；3.耐摩擦色牢度（级）：干摩≥4、湿摩≥2-3。 | 海宁市科技局
1047 | 2021D60SA405291 | 弹性抗菌复合骨架布 | 浙江高达新材料股份有限公司 | 1、断裂强度：经向660N±20N/5cm，纬向1380N±20N/5cm；2、断裂伸长率：经向21±2%，纬向20±2%；3、干热收缩率：经向4.9±0.3%,纬向2.3±0.3%；4、单位面积克重：111±1g/㎡；5、经纬密度：经向36±0.5根/10cm，纬向36±0.5根/10cm。 | 海宁市科技局
1048 | 2021D60SA404838 | 防潮防霉面料 | 海宁万得利纺织有限公司 | 1、甲醛含量：≤75mg/kg；2、可分解致癌芳香胺染料：禁用；3、耐水色牢度：≥4级；4、沾水性：≥4级；5、耐汗渍色牢度：≥4级；6、防污性：≥4级。 | 海宁市科技局
1049 | 2021D60SA405414 | 采用高效数码热转印工艺的高色牢度沙发面料 | 海宁市春天新材料有限公司 | 1、耐洗色牢度：3-4级；2、耐摩擦色牢度：干摩≥4级，湿摩≥4级；3、撕破强度：经向：≥20N，纬向：≥14N；4、异味：无。 | 海宁市科技局
1050 | 2021D60SA407097 | 基于人工智能的货梯升降控制系统 | 浙江菱德电梯部件有限公司 | 1、适用于电梯额定速度：≤0.4m/s；2、适用于驱动主机额定速度：≤3.7KW；3、调速方式：交流单速；4、控制方式：按钮；5、控制装置类型：微机。 | 海宁市科技局
1051 | 2021D60SA409804 | 可降解耐高温包装膜 | 海宁市威狮达包装股份有限公司 | 1、撕裂强力：≥12N；2、氧气透过量：≤90cm3/(㎡.24h.0.1Mpa)；3、耐热性：经140℃耐热试验后，应无明显变形、层间剥离等异常；4、剥离力：≥1.2N；5、生物降解率：≥90%。 | 海宁市科技局
1052 | 2021D60SA406032 | 抗氧化耐腐蚀船用篷布 | 浙江盖亚纺织有限公司 | 1、氧化诱导时间（min）＞80；2、克重：780±3%g/m²；3、拉伸强度（经*纬）：270*250（±25）kgf/5cm；4、撕裂强度（经*纬）：25*45（±10）kgf；5、剥离强度（经*纬）：10*10（±1）kgf/5cm。 | 海宁市科技局
1053 | 2021D60SA404818 | 火山岩双色保暖运动面料 | 浙江得伟纺织科技有限公司 | 1、水洗缩率≤±2% ；2、勾丝≥4级；3、滴水扩散时间≤2S； 4、甲醛含量≤20PPM；5、 远红外发射率≥0.88 6、远红外辐照温升≥1.4℃ 。 | 海宁市科技局
1054 | 2021D60SA407832 | 新型自动化注塑生产工艺制灯座 | 海宁市飞宇灯头电器股份有限公司 | 1、额定电压：50V；2、额定电流：0.25A；3、机械强度：将一试验灯头旋入灯座，并施加0.3N·m的扭矩1m，灯座不应产生任何妨碍正常使用的变化；4、工作电压50V时，爬电距离≥1.8mm ,电气间隙≥1.5mm。 | 海宁市科技局
1055 | 2021D60SA405768 | 耐高温pima棉/高氧指数纤维服饰 | 浙江云莲服饰股份有限公司 | 1、耐摩擦色牢度：干摩≥4级，湿摩≥4级； 2、耐洗色牢度：原样变色≥4级，白布沾色≥4级； 3、耐汗渍色牢度：原样变色≥4级，白布沾色≥4级；4、甲醛含量（mg/Kg）：无；5、耐磨性能（转）：≥10000。 | 海宁市科技局
1056 | 2021D60SA406443 | 长寿命双流道空气集热器 | 浙江雨露新能源科技有限公司 | 1、管材透射比≤0.89； 2、太阳能吸收比α≥96%；3、空晒性能参数：250～270㎡〃℃/kw；4、闷晒性能参数：≤4.7MJ/㎡；5、真空夹层内的气体压强p＜3.0×10-3Pa；6、弯曲度≤0.12%。 | 海宁市科技局
1057 | 2021D60SA406024 | 超柔涤腈混纺装饰面料 | 海宁市名人居纺织有限公司 | 1、断裂强度（kN/m）：≥30；2、标称断裂强度对应伸长率（%）：≤16；3、顶破强力（kN）：≥1.5；4、耐碱色牢度（级）：3-4；5、耐酸色牢度（级）：3-4。 | 海宁市科技局
1058 | 2021D60SA405774 | 棉氨纶高弹性抗褶皱针织面料 | 浙江雅帕纳服饰有限公司 | 1、拉伸强度(N/5cm)：经向≥300，纬向≥300；2、撕裂强度(N)： 经向≥100，纬向≥100；3、静电压半衰期：5s；4、电负荷：符合国家静电等离子辐射指标。5、抗褶皱：表面无折痕。 | 海宁市科技局
1059 | 2021D60SA405303 | 超强防切割性新型骨架布 | 浙江高达新材料股份有限公司 | 1、断裂伸长率：经向26±2%，纬向23±2%；2、干热收缩率：经向5.5±0.3%，纬向2.5±0.3%；3、单位面积克重：155±3g/㎡；4、经纬密度：经向48±0.5根/10cm，纬向64±0.5根/10cm。 | 海宁市科技局
1060 | 2021D60SA405383 | 透气环保型多功能面料 | 浙江彩燕新材料股份有限公司 | 1、耐汗渍色牢度：变色≥3级，沾色≥3级；2、耐水洗色牢度：变色≥3级，沾色≥3级；3、耐摩擦色牢度：干摩≥3级，湿摩≥3级；4、耐光照色牢度：≥3级；5、水洗尺寸变化率（%）：经向：-3~+3，纬向：-3~+3；6、透气性（mm/s）：≥220。 | 海宁市科技局
1061 | 2021D60SA405615 | 环保型智能化家用冰箱 | 浙江星宝电器有限公司 | 1、制温范围（℃）：0~10；2、功率（kw）：≥0.45；3、容量（L）：≥0.8；4、日耗电量（度/天）：≤1；5、噪音值：≤40dB。 | 海宁市科技局
1062 | 2021D60SA407256 | 高效散热型大功率LED灯 | 海宁瑞丰灯头股份有限公司 | 1、光衰指数：≤3%（10000小时后）；2、寿命：≥70000h；3、色温：2700K-6000K；4、节能效率：≥95%；5、显色指数：≥90；6、照射角度：360°。 | 海宁市科技局
1063 | 2021D60SA406036 | 高强度复合改性包装盒 | 浙江龙氏纸塑包装有限公司 | 1、表面耐磨性：≥70%；2、剥离强度：1200N/CM；3、抗压强度：2000N；4、渗透性：43/MIN±2/MIN。 | 海宁市科技局
1064 | 2021D60SA406528 | 感温变色纤维用色母粒 | 海宁彩源新材料科技有限公司 | 1、颗粒均匀度 g/kg：1；2、含水率 %：0.22；3、分散性：无色点、黑点、无色流、条纹、色斑。 | 海宁市科技局
1065 | 2021D60SA407847 | 智慧高效能源管家系统 | 浙江天华新能源有限公司 | 1、IR热成像检测：组件无热斑现象；2、光伏组件污渍和灰尘损失（平均值）：1.7%；3、光伏组件功率衰减（平均值）：-0.7。 | 海宁市科技局
1066 | 2021D60SA4010280 | 耐高温抗压复合磁性材料 | 浙江通达磁业有限公司 | 1、初始磁导率μi：2000±25% （25℃）；2、矫顽力Hc：≤15A/m（25℃，50Hz，1194A/m）；3、饱和磁通密度Bs：≥4500Gs （H=1194A/m，25℃）；4、居里温度Tc：≥180℃；5、相对温度系数α ≤0.000006。 | 海宁市科技局
1067 | 2021D60SA407443 | 高强度高耐候PVC灯串护套 | 海宁市中元塑胶有限公司 | 1、加热尺寸变化率≤0.17%；2、耐高温：250℃；3、伸长率：≥300%；4、抗张力 ≥ 380 N。 | 海宁市科技局
1068 | 2021D60SA4010173 | 羊毛呢翻领拼接羽绒外套 | 浙江裕德服装有限公司 | 1.甲醛含量/（mg/kg）：未检出；2.可分解致癌芳香胺染料/（mg/kg）：禁用；3.耐水色牢度/级：变色≥4，沾色≥4；4.耐摩擦色牢度/级：干摩≥4，湿摩≥3-4；5.耐光色牢度/级：≥4；6.纰裂/cm：≤0.4。 | 海宁市科技局
1069 | 2021D60SA403379 | 可回收再浆双面阻隔冷饮杯 | 浙江庞度环保科技有限公司 | 1.渗漏性能：底部和侧面均不应漏水、渗水；2.杯身挺度：≥5；3.理化指标（荧光性物质，波长254nm和365nm）：阴性；4.脱色试验：阴性。 | 海宁市科技局
1070 | 2021D60SA405957 | 超疏水环保涤纶工业长丝 | 浙江海利得新材料股份有限公司 | 1、线密度：555dtex；2、线密度偏差率：±3.0%；3、断裂强度：≥6.80 cN/dtex；4、断裂伸长率：23.0±3.0%；5、干热收缩率(190℃×15min×0.01cN/dtex)：3.0%～4.0%；6、含油率：≥0.5%；7、芯吸高度≤10mm。 | 海宁市科技局
1071 | 2021D60SA406765 | 环保型专用瓦楞纸包装材料 | 浙江邦的科技有限公司 | 1、粘合强度≥750N/m；2、耐破强度≥1500kPa； 3、边压强度≥10kN/m；4、戳穿强度≥15J。 | 海宁市科技局
1072 | 2021D60SA406787 | 抗老化经编面料 | 海宁海昱经编有限公司 | 1、断裂强力：经向≥450N，纬向≥200N；2、耐磨性能：≥20000次；3、撕破强力：经向≥200N，纬向≥110N；4、织物密度（根/10cm）：经密：120 纬密90。 | 海宁市科技局
1073 | 2021D60SA407819 | 建筑防水用双色压纹离型膜 | 浙江富晟科技股份有限公司 | 1、离型力：10-15g/㎡；2、最大拉力时延伸率(MD/TD）≥180%；3、抗撕裂力：≥20N（105℃）。 | 海宁市科技局
1074 | 2021D60SA406397 | 基于真空热处理工艺的高光亮汽车氙气灯 | 海宁泰诚照明有限公司 | 1、灯管电压：85±17V；2、灯管功率：35±2W；3、色温：4200K；4、光通量：3200LM；5、寿命：3000H。 | 海宁市科技局
1075 | 2021D60SA408027 | 新型抗紫外线运动服装面料 | 海宁市恒通经编有限公司 | 1、防水等级：4级；2、透气率：≥47.5mm/s；3、耐磨性能：≥10000转；4、摩擦色牢度：干摩≥4级；湿摩≥4级；5、紫外线防护系数（UPF）：≥40。 | 海宁市科技局
1076 | 2021D60SA405108 | 高抗扭矩紧固螺杆 | 海宁市众亨五金制品股份有限公司 | 1、强度：10.9级；2、表面处理：镀锌；3、抗拉强度：＞1000MPa； 4、屈服强度：＞900MPa。 | 海宁市科技局
1077 | 2021D60SA405590 | 高内表面耐水性棕色玻璃瓶 | 浙江申达化妆品包装有限公司 | 1、受控尺寸：瓶口内径±0.3mm； 2、重量：±0.1g； 3、满口容量：±0.1g；4、内应力：按GB4545-84检测≤3级； 5、瓶身强度：跌落法无明显破裂，允许小裂纹和小缺口；6、内水性：按GB4545-84检测为HC3。 | 海宁市科技局
1078 | 2021D60SA406038 | 平衡联动静音抽屉滑轨 | 海宁亿诚五金有限公司 | 1、使用次数：≥50000次；2、耐腐蚀测试：7级（ISO 9227）；3、耐高温环境测试：≥50℃；4、耐高湿度环境测试：≥95%。 | 海宁市科技局
1079 | 2021D60SA408743 | 高保型双组份超平弹力面料 | 浙江领汇实业股份有限公司 | 1、透气率：≥100mm/s；2、起球：≥3.5级；3、抑菌率：金黄色葡萄球菌抑菌率 ≥85% ；4、耐水色牢度：≥3级；5、耐洗色牢度：≥3级；6、耐摩擦色牢度（干摩）：≥3级，耐摩擦色牢度（湿摩）：≥2-3级；7、顶破强力：≥200N。 | 海宁市科技局
1080 | 2021D60SA407310 | 速热不粘型电饭煲金属内胆 | 浙江东蓝机电有限公司 | 1、碱性煮水测试：表面无发黑、黄斑；2、盐雾测试：恒温35℃,连续喷雾24H:表面无腐蚀生锈现象；3、抛光表面粗糙度Ra≦0.7µm；4、砂光表面粗糙度Ra≦3.2µm。 | 海宁市科技局
1081 | 2021D60SA405755 | 电子工业用防静电抗拉伸基布 | 海宁市昊润纺织有限公司 | 1、纱线线密度（tex）：≥28（GB/T 01093-2008）；2、断裂强度（cN/dtex）：≥5（GB/T 14344-2008）；3、断裂强度变异系数（%）：1.5±0.5（GB/T 14344-2008）；4、断裂伸长率（%）：27±3（GB/T 14344-2008）；5、表面电阻（MΩ）：≤100。 | 海宁市科技局
1082 | 2021D60SA4010452 | 一种满载时方便拉链闭口的旅行包 | 海宁裕豪箱包有限公司 | 1、箱体承重：200kg 10s 外观明显无裂痕，破裂；2、负重：≥22kg（22英寸），≥26kg（25英寸）；3、走轮磨损：≤2mm（连续行走测试12km）；4、耐摔性能：3m 50次 （无裂痕）；5、耐静压：50kg 4h （无变形，裂痕）。 | 海宁市科技局
1083 | 2021D60SA405745 | 低克重超高强度膜结构用机织布 | 浙江永森新材料有限公司 | 1、撕破强力（N）：经向≥950，纬向≥850（GB/T 3917.3-2009）；2、断裂伸长率（%）：经向25±2，纬向25±2（GB/T 3923.1-2013）；3、断裂强力（N）：经向≥3500，纬向≥3500（GB/T 3923.1-2013）；4、断裂伸长变异系数（%）：3±1（GB/T 14344-2008）。 | 海宁市科技局
1084 | 2021D60SA405254 | 高强弹性涤纶织物 | 浙江森宝纺织科技有限公司 | 缩水率：10%；耐干磨：5.5级；拉伸倍数：3.5-4；180℃干热收缩率：6.5%；K/S值：≥6；耐洗色牢度：4.5级。 | 海宁市科技局
1085 | 2021D60SA408050 | 耐磨抗皱涤纶坯布 | 海宁市春晟经编有限公司 | 1、织物密度（根/10cm）：经向≥900，纬向≥900；2、断裂强度（N）：经向≥800，纬向≥400；3、水洗尺寸变化率（%）：经向：-1.5~+1.5，纬向：-1.5~+1.5；4、耐摩擦色牢度（级）：干摩≥4，湿摩≥4；5、耐磨性能（次）：≥20000。 | 海宁市科技局
1086 | 2021D60SA4010549 | SX-10B伺服电动压机 | 天通吉成机器技术有限公司 | 1、上冲头最大加压力100 kN；2、上冲头行程0-100 m；3、上冲头调整量20 mm；4、预加载行程50 mm；5、最大充填深度60 mm；6、凹模面调整量0-5 mm；7、浮动冲充填量35mm；8、送料行程0-100 mm；9、成型速度5～20次/min。 | 海宁市科技局
1087 | 2021D60SA406393 | 高性能长寿命HID氙气灯 | 海宁先龙光电有限公司 | 1、灯管电压：85±17V；2、灯管功率：35±2W；3、色温：6000K；4、光通量：2800LM；5、寿命：3500H。 | 海宁市科技局
1088 | 2021D60SA406428 | 抗静电专用PTFE基布 | 海宁昱品环保材料有限公司 | 1、厚度：≥0.4mm；2、耐磨性能：≥20000次；3、断裂强力：直向≥1000N 横向≥500N；4、电阻值：≥3.5×108Ω/cm；5、织物透气性：≥3500mm/s。 | 海宁市科技局
1089 | 2021D60SA401198 | 双玻PVB封装组件 | 晶科能源科技（海宁）有限公司 | 1.平均转换效率Eff：≥20.36%；2.最大功率Pmax：≥525W；3.开路电压Voc：≥49V；4.短路电流Isc：≥12.5A。 | 海宁市科技局
1090 | 2021D60SA405153 | 新型前置过滤器滤芯 | 海宁市倍世环保科技有限公司 | 1、反冲洗单位过滤时间所需水量：2.5L/h；2、旋转滤网清污能力：+40%-60%；3、去污能力较传统冲洗模式提升25%；4、出水流量：3.1T/h；5、反冲洗流量：0.4L/s。 | 海宁市科技局
1091 | 2021D60SA405427 | 环保高固着度热升华转印纸用新型油墨 | 海宁市春天新材料有限公司 | 1、耐磨性能：70（次/min）；2、附着牢度：≥95（%）；3、初干性：30~70（mm/30s）；4、苯：≤5（mg/㎡）；5、汞：≤55（mg/kg。 | 海宁市科技局
1092 | 2021D60SA409079 | 阻燃闪光夜间工作经编面料 | 海宁市新朋经编有限公司 | 1、水洗色牢度：≥4级；2、摩擦色牢度：干摩≥4级；湿摩≥4级；3、甲醛含量（㎎/㎏）：未检出； 4、阻燃性能：B2级；5、荧光纤维纤度为 2-3.5dtex。 | 海宁市科技局
1093 | 2021D60SA403515 | 基于雕印工艺的正反面低色差面料 | 浙江显昱纤维织染制衣有限公司 | 1、摩擦色牢度：干摩≥4级，湿摩≥4级；2、异味：无；3、撕破强力：径向≥20N，纬向≥20N；4、可分解致癌芳香胺染料：未检出。 | 海宁市科技局
1094 | 2021D60SA406425 | 抗静电聚酯纤维高弹包覆纱 | 浙江龙仕达科技股份有限公司 | 1、芯吸高度（洗前）/mm：≥85；2、酚黄变色牢度/级：3-4；3、抑菌率/（%）：大肠杆菌≥99，金黄色葡萄球菌≥99；4、生态指标符合GB18401标准；5、电荷面密度μC/m^2：≤3.0。 | 海宁市科技局
1095 | 2021D60SA407392 | 基于电子横移和可变送经技术的座椅面料 | 浙江荣鑫纤维股份有限公司 | 1、耐光色牢度：4级；2、耐水色牢度：4级（变色），4级（沾色）；3、耐摩擦色牢度：4-5级（干摩）。 | 海宁市科技局
1096 | 2021D60SA4010513 | 带咖啡碳纤维透气经编布 | 海宁市猎马经编织造有限公司 | 1、纤维含量％：聚酯纤维：100、聚酯纤维：100；2、顶破强力（N）：≥250；3、平方米干燥重量偏差％：±6.0；4、甲醛含量（mg/kg)：≤300；5、pH值：4.0~9.0。 | 海宁市科技局
1097 | 2021D60SA405358 | 高效节能工业专用风机 | 浙江马尔风机有限公司 | 1、最大风量（m3/h）：3150；2、电机能效（%）：≥85%；3、功率因数：≥0.9。 | 海宁市科技局
1098 | 2021D60SA4010658 | 高阻隔抗紫外线棚膜 | 海宁盛佳科技股份有限公司 | 1.拉断力:(纵/横向)：≥30；2.断裂伸长率(纵/横向)：≥120%；3.紫外线阻隔率：≥98%；4.剥离力(N/15mm）：纵向≥0.6、横向≥0.6。 | 海宁市科技局
1099 | 2021D60SA407850 | 智能化防逆流分布式发电系统 | 浙江天华新能源有限公司 | 1.光伏组件污渍和灰尘损失（平均值）：1.7%；2.光伏组件功率衰减（平均值）：-0.7%；3.逆变器效率：97.8%。 | 海宁市科技局
1100 | 2021D60SA402690 | 耐氯漂弹力抗静电面料 | 海宁海立经编有限公司 | 1.耐氯漂色牢度（级）：≥4；2.定负荷伸长率（%）：直向≥50横向≥50；3.耐氯弹性回复率（%）：直向≥30横向≥30；4.电荷面密度/（μC/m2）：≤5.0；5.60℃水洗尺寸变化率（%）：直向±5，横向±5。 | 海宁市科技局
1101 | 2021D60SA405803 | 热熔型压敏胶带 | 浙江启威包装材料股份有限公司 | 初粘性6cm，持粘性42h，熔融粘度2450mPa.s，软化点90度。 | 海宁市科技局
1102 | 2021D60SA408980 | 抗菌凉爽蚕丝女袜 | 海宁亚润袜业有限公司 | 1、抗菌率：≥93%；2、抗起球性：3级；3、耐摩擦色牢度：≥4级；4、紫外线防护系数（UPF）：≥40；5、耐光色牢度：≥4级。 | 海宁市科技局
1103 | 2021D60SA408981 | 德绒发热腈纶功能祙 | 海宁亚润袜业有限公司 | 1、甲醛含量（mg/kg）：未检出；2、透气率：≥500mm/s；3、耐汗渍色牢度：4-5级；4、可分解致癌芳香胺染料（mg/kg）：无；5、抗起球性：3级。 | 海宁市科技局
1104 | 2021D60SA405373 | 高色牢度阻燃窗帘面料 | 浙江彩燕新材料股份有限公司 | 1、耐汗渍色牢度：变色≥3级，沾色≥3级；2、耐水洗色牢度：变色≥3级，沾色≥3级；3、耐摩擦色牢度：干摩≥3级，湿摩≥3级；4、耐光照色牢度：≥3级；5、水洗尺寸变化率（%）：经向：-3~+3，纬向：-3~+3；6、阻燃性能（等级）：A。 | 海宁市科技局
1105 | 2021D60SA409923 | 超薄超轻多杆式液压千斤顶 | 浙江明强机器人有限公司 | 1、荷载：3.0T；2、最低高度：85mm；3、最高高度：380mm；4、整机质量：12.5kg。 | 海宁市科技局
1106 | 2021D60SA4010289 | 一体式多功能消防安全头盔 | 浙江明阳红外技术股份有限公司 | 1、热灵敏度：≤0.1℃@30℃；2、有效检测距离：≥50m；3、波长范围：8-14um；4、启动时间输出热像：≤25s@30℃；5、视场角：40°×30.5°；6、测温范围：-20℃-+600℃。 | 海宁市科技局
1107 | 2021D60SA402786 | 耐磨造纸网用聚酯单丝 | 海宁市高博特种纤维股份有限公司 | 1、线径：0.374mm；2、断裂强力：70.36N；3、断裂强度：550.4Mpa；4、耐磨等级：4-5级。 | 海宁市科技局
1108 | 2021D60SA407113 | 环保可降解功能包装材料 | 海宁市华升包装有限公司 | 1、耐破：≥1000kPa；2、边压：≥11kN/m；3、吸水性：≥20g/m2；4、戳穿指数：≥17J。 | 海宁市科技局
1109 | 2021D60SA407378 | 透气耐磨功能沙发布 | 海宁巨龙新材料股份有限公司 | 1、断裂强力（经向/纬向）：130N/130N；2、耐洗色牢度：4-5级；3、耐摩擦色牢度：4-5级；4、耐磨性（摩擦负荷参数795g）：＞12667转。 | 海宁市科技局
1110 | 2021D60SA4010664 | 保湿防裂自发热保健袜 | 浙江圣麦斯针织有限公司 | 1、耐摩擦色牢度：干摩≥3级，湿摩≥3级；2、 耐洗色牢度：原样变色≥3级，白布沾色≥3级；3、耐汗渍色牢度：原样变色≥4级，白布沾色≥4级；4、耐水色牢度：原样变色≥4级，白布沾色≥4级；5、抗起毛起球性（级）：压力：490cN，起毛次数≤8；起球次数≤10。 | 海宁市科技局
1111 | 2021D60SA407926 | 高耐磨透气沙发面料 | 海宁市凯逸纺织有限公司 | 1、织物密度（根/10cm）：经向≥900，纬向≥900；2、断裂强度（N）：经向≥800，纬向≥400；3、阻燃时间A级≤2s，B级≤2s、C级≤5s，无熔融和滴落；4、撕破强力：洗涤前≥25N；5、耐磨性能（次）：≥20000。 | 海宁市科技局
1112 | 2021D60SA4010105 | 包含有机合成纤维的真空绝热板 | 海宁中特新材料有限公司 | 1、导热系数≤2.3mw(m.k)；2、3.纤维强力：3～3.5cN/dtex；3、抗冲击性能：20.8MPa；4、断裂强度：径向≥1000N/5cm，纬向≥1000N/5cm；5、抗拉强度：≥225Mpa。 | 海宁市科技局
1113 | 2021D60SA404524 | 高过滤烟气袋式除尘器 | 浙江洁翔环保设备有限公司 | 1.处理风量20000-250000 m3/h；2.进口浓度≤10g/m3；3.出口浓度≤17mg/m3；4.正常收尘阻力≤1000Pa；5.收尘率≥99.95%。 | 海宁市科技局
1114 | 2021D60SA406034 | 换热器用D型集流管 | 海宁得尔机械制造有限公司 | 1.管径φ偏差：±0.1mm；2.气密性：≤0.08L/H（15KPa）；3.抗氧化性：≥6级；4.工作压力：≥12Mpa。 | 海宁市科技局
1115 | 2021D60SA405499 | 高冷却性能舷外机 | 浙江沧龙动力机械有限公司 | 排量：849(ml)；齿轮比：28/13；燃油箱容量：12(ml)；齿轮油油量：196(ml)；冷却系统：水冷；控制系统：后操舵；气缸数：2。 | 海宁市科技局
1116 | 2021D60SA406030 | 模块化装配式隐藏式滑轨 | 海宁亿诚五金有限公司 | 1、使用次数：≥50000次（每分钟/10次）；2、耐腐蚀测试：7级（ISO 9227）；3、承重：≥30kg；4、操作测试：连续100个循环操作无故障。 | 海宁市科技局
1117 | 2021D60SA409752 | 高精密色织定位提花面料 | 海宁市金佰利纺织有限公司 | 1.遮光率/%：100；2.耐摩擦色牢度/级：干摩≥4；湿摩≥4；3.耐光色牢度/%：≥4；4.耐水色牢度：变色≥4；沾色≥4；5.断裂强力/N：经向≥2000；纬向≥2200；6.甲醛/（mg/kg）：未检出；7.可分解致癌芳香胺染料/（mg/kg）：未检出。 | 海宁市科技局
1118 | 2021D60SA405944 | 高强度防划耐磨沙发面料 | 海宁金格莱德纺织科技有限公司 | 1、耐摩擦色牢度（级）：干摩：4；湿摩：4；2、断裂强力：≥250N；3、断裂伸长率：≥100%；4、撕破强力：≥30N；5、抗滑脱性：直向≥200N 横向≥200N。 | 海宁市科技局
1119 | 2021D60SA407373 | 高弹涤氨面料 | 浙江超达新材料股份有限公司 | 1.弹性回复率（%）：≥90；2.摩擦系数：≥0.8；3.耐磨性能：≥12000；4.透气性（mm/s）：≥500；5. 断裂强力（N）：直向≥350。 | 海宁市科技局
1120 | 2021D60SA403348 | 弹性减震汽车制动钳 | 海宁六合汽配有限公司 | 1、制动直径438；2、分泵压力10MPa；3、额定制动力矩15000N.m。 | 海宁市科技局
1121 | 2021D60SA404393 | 大锥角高承载重卡轴承套圈 | 海宁上通优必胜轴承有限公司 | 1、平面宽度： 27.34±0.03；2、外圆直径：Φ140.28±0.06；3、倒角口直径：Φ102.22±0.06；4、滚道角度： 30°±0°30’。 | 海宁市科技局
1122 | 2021D60SA405620 | 自动除霜除冰冷藏柜 | 浙江星宝电器有限公司 | 1、制温范围（℃）：0~10；2、功率（kw）：≥0.5；3、容量（L）：≥1400；4、日耗电量（度/天）：≤4；5、噪音值：≤40dB。 | 海宁市科技局
1123 | 2021D60SA4010622 | 防污柔软型阳涤双层涂覆面料 | 浙江国海新材料有限公司 | 1、水洗色牢度：≥4级；2、摩擦色牢度：干摩≥4级；湿摩≥4级；3、防污性能：≥4级；4、甲醛含量（㎎/㎏）：未检出。 | 海宁市科技局
1124 | 2021D60SA403587 | 改性抗静电聚丙烯毛刷 | 浙江力佳隆毛刷有限公司 | 1、高度变化：正压≤0.5mm，挤压≤0.5mm，扫刮≤0.5mm；2、刷丝粘合强度：100N/100根；3、抗静电性能：≥106欧；4、外观：绒毛均匀致密、毛簇挺直，切割平整，不得有缺毛及凹凸不齐现象。 | 海宁市科技局
1125 | 2021D60SA405130 | 环保透气无缝运动文胸 | 浙江罗纳服饰有限公司 | 1、甲醛含量（mg/kg）：未检出；2、可分解致癌芳香胺染料（mg/kg）：未检出；3、PH值：6.2；4、原样变色：4-5；5、醋纤沾色：4-5；6、棉布沾色：4-5；7、透气率：92%。 | 海宁市科技局
1126 | 2021D60SA403946 | 石墨烯棉弹力柔软皮衣 | 浙江思凯路服饰有限公司 | 1、紫外线防护因子（UPF)）：≥25；2、气味/级：2；3、撕裂力/N：19.6；4、传热系数W/m2﹒℃）≥12；5、耐静水压/（kPa）≥30。 | 海宁市科技局
1127 | 2021D60SA406599 | 抗刮划高硬度铝板 | 浙江全正实业股份有限公司 | 1、硬度：≥7H；2、抗冲击强度：≥50KG.cm；3、燃烧性能：防火A2级；4、耐腐蚀性：无变化。 | 海宁市科技局
1128 | 2021D60SA409915 | 压力报警式大载荷千斤顶 | 浙江明强机器人有限公司 | 1、荷载：20T；2、最低高度：180mm；3、最高高度：580mm；4、整机质量：12.5kg。 | 海宁市科技局
1129 | 2021D60SA405133 | 高弹轻柔超大罩杯无缝文胸 | 浙江罗纳服饰有限公司 | 1、甲醛含量（mg/kg）：未检出；2、可分解致癌芳香胺染料（mg/kg）：未检出；3、原样变色：4-5；4、醋纤沾色：4-5；5、棉布沾色：4-5；6、白色念珠菌抑菌率：≥93%、大肠杆菌抑菌率：≥93%；7、透气率：92%。 | 海宁市科技局
1130 | 2021D60SA405273 | 抗菌质轻保暖中空牛仔面料开发 | 海宁牛仔织造有限公司 | 1、抗菌性：≥70%；2、水洗尺寸变化率（%）：经向-3，纬向-15；3、定力下的伸长率（%）：≥14，一定时间松弛后的伸长率（%）≥5；4、耐洗色牢度（级）：≥3；耐干摩擦色牢度（级）：4-5；耐水色牢度（级）：≥4；耐汗渍色牢度：≥4；5、BOD5（mg/L）：≤15。 | 海宁市科技局
1131 | 2021D60SA405862 | 多功能防辐射复合面料 | 浙江雅昌染织有限公司 | 1、辐射防护屏蔽率：90%。2、线密度变异系数：≤0.6%；3、断裂强度：≥2.6CN/dtex；4、断裂强度变异系数：≤3.0%；5、断裂伸长率： 130±4.0%；断裂伸长率变异系数：≤3.0%。 | 海宁市科技局
1132 | 2021D60SA408752 | 基于仿生学的透气保暖型运动面料 | 浙江领汇实业股份有限公司 | 1、水洗色牢度：≥4级；2、摩擦色牢度：干摩≥4级；湿摩≥4级；3、防水性能（级）：4-5；4、防污性：≥4级；5、甲醛含量（㎎/㎏）：未检出。 | 海宁市科技局
1133 | 2021D60SA401141 | 高平整栅线电极电池 | 晶科能源科技（海宁）有限公司 | 1.平均转换效率Eff：≥23.20%；2.最大功率Pmax：≥5.99W；3.开路电压Voc：≥683mV；4.短路电流Isc：≥10.52A。 | 海宁市科技局
1134 | 2021D60SA407285 | 超高温氮化硅异性体加热元件 | 海宁托博特种陶瓷制品有限公司 | 1、抗折强度：1000MPa；2、电压：220V；3、电流：4.1A；4、功率：910W；5、温度：1400℃。 | 海宁市科技局
1135 | 2021D60SA407189 | 耐用阻燃型户外地板 | 浙江欧耐力新材料有限公司 | 1、翘曲(70℃烘箱6h) ≤0.75mm；2、尺寸稳定性 ≤0.25％；3、表面耐磨(1000r) ≤0.08； 4、附着力 ≥4H。 | 海宁市科技局
1136 | 2021D60SA404920 | 高层住宅电梯 | 快客电梯有限公司 | 1、额定速度：1.0m/s-3.0m/s；2、最大加速变化率：2.0m/s3；3、加/减速度：0.5-0.8 m/s2；4、轿内垂直振动加速度 ≤22cm/s2；5、水平振动加速度 ≤16cm/s2；6、平层精度(典型)：±5mm；7、机房内平均噪音 ≤75dB；8、轿内噪音 ≤55dB；9、层站噪音 ≤50dB；10、开/关门时间 ≤≤典型2.6s(门净宽900mm)。 | 海宁市科技局
1137 | 2021D60SA407811 | 高氧指数耐腐蚀夹网布 | 浙江宏仕达新材料有限公司 | 1、拉伸强度（纵向、横向）：≥20MPa；2、剥离强度（纵向、横向）：无法连续剥离；3、燃烧性能：续燃时间：≤1S，阴燃时间：≤1S，损毁长度（纵向、横向）：≤100mm；4、尺寸稳定性（纵向、横向）：≤0.8%。 | 海宁市科技局
1138 | 2021D60SA405483 | 高强度防腐蚀PVC/PMMA改性顶板组件 | 海宁市鲲鹏塑业有限公司 | 1、断裂伸长率：≥15%；2、弹性模量：≥2.0GPA；3、拉伸强度：≥60Mpa；4、缺口冲击强度：≥400J/㎡；5、耐磨性能：≥20000次；6、耐腐蚀性等级：3级。 | 海宁市科技局
1139 | 2021D60SA404931 | 环保转移印花服饰复合面料 | 浙江威伯绅服饰股份有限公司 | 1、耐洗色牢度（级）：变色3.5-4； 沾色 3.5-4； 2、耐摩擦色牢度（级）：干摩 3.5-4；湿摩 3.5-4；3、剥离强度（N/5cm）：≥ 70；4、甲醛含量（㎎/㎏）：未检出。 | 海宁市科技局
1140 | 2021D60SA4010109 | 低收缩高强度轻质真空绝热板 | 海宁中特新材料有限公司 | 1、导热系数≤2.8mw(m.k)；2、温度：-269~50℃；3、长宽公差要求±4mm；4、断裂强度：580.8Mpa；5、厚度公差要求±1.8mm。 | 海宁市科技局
1141 | 2021D60SA406339 | 防脱绒改性涤纶雪花绒复合面料 | 海宁九鼎纺织有限公司 | 1、水洗尺寸变化率/% 直向 -0.9 横向 -0.7 ； 2、耐洗色牢度/级 变色 4-5 沾色 4-5； 3、耐汗渍色牢度/级 变色 4-5 沾色 4-5； 4、抗紫外线性能：T（UVA）AV≤5%，UPF≥50；5、剥离强度（N/5cm）：≥ 85。 | 海宁市科技局
1142 | 2021D60SA409603 | 高频高阻抗锰锌铁氧体材料 | 海宁市三林电子有限公司 | 1、初始磁导率：μi=3600±25%；2、功率损耗：≤450mW/cm³（检测条件：100KHz，200mT，100±3℃，N=40T）；3、密度：≥5.2g/cm³；4、居里温度：≥160℃；5、阻抗：≥60Ω（25MHz），≥100Ω（100MHz）。 | 海宁市科技局
1143 | 2021D60SA403568 | 激光雕刻柔性印刷版 | 浙江聚众柔印科技有限公司 | 1.网点网线还原/（line/in）≥:95；2.曝光宽容度/min: ≥6.0；3.雾度/%：≤8；4.油墨吸收率/%：≤2.1；5.硬度（邵尔A）：40~55。 | 海宁市科技局
1144 | 2021D60SA403699 | 工业大风扇专用永磁直驱电机 | 浙江盖亚驱动技术有限公司 | 1、额定功率（KW）：1.1±0.1；2、额定转矩（N•M）：≥185；3、防护等级：≥IP43；4、额定转速（RPM）：≥57；5、极数：28。 | 海宁市科技局
1145 | 2021D60SA401185 | 抗静电防水弹性毛绒面料 | 海宁市伟盛针织有限公司 | 1.电荷面密度/（μC/m2）：≤5.0；2.沾水性（级）：≥4；3.耐摩擦色牢度（级）：干摩≥4，湿摩≥4；4.耐水色牢度（级）：≥4；5.弹性回复率（%）：≥25。 | 海宁市科技局
1146 | 2021D60SA405081 | 高相容性环保可降解胶印油墨 | 海宁市长宁印刷材料有限公司 | 1、着色力：100（%）；2、初干性：25~90（mm/30s）；3、附着牢度：≥96（%）；4、可降解。 | 海宁市科技局
1147 | 2021D60SA407199 | 延时功能电蒸箱水胆 | 浙江凯晟厨房设备有限公司 | 1、耐高温：130℃；2、排水时间：10s；3、材质：304。 | 海宁市科技局
1148 | 2021D60SA402352 | 伊顿130C30膜片弹簧 | 浙江龙华汽配制造有限公司 | 表面光洁无毛刺、压痕、裂纹等缺陷;热处理:HRC44-48,高频硬HRC55-60;喷丸强度:0.2-0.3，强压深度:1mm；中间负荷:(-0.36mm） 14000-15500N (-3.56mm)15000-16500N。 | 海宁市科技局
1149 | 2021D60SA405265 | 新型六辊卧式磨毛机 | 海宁市全皓机械股份有限公司 | 1、布 速(m/min)： 8－40 (变频调速)；2、磨毛辊(r/min)： 500-1500r/min (变频调速，可正转、反转)；3、磨毛辊数量(根)： 6 根；4、 磨毛辊直径(mm)： ф215；5、传动功率(Kw) ：40Kw。 | 海宁市科技局
1150 | 2021D60SA408805 | 具有加热和颈椎按摩功能的智能沙发 | 海宁家尚智能家居股份有限公司 | 1、靠背倾斜电机开合次数≥3万次，承受重量≥300KG ；2、头枕电机开合次数≥3万次以上，承受重量≥150KG；3、整体铁架开合次数≥3万次；4、靠背铁架承受重量≥200KG。 | 海宁市科技局
1151 | 2021D60SA405913 | 高强度耐磨蹦床布 | 浙江超仕达特纺有限公司 | 1、长度（mm）：3540-3660；2、宽度（mm）：1800-1860；3、凹坑深度（mm）：≥950；4、强度：施加4650N的垂直力，1min，压陷不超过床体高度80%，卸载后床体回复初始状态，不应出现断裂或破损现象；5、弹性：施加950N的垂直力，不出现撕裂、开裂或弹性装置的附件从主体分离现象。 | 海宁市科技局
1152 | 2021D60SA406845 | 电梯自动识别系统 | 曼斯顿电梯（浙江）有限公司 | 1、额定速度≤6m/s；2、额定载重≤1600kg；3、平层精确度：±2mm。 | 海宁市科技局
1153 | 2021D60SA407007 | 具有良好阻燃性能的涤纶装饰布 | 海宁市海隆鑫纺织有限公司 | 1、抗紫外线标准：(UPF值≥35，UVA≤5%)；2、水洗尺寸变化率：经向 +2%~ -5%，纬向 +2%~-5%；3、面料密度（根/10cm）：经向≥1000，纬向≥1000；4、抗菌性：≥85%；5、燃烧速度（mm/min）：A-0。 | 海宁市科技局
1154 | 2021D60SA407303 | 防水透气膜专用材料 | 浙江心源科技有限公司 | 1、密度：170/5cm；2、防水等级：4级； 3、顶破强力：≥400N；4、耐磨色牢度：干磨3-4级，湿磨3-4级。 | 海宁市科技局
1155 | 2021D60SA4010276 | 高频低损耗镍锌铁氧体材料 | 浙江通达磁业有限公司 | 1、初始磁导率μi：2000±25% （25℃）；2、矫顽力Hc：≤18A/m（25℃，50Hz，1194A/m）；3、饱和磁通密度Bs：≥4500Gs （H=1194A/m，25℃）；4、居里温度Tc：≥180℃。 | 海宁市科技局
1156 | 2021D60SA402562 | 环境监测终端设备 | 海宁环感信息科技有限公司 | 1）功耗：0.5W；2）最大连接传感器数量256个；3）传输距离：1000米；4）防护等级IP56。 | 海宁市科技局
1157 | 2021D60SA4010378 | 高导磁铁氧体磁芯 | 海宁市飞腾电子有限公司 | 1、初始磁导率μi：2300±25% （25℃）；2、功率损耗Pc：≤520mW/cm3 （100℃，100kHz，200mT）；3、饱和磁通密度Bs：≥4500Gs（H=1194A/m，50Hz，25℃）；4、居里温度Tc：≥160℃；5、矫顽力Hc：≤100A/m（H=1194A/m，50Hz，25℃）。 | 海宁市科技局
1158 | 2021D60SA401949 | 一种改进型无机房乘客电梯（JLKW800/1.75-JXW-VVVF） | 嘉联电梯有限公司 | 1.额定速度：1.75m/s；2.额定载重量：800Kg；3.提升高度：80m；4.主机功率：9.3Kw；5.曳引比：2:1。 | 海宁市科技局
1159 | 2021D60SA405074 | 阻燃温变油墨 | 海宁市长宁印刷材料有限公司 | 1、方阻：50-100(Ω/口)（四探针法）；2、表面硬度：≥3H（铅笔硬度仪）；3、密度：1.05(g/ml)；4、着色力：95~105（%）；5：阻燃：不可点燃。 | 海宁市科技局
1160 | 2021D60SA405734 | 透孔组织结构超薄机织布 | 浙江永森新材料有限公司 | 1、耐人工气候老化性（24h）：无粉化、无断裂、无变色；2、干热收缩率:经向2.2%，纬向1.9%；3、断裂强力（N）：≥75；4、断裂强度(cN/dtex)：≥6.90；5、干热收缩率/%：经向：2.9，纬向：2.0（177℃，10min）。 | 海宁市科技局
1161 | 2021D60SA406681 | 恒温型自清洁空气能热水器 | 浙江远能新能源有限公司 | 1、日太阳辐照量为17MJ/㎡条件下，日有用得热量≥8.6MJ/㎡；2、平均热损因数≤13W/(m3.K)；3、系统可以承受1MPa的工作压力，而不出现泄露。 | 海宁市科技局
1162 | 2021D60SA408135 | 采用PLC控制器调节的折叠式沙发 | 浙江海派智能家居股份有限公司 | 1、靠背倾斜电机开合次数：8万次，承受重量300KG以上 ；2、头枕电机开合次数：8万次以上，承受重量150KG；3、整体铁架开合次数：7万次；4、靠背铁架承受重量：200KG以上；5、红外遥控接收距离：12米。 | 海宁市科技局
1163 | 2021D60SA401071 | DCS系统自动铁芯铆压机 | 嘉兴英智杰自动化设备有限公司 | 1、铆缸工作力：300KN； 2、铆缸回程力：110KN； 3、铆缸大行程：30mm； 4、铆结速度：铆结35mm，回程95mm/s；5、主缸回程力：130KN。 | 海宁市科技局
1164 | 2021D60SA405221 | 高压自然循环式蒸汽(相变)锅炉 | 浙江特富发展股份有限公司 | 1、产品热效率≥92%；2、产品排烟温度≤160℃；3、氮氧化物（NOx）排放浓度：≤50mg/Nm3。 | 海宁市科技局
1165 | 2021D60SA405805 | 超薄PE缠绕膜 | 浙江启威包装材料股份有限公司 | 拉断力：纵向>7N、横向>3.5N；断裂伸长率：纵向>300%、横向>400%；回弹率：>60%；抗穿刺：>10N。 | 海宁市科技局
1166 | 2021D60SA406382 | 半导体电子气用不锈钢容器 | 浙江陶特容器科技股份有限公司 | 1、钢瓶材质：37Mn钢； 2、工作压力：20Mpa； 3、氦检漏率：≤5.0×10-6mbar·l/s； 4、水分：≤0.5ppmv； 5、内壁粗糙度：1S1S(Ra≤0.25μm)。 | 海宁市科技局
1167 | 2021D60SA407788 | 高阻燃超细纤维基底聚氨酯复合面料 | 海宁高卓新材料股份有限公司 | 1、耐摩擦色牢度：干摩擦4.5，湿摩擦4.0；（AATCC）； 2、耐光色牢度：4.0；（AATCC）；3、耐阴燃测试：阴燃持续时间≤45min，垂直续燃长度≤45mm，明火：否；（AATCC）；4、耐磨性：≥15000。（AATCC）。 | 海宁市科技局
1168 | 2021D60SA407070 | 低透光阻燃功能窗帘面料 | 海宁市泰纶纺织有限公司 | 1、透光率/%：≤15；2、阻燃性能：B1级；3、水洗尺寸变化率（%）：经向：-1.5~+1.5，纬向：-1.5~+1.5；4、耐摩擦色牢度（级）：干摩≥4，湿摩≥4。 | 海宁市科技局
1169 | 2021D60SA409931 | 分离式电动液压举升千斤顶 | 浙江明强机器人有限公司 | 1、荷载：3.0T；2、最低高度：85mm；3、最高高度：380mm；4、整机质量：12.5kg。 | 海宁市科技局
1170 | 2021D60SA4010361 | 轻量化高强隔热瓦楞纸 | 浙江新豪包装股份有限公司 | 1、符合国家标准GB/T 6544-2008《瓦楞纸板》；2、耐破强度（不低于）：450kPa；3、边压强度（不低于）：2.00kN/m。 | 海宁市科技局
1171 | 2021D60SA4010515 | 防水抗静电生物基质经编布 | 海宁市猎马经编织造有限公司 | 1、纤维含量％：聚酯纤维：100、聚酯纤维：100；2、顶破强力（N）：≥250；3、平方米干燥重量偏差％：±6.0；4、耐水色牢度（变色、沾色）：≥3级；5、耐干摩擦色牢度（级）：≥3；6、耐湿摩擦色牢度（级）：≥3(深色2-3)。 | 海宁市科技局
1172 | 2021D60SA405885 | 高强度阻燃毛腈花色丝 | 海宁鑫港源纺织品有限公司 | 1、单纱断裂强度（CN/tex）：≥4900；2、耐摩擦色牢度/级：干摩≥4；湿摩≥3；3、耐汗渍色牢度/级：变色≥4；沾色≥4；4、耐洗色牢度：≥4级；阻燃性能（级）：B1。 | 海宁市科技局
1173 | 2021D60SA406062 | 大摆角隔热三叉式内球笼 | 车金喜汽配股份有限公司 | 1、扭矩疲劳试验：加载扭矩为±300N.m，频率2Hz，经30万次循环之后无裂纹及断裂；2、起动力矩：≤8N·m；3、转动力矩：≤7.5N·m；4、静扭破坏扭矩值：≥2400N·m；5、星形套磷化处理润滑薄膜厚度：10-15μm；6、表面摩擦系数：≤0.07。 | 海宁市科技局
1174 | 2021D60SA402311 | 汽车机器人岛可切换转台 | 浙江瑞弗机电有限公司 | 1、驱动方式：人工；2、控制方式：PLC；3、承载能力：＞500kg；4、定位精度：±0.05mm。 | 海宁市科技局
1175 | 2021D60SA407341 | 高上染率坯布面料 | 海宁涵辰纺织品有限公司 | 1、断裂强度（kN/m）：≥30；2、标称断裂强度对应伸长率（%）：≤16；3、顶破强力（kN）：≥1.5；4、耐碱色牢度（级）：3-4；5、耐酸色牢度（级）：3-4。 | 海宁市科技局
1176 | 2021D60SA4010357 | 防水耐磨瓦楞纸 | 浙江新豪包装股份有限公司 | 1、符合国家标准GB/T 6544-2008《瓦楞纸板》；2、耐破强度（不低于）：450kPa；3、边压强度（不低于）：2.00kN/m。 | 海宁市科技局
1177 | 2021D60SA4010629 | 抗菌耐磨烂花汽车内饰面料 | 浙江国海新材料有限公司 | 1、顶破强力/N 500+-20； 2、水洗尺寸变化率/% 直向 -0.9 横向 -0.7 ； 3、耐洗色牢度/级 变色 4-5 沾色 4-5； 4、耐摩擦色牢度/级 干摩 4-5 湿摩 4-5’ ？ 6、耐磨性能：8000转；5、抗菌率：85%；6、耐磨性能：≥15000转。 | 海宁市科技局
1178 | 2021D60SA406231 | RXL熔析炉烟气治理布袋除尘器 | 浙江蓝天除尘设备有限公司 | 1、处理风量：30000~400000m3/h；2、过滤面积：650~8500m2；3、过滤风速：≤0.8m/min；4、允许入口温度：40-250℃，瞬间280℃；5、入口含尘浓度：≤300g/m3；6、出口含尘浓度：≤20mg/m3；7、设备漏风率：≤2%。 | 海宁市科技局
1179 | 2021D60SA408048 | 高强度抗撕裂坯布 | 海宁市春晟经编有限公司 | 1、织物密度（根/10cm）：经向≥900，纬向≥900；2、断裂强度（N）：经向≥800，纬向≥400；3、水洗尺寸变化率（%）：经向：-1.5~+1.5，纬向：-1.5~+1.5；4、耐摩擦色牢度（级）：干摩≥4，湿摩≥4；5、耐磨性能（次）：≥20000；6、燃烧速度（mm/min）：A-0。 | 海宁市科技局
1180 | 2021D60SA405376 | 基于二次定型浸轧整理染色技术的防水面料 | 浙江彩燕新材料股份有限公司 | 1、耐汗渍色牢度：变色≥3级，沾色≥3级；2、耐水洗色牢度：变色≥3级，沾色≥3级；3、耐摩擦色牢度：干摩≥3级，湿摩≥3级；4、耐光照色牢度：≥3级；5、防水性能（等级）：3级；6、甲醛含量（mg/kg）：≤75。 | 海宁市科技局
1181 | 2021D60SA405918 | 新型泳池用安全网布 | 浙江超仕达特纺有限公司 | 1、经向强度：≥2100N/5cm；2、纬向强度：≥1600N/5cm；3、耐水压值：≥2000mm；4、耐低温：-30℃；5、防霉等级；1级。 | 海宁市科技局
1182 | 2021D60SA408872 | 可随意调节坐姿的气囊式休闲沙发 | 海宁家尚智能家居股份有限公司 | 1、耐洗色牢度/级：原样变色：4-5；2、接缝滑移/mm：经向5.0；纬向6.0；3、回弹时间≥3秒（按照60kg的体重坐下起立后回弹）；4、经过6000次回弹变形率≤3%。 | 海宁市科技局
1183 | 2021D60SA402977 | 数码转印凉感环保瑜伽面料 | 海宁花漫纺织科技有限公司 | 1.接触凉感系数：qmax≥0.2J/ (cm²・s)；2.耐洗色牢度（级）：≥4；3.透气率（mm/s）：≥200；4.致敏染料（mg/kg）：≤50；5.重金属限量（mg/kg）：≤100。 | 海宁市科技局
1184 | 2021D60SA404871 | 防腐抗菌保鲜果蔬瓦楞纸箱 | 海宁市同运新能源有限公司 | 1.粘合强度≥800N/m；2.耐破强度≥1500kPa；3.边压强度≥15kN/m；4.戳穿强度≥30J；5.抗菌率：≥85%。 | 海宁市科技局
1185 | 2021D60SA405782 | 抗黄变环保TPU广告布 | 浙江庄臣新材料有限公司 | 1、抗老化：≥4级；2、防水性能：≥4级；3、顶破强力：≥1000N；4、甲醛含量：无。 | 海宁市科技局
1186 | 2021D60SA406446 | 高稳定性水冷模压版辊 | 海宁运城制版有限公司 | 1、壁厚：>5mm； 2、尺寸精度：<2丝；3、动平衡：<30g；4、铬厚：0.8丝；5、表面镀层：显微硬度HV900～1050；6、铬层表面粗糙度：Ra≤0.4u。 | 海宁市科技局
1187 | 2021D60SA401656 | 节水染色T/R纱 | 浙江恒生印染有限公司 | 1.耐洗色牢度（级）：原样变色≥4、白布沾色≥3-4；2.耐汗渍色牢度（级）：原样变色≥4、白布沾色≥3-4；3.耐摩擦色牢度（级）：干摩≥4、湿摩≥2-3。 | 海宁市科技局
1188 | 2021D60SA403045 | 防水环保型抗静电烂花面料 | 浙江伟伦新材料股份有限公司 | 1、抗静电：4.9μC/m2；2、耐水色牢度≥4级；3、耐摩擦色牢度：4级；4、防水等级：4级。 | 海宁市科技局
1189 | 2021D60SA404397 | 高淬透耐磨轴承套圈 | 海宁上通优必胜轴承有限公司 | 1、大挡边外径: Φ124.94±0.06；2、小挡边直径：Φ104.04±0.06；3、小挡边粗糙度：Ra0.80；4、平面宽度：67.70±0.03；5、内径：Φ93.28±0.06。 | 海宁市科技局
1190 | 2021D60SA404477 | 高挺度环保纸无胶水吸管 | 浙江庞度环保科技有限公司 | 1.挥发性物质含量：≤0.5%；2.铅、砷含量（以Pb计）mg/kg：未检出；3.大肠杆菌：≤30个/100g；4.致病菌（系指肠道致病菌、致病性球菌）：不得检出。 | 海宁市科技局
1191 | 2021D60SA405084 | 高透气防潮型沙发布 | 浙江艾诺纺织科技有限公司 | 1、抗菌率：≥95%；2、织物透气性（mm/s）：≥200；3、耐水色牢度：4级（变色），4级（沾色）；4、耐摩擦色牢度：4-5级（干摩）。 | 海宁市科技局
1192 | 2021D60SA405479 | 阻燃型玻璃纤维天花膜基布 | 浙江鸿燕新材料有限公司 | 1、单位面积质量（g/m2）：≥270；2、织物密度（根/10cm）：经密：130 纬密100；3、厚度（mm）：0.3；4、断裂强力（N）：经向≥2000，纬向≥1500；5、甲醛含量（mg/kg）：≤75；6、阻燃性能：4级。 | 海宁市科技局
1193 | 2021D60SA405736 | 防水型高强度工业用机织布 | 浙江永森新材料有限公司 | 1、芯吸高度（mm）：≤3（FZ/T 01071-2008，试验时间：30min）；2、耐水解性能：纵横向均无明显润滑状、颜色变化（QB/T 4671-2014，方法C）；3、断裂伸长率/%：经向：25.0，纬向：29.5（GB/T 3923.1-2013）；4、断裂强力/N：经向：3100，纬向：3000（GB/T 3923.1-2013）；5、断裂强度变异系数（%）：≤3.00。 | 海宁市科技局
1194 | 2021D60SA407675 | 基于大孔吸附树脂生产技术的无腥味鱼鳞胶原蛋白肽 | 浙江芯美生物科技有限公司 | 1、状态：粉末状或颗粒状，无结块，无正常视力可见的外来异物；2、气味、滋味：具有产品应有的气味和滋味，无异味；3、相对分子质量小于10000的胶原蛋白肽所占比例≥90%；4、羟脯氨酸（以干基计）/(g/100g) ≥3.0；5、色泽：白色或淡黄色。 | 海宁市科技局
1195 | 2021D60SA405407 | 高阻隔复合耐压包装袋薄膜 | 浙江鼎乾薄膜股份有限公司 | 1、拉伸强度：纵向：≥20MPa，横向：≥20MPa；2、断裂标称应变：纵向：≥300%，横向：≥300%；3、高锰酸钾消耗量：≤10mg/kg；4、总迁移量：20%乙醇：≤5mg/dm2，4%乙酸：≤5mg/dm2；5、重金属：≤1mg/kg。 | 海宁市科技局
1196 | 2021D60SA4010364 | 抗静电耐热瓦楞纸 | 浙江新豪包装股份有限公司 | 1、符合国家标准GB/T 6544-2008《瓦楞纸板》；2、耐破强度（不低于）：450kPa；3、边压强度（不低于）：2.00kN/m。 | 海宁市科技局
1197 | 2021D60SA407301 | 尼龙弹性体高弹纤维 | 浙江心源科技有限公司 | 1、弹性回复率(%)：≥97；2、断裂伸长率(%)：445±50；3、断裂强度﹕10-25%；4、耐水色牢度（级）：变色4-5、沾色4-5。 | 海宁市科技局
1198 | 2021D60SA408908 | 带气囊的智能移动沙发 | 海宁万盛沙发有限公司 | 1、靠背倾斜电机开合次数：8万次，承受重量300KG以上 ；2、头枕电机开合次数：8万次以上，承受重量150KG；3、整体铁架开合次数：7万次；4、靠背铁架承受重量：200KG以上；5、红外遥控接收距离：12米。 | 海宁市科技局
1199 | 2021D60SA405021 | 抗菌耐磨防脚气袜 | 海宁弘时达针织科技股份有限公司 | 1、耐摩擦色牢度：干摩≥4级，湿摩≥3-4级；2、耐酸汗渍色牢度：变色≥4级，沾色≥4级；3、透气性（mm/s）：≥300；4、抗菌率：≥90%；5、耐磨性能：≥13000转。 | 海宁市科技局
1200 | 2021D60SA407143 | 双刃口圆锥体结构修眉刀 | 海宁市兴达刀剪有限公司 | 1、密度≥14.5g/cm2；2、硬度≥110HRA；3、物理机械性能抗弯强度≥1570N/cm2。 | 海宁市科技局
1201 | 2021D60SA408046 | 超柔高弹性白坯布 | 海宁市春晟经编有限公司 | 1、织物密度（根/10cm）：经向≥900，纬向≥900；2、断裂强度（N）：经向≥800，纬向≥400；3、经向伸长度≥35％，纬向伸长度≥40％；4、耐摩擦色牢度（级）：干摩≥4，湿摩≥4；5、耐磨性能（次）：≥20000；6、燃烧速度（mm/min）：A-0。 | 海宁市科技局
1202 | 2021D60SA402360 | C365038蝶形膜片弹簧 | 浙江龙华汽配制造有限公司 | 表面光洁无毛刺、压痕、裂纹等缺陷;热处理:HRC44-48，φ140范围内HRC55-60;喷丸强度:0.25-0.35，强压深度:2.5-5mm。 | 海宁市科技局
1203 | 2021D60SA402327 | 两方位自走桁架小车 | 浙江瑞弗航空航天技术装备有限公司 | 1、驱动方式：伺服电机；2、控制方式：PLC；3、承载能力：>20kg；4、定位精度：±0.1mm。 | 海宁市科技局
1204 | 2021D60SA404734 | 抗芯吸高耐磨透气慢回弹沙发椅 | 海宁博扬家具有限公司 | 1、耐磨性能（转）：＞15000；2、复原时间/s：3-15；3、透气量：≥3000g/sqm*24h；4、回弹率/%≤12；5、芯吸高度：≤40MM(1h内)。 | 海宁市科技局
1205 | 2021D60SA403569 | 耐污型柔性印刷版 | 浙江聚众柔印科技有限公司 | 1.网点网线还原/（line/in）≥:95；2.曝光宽容度/min: ≥6.0；3.雾度/%：≤8；4.油墨吸收率/%：≤2.1；5.硬度（邵尔A）：40~55；6.耐污性（级）：≥4。 | 海宁市科技局
1206 | 2021D60SA407013 | 储能型分布式发电系统 | 海宁科茂微电网技术有限公司 | 1.IR热成像检测：组件无热斑现象；2.光伏组件污渍和灰尘损失（平均值）：1.7%；3.光伏组件功率衰减（平均值）：-0.7%；4.逆变器效率：97.8%；5. 光伏方阵接地连续性测试（最大值）：0.08Ω。 | 海宁市科技局
1207 | 2021D60SA400802 | 饲用肠道缓释型复合酸化剂 | 浙江汇能生物股份有限公司 | 1、性状：类白色粉末；2、原料组成：乳酸、磷酸、柠檬酸等；3、分析保证值：总酸含量≥70%，水分≤5.0%；4、重金属（以pb计）：≤20 mg/kg；5、总砷（以As计）：≤10 mg/kg。 | 海宁市科技局
1208 | 2021D60SA401093 | 抗菌三防智能发泡面料 | 浙江皮意纺织有限公司 | 1、抗菌性能：金黄色葡萄球菌抑菌率≥80%、大肠杆菌抑菌率≥80%；2、沾水性；≥4级；3、拒油性：≥6级；4、易去污性：≥4级；5、耐磨性：≥35000次；6、环保性：邻苯增塑剂含量≤0.1%。 | 海宁市科技局
1209 | 2021D60SA405562 | 耐磨环保PVC复合篷布 | 浙江宏泰新材料股份有限公司 | 1、拉伸强度（N/5cm）：经向≥1200N，纬向≥1100N；2、撕裂强度（N）：经向≥340N，纬向≥250N；3、防水性能：≥4级；4、耐磨性能：≥12000转；5、甲醛含量/（mg/kg）：未检出。 | 海宁市科技局
1210 | 2021D60SA406308 | 高转化效率LLC变压器 | 浙江万阳电子有限公司 | 1、功耗：P≤520mw/cm³（f=100KHz，B=200mT，T=100℃±2℃）；2、饱和磁通密度：450mT（T=100℃）；3、居里温度：≥220℃；4、剩余磁通密度：110mT（T=25℃）。 | 海宁市科技局
1211 | 2021D60SA401919 | 终端辅路模组 KMD6104 | 天通凯美微电子有限公司 | 1、插入损耗：＜2.5dB；2、插入损耗随温度变化：＜1.5dB；3、带内平坦度：＜0.5dB；4、驻波：＜1.5；5、TX频段抑制：＞40dB；6、带内平坦度：＜0.5dB。 | 海宁市科技局
1212 | 2021D60SA404486 | 可调节角度的电力铁塔 | 浙江金塔电力线路器材有限公司 | 1、屈服强度：≥345MPa；2、抗拉强度：≥470-630MPa；3、断裂伸长率：≥19%；4、弯曲性能：弯曲180°，弯曲面无肉眼可见裂纹。 | 海宁市科技局
1213 | 2021D60SA406423 | 吸湿透气环保针织布 | 海宁源茂针织股份有限公司 | 1、耐汗渍色牢度：变色≥4级 沾色≥4级；2、耐水洗色牢度：变色≥4级 沾色≥4级；3、耐摩擦色牢度：干摩≥4级；4、耐磨性能：≥20000次；5、断裂强力：直向≥300N 横向≥150N。 | 海宁市科技局
1214 | 2021D60SA406479 | 高阻燃三防功能服装经编面料 | 海宁红日纺织品有限公司 | 1、顶破强力：≧220N；2、水洗尺寸变化率：-2.0~+2.0；3、耐光色牢度：≧6级；4、耐摩擦色牢度：≧4级。 | 海宁市科技局
1215 | 2021D60SA407088 | 节能型电梯调速装置 | 浙江菱德电梯部件有限公司 | 1、调速方式：交流变频调速；2、速度：1.75m/s±0.2m/s；3、曳引比：2:1；4、噪音：≤50db；5、曳引机减速比：1:15。 | 海宁市科技局
1216 | 2021D60SA401667 | 高级38s粘涤特种包芯纱 | 浙江恒生印染有限公司 | 1.耐洗色牢度（级）：原样变色≥4、白布沾色≥3-4；2.耐汗渍色牢度（级）：原样变色≥4、白布沾色≥3-4；3.耐摩擦色牢度（级）：干摩≥4、湿摩≥2-3；4.抗起毛起球（级）：≥4。 | 海宁市科技局
1217 | 2021D60SA402358 | 46952膜片弹簧 | 浙江龙华汽配制造有限公司 | 整体硬度:HRC44-50，φ65范围内HRC55-63；喷丸强度：0.2-0.25，稳定温度：220士20℃，强压深度：3，强压次数：3；中间值负荷:峰7700-8000N，谷1000-1300N。 | 海宁市科技局
1218 | 2021D60SA405105 | 防霉抗菌抗起球护足袜 | 海宁市康益针织有限公司 | 1、防霉等级：0级；2、抗菌率≥90%；3、抗起球：≥4 级；4、甲醛含量/（mg/kg）：未检出。 | 海宁市科技局
1219 | 2021D60SA406401 | 高散热分体式氙气灯 | 海宁泰诚照明有限公司 | 1、灯管电压：85±17V；2、灯管功率：35±2W；3、色温：4200K；4、光通量：3200LM；5、寿命：3000H；6、耐高温：≥150℃。 | 海宁市科技局
1220 | 2021D60SA409230 | 高浓度固色装饰面料 | 浙江皮意纺织有限公司 | 1.甲醛含量/（mg/kg）：未检出；2.可分解致癌芳香胺染料/（mg/kg）：禁用；3.耐磨性能/转：≥15000；4.耐摩擦色牢度/级：≥4；5.耐光色牢度/级：≥4；6.顶破强力/N：≥1500；7.断裂强力/N：直向≥800，横向≥400。 | 海宁市科技局
1221 | 2021D60SA404583 | 高耐磨防水防污哑光绒面料 | 海宁经编园华纬纺织有限公司 | 1、水洗色牢度：≥4级；2、摩擦色牢度：干摩≥4级；湿摩≥4级；3、防水性能：≥4级；4、耐磨性能：≥13000转；5、甲醛含量（㎎/㎏）：未检出。 | 海宁市科技局
1222 | 2021D60SA407826 | 超柔高透气沙发面料 | 浙江维迪曼纺织有限公司 | 1、耐汗渍色牢度：变色≥4级 沾色≥4级；2、耐水洗色牢度：变色≥4级 沾色≥4级；3、耐摩擦色牢度：干摩≥4级；4、耐磨性能：≥20000次；5、断裂强力：直向≥300N 横向≥150N。6、透气通过率：99%。 | 海宁市科技局
1223 | 2021D60SA409429 | 隐形耐用尼龙拉链 | 海宁市中冠拉链有限公司 | 1.平拉强力：≥480N；2.折拉强力：≥250N；3.拉合轻滑度：≤4N；4.插座移位强力：≥70N；5.色差：≥4级。 | 海宁市科技局
1224 | 2021D60SA401186 | 三防阻燃环保沙发面料 | 海宁市伟盛针织有限公司 | 1、阻燃性：符合GB/T 17591 B1级；2、耐摩擦色牢度（级）：干摩≥4，湿摩≥4。3、沾水性；≥4级；4、拒油性：≥6级；5、易去污性：≥4级；6、耐磨性：≥20000次。 | 海宁市科技局
1225 | 2021D60SA405490 | SZS锅炉大型化及超低排放锅炉系统 | 浙江特富发展股份有限公司 | 1、产品热效率≥100%；2、产品排烟温度≤65℃；3、氮氧化物排放浓度：≤30mg/Nm3。 | 海宁市科技局
1226 | 2021D60SA406370 | 珠光增强纳米二氧化钛膜结构 | 浙江海利得新材料股份有限公司 | 1、拉伸强度（经/纬）：≥7200/7000 N/5cm；2、撕裂强度（经/纬）：≥1100/1000 N；3、剥离强度（经/纬）：≥120/120 N/5cm；4、阻燃性能：B1或者B2等级（GB8624）；5、防霉性能：0级无生长（ASTM G-21）；6、耐候： ASTM G-154 CYCLE.1 5000h测试后，Delta E≤3.0。 | 海宁市科技局
1227 | 2021D60SA405417 | 厚铜低阻大电流电感器 | 海宁昊华电子有限公司 | 1、额定容量：200KVA；2、高压额定电压：6KV；3、高压调压范围：6000±5%；4、低压额定电压：0.4KV；5、额定频率：50Hz；6、稳压偏差值为：0±0.5。 | 海宁市科技局
1228 | 2021D60SA402063 | 转移印花3D压花经编沙发面料 | 海宁市天力织物有限公司 | 转移印花是印花行业的新技术，对于节能减排具有积极意义，相比圆网印花，墨水量仅为1/8左右，大大减少污染物排放量和降低用水量。本项目重点对转移印花3D压花经编沙发面料符合面料所涉及关键技术进行研发，建立一套完善的产品生产工艺及结构设计方案，以开发一种转移印花3D压花经编沙发面料。 | 海宁市科技局
1229 | 2021D60SA407006 | 基于彩色遮光涂层工艺的防辐射装饰布 | 海宁市海隆鑫纺织有限公司 | 1、表面密度：18g/m2-30g/m2；2、断裂强度（N）：经向≥800，纬向≥400；3、垂直法燃烧性能：损毁长度（mm）：≤150，续燃时间（s）≤5；4、耐摩擦色牢度（级）：干摩≥4，湿摩≥4；5、防辐射率：95%。 | 海宁市科技局
1230 | 2021D60SA4010101 | 高性能耐碱玻璃纤维毡 | 海宁中特新材料有限公司 | 1、弯曲强度（MPa）：≥1.0×103； 2、弯曲弹性模量（MPa）：≥4.5×104； 3、拉伸强度（MPa）：≥550； 4、拉伸弹性模量（MPa）：≥4.8×104；5、耐碱等级：≥二级。 | 海宁市科技局
1231 | 2021D60SA405750 | 建筑工程用抗冲击耐磨防护网布 | 海宁市昊润纺织有限公司 | 1、断裂强力（N）：经向≥1000，纬向≥800；（GB/T 3923.1-2013，拉伸速度：100mm/min，夹距：200mm，试样宽度：50mm）；2、断裂强度（g/den）：≥8；3、断裂强度变异系数（%）：≤3.00；4、干热收缩率（%）：经向≤3.5，纬向≤3.5。（177℃，10min）。 | 海宁市科技局
1232 | 2021D60SA406269 | 高灵敏度气体传感器 | 海宁久达光电科技股份有限公司 | 1、灵敏度：﹤-30.5dBm；2、响应度：﹥0.95A/W。 | 海宁市科技局
1233 | 2021D60SA406228 | LXL炼锡炉烟气治理布袋除尘器 | 浙江蓝天除尘设备有限公司 | 1、处理风量：50000~400000m3/h；2、过滤面积：850~8500m2；3、过滤风速：≤0.8m/min；4、允许入口温度：40-250℃，瞬间280℃；5、入口含尘浓度：≤300g/m3；6、出口含尘浓度：≤20mg/m3；7、设备漏风率：≤1.8%。 | 海宁市科技局
1234 | 2021D60SA405329 | 具有良好耐磨性能的女袜 | 浙江汉保利罗针织股份有限公司 | 1、耐摩擦色牢度：干摩≥4级，湿摩≥4级；2、耐洗色牢度：原样变色≥4级；3、耐汗渍色牢度：原样变色≥4级；4、耐磨性能（转）：≥10000。 | 海宁市科技局
1235 | 2021D60SA4010274 | 新型耐磨磁芯 | 浙江通达磁业有限公司 | 1、初始磁导率μi：2300±25% （25℃）；2、功率损耗Pc：≤520mW/cm3 （100℃，100kHz，200mT）；3、饱和磁通密度Bs：≥4500Gs（H=1194A/m，50Hz，25℃）；4、居里温度Tc：≥160℃；5、矫顽力Hc：≤100A/m（H=1194A/m，50Hz，25℃）。 | 海宁市科技局
1236 | 2021D60SA402523 | 客货两用经济型汽车轮毂单元 | 海宁奥通汽车零件有限公司 | 1.螺母预紧，转动力矩不超1N·m；2.密封圈耐臭氧试验：臭氧浓度50pphm，温度40±5⁰，延伸率20%，500h后无龟裂；3.螺栓压入后在150N·m下不能扭动；4.基本额定动静载荷载荷： Cr=49.8KN， Cor=39.1KN；内圈拉脱力>200N。 | 海宁市科技局
1237 | 2021D60SA406442 | 高精密镭射涂层凹版印刷版辊 | 海宁运城制版有限公司 | 1、壁厚：>5mm； 2、尺寸精度：<2丝；3、动平衡：<30g；4、铬厚：0.8丝；5、表面镀层：显微硬度HV900～1050；6、铬层表面粗糙度：Ra≤0.4u。 | 海宁市科技局
1238 | 2021D60SA407000 | 高阻隔抗菌PE发泡基底高聚物涂层织物 | 浙江宁鼎包装科技有限公司 | 1、8h大肠杆菌抗菌率：≥99%；2、导热系数：≤0.030W/m·k；3、拉伸强度：≥6.0MPa（厚度0.5mm）；4、压缩永久变形：≤2%（压缩50%，22h，室温）；5、吸水率：≤4%。 | 海宁市科技局
1239 | 2021D60SA407133 | 原液黑色锦纶短纤维 | 浙江宏高新材料科技股份有限公司 | 1、黑色色度L≤14；2、耐摩擦色牢度≥4级，耐洗色牢度≥4级；3、耐日晒牢度≥4级；4、拼接互染程度≥4级。 | 海宁市科技局
1240 | 2021D60SA408123 | 模块式多功能休闲沙发 | 海宁海派家具有限公司 | 1、电机电压：29V；2、回弹时间按照压缩方法测定，不低于3秒；3、阻燃达到CALTB117：2000美国行业标准；4、折叠使用次数不少于6000次；5、承载力≥300kg。 | 海宁市科技局
1241 | 2021D60SA405043 | 易去污高遮光性无光丝经编绒面料 | 海宁市弘丰电子有限责任公司 | 1、光照色牢度：≥4级；2、防污等级：≥3级；3、撕裂强度：≥20N；4、透气率：≥50mm/s。 | 海宁市科技局
1242 | 2021D60SA405477 | 建筑膜材用高强涤纶机织布 | 浙江鸿燕新材料有限公司 | 1、单位面积质量（g/m2）：≥200；2、织物密度（根/10cm）：经密：60 纬密60；3、厚度（mm）：0.3；4、断裂强力（N）：经向≥1000，纬向≥1000；5、甲醛含量（mg/kg）：≤75。 | 海宁市科技局
1243 | 2021D60SA405185 | ME778A型行星式超柔磨毛机 | 海宁纺织机械有限公司 | 1、公称宽度：2200mm；2、布速：10～60m/min；3、锡林转速：3～20 r/min ；4、磨料刷辊直径：Φ290mm，磨料刷辊转速：300～1500 r/min，磨料刷辊数量：8+1根；5、电机功率（不包括吸尘风机）：95kw。 | 海宁市科技局
1244 | 2021D60SA407240 | 电源线插头部旋转扭线设备 | 浙江海宁普赛自动化科技有限公司 | 1、电源功耗：AC220±10%，1KW；2、环境温度：-10-50℃；3、空气湿度： 90% RH以下；4、设备功耗：≤1KW。 | 海宁市科技局
1245 | 2021D60SA408000 | 耐化学稳定性橡胶密封圈 | 浙江加诚新材料有限公司 | 1、耐油性能（23℃，70h，重量变化）：≤3%；2、耐酸碱性能（125℃，70h，酸碱液重量变化）：≤2%；3、硬度：50±5A；4、拉伸强度：≥65Mpa；5、断裂伸长率：≥360%；6、压缩永久变形(100℃×22h)：≤20%。 | 海宁市科技局
1246 | 2021D60SA401203 | 低风险接线盒大尺寸组件 | 浙江晶科能源有限公司 | 1.防水防尘等级：IP68；2.二极管压降 V：≤0.55V；3.额定电流：40A；4.结温：≤200℃；5.反向漏电流：≤200uA。 | 海宁市科技局
1247 | 2021D60SA404681 | 耐日晒冰爽沙发面料 | 海宁市伦迪纺织有限公司 | 1、耐磨性能（次）：≥35000；2、接触凉感系数：qmax≥0.3J/ (cm²・s)；3、耐日晒色牢度（级）：≥5；4、起球性（级）：≥4；5、蒸发速率：≥0.18（g/h)。 | 海宁市科技局
1248 | 2021D60SA406791 | 具有防护机构的安全型剪板机 | 浙江凯达奔克起重设备有限公司 | 1、板材长度：6000-12000mm；2、板材强度极限：640N/mm2；3、刀刃磨钝系数：1.2；4、曲轴半径：105mm。 | 海宁市科技局
1249 | 2021D60SA406701 | 高效保温型太阳能热水器 | 浙江远能新能源有限公司 | 1、日有用得热量：≥7.9MJ/m2（太阳辐照17MJ情况下）；2、日太阳辐照量为 17MJ/㎡条件下，储热水箱内集热结束时水的温度≥50℃；3、耐低温：≤–25℃；4、平均热损因数：≤13W/(m3.K)；5、系统可以承受 1.5MPa 的工作压力，而不出现泄露。6、真空度：5×10-4Pa。 | 海宁市科技局
1250 | 2021D60SA405262 | 全自动精密新型分纱机 | 海宁市全皓机械股份有限公司 | 1、电压: 220V；2、规格(长*宽*高): 1.2米*1.2米*0.8米；3、速度: 3500转/分钟 ；4、控制方式: 数码科技 台湾PLC工控。 | 海宁市科技局
1251 | 2021D60SA409673 | 超薄型软磁铁氧体磁芯 | 海宁华悦电子有限公司 | 1、电感系数：AL=3200±25%Nh/N²（检测条件：1KHz，0.3V,23±3℃，100Ts）；2、功率损耗：≤280mW/cm³（检测条件：100KHz，200mT，100±3℃，N=10T）；3、居里温度：≥220℃；4、表面密度：≥5.6g/cm³。 | 海宁市科技局
1252 | 2021D60SA405644 | 纯白超柔涤纶低弹丝的开发 | 浙江鸿晟新材料股份有限公司 | 1、线密度变异系数CVb(%)：≤1.40；2、断裂伸长率(%)： M1±3.0；3、断裂伸长变异系数CVb(%)： ≤10.00；4、卷曲收缩率（%）：M2（1±20%）；5、卷曲收缩率变异系数CVb(%)：≤9.00；6、卷曲稳定度（%）： ≥65.0；7、沸水收缩率（%）： M3±0.6；8、含油率：1.5±0.2%。 | 海宁市科技局
1253 | 2021D60SA407239 | 超高隔音石塑地板 | 浙江海利得地板有限公司 | 1、80℃/6h加热尺寸收缩：≦0.25%；2、80℃/6h翘曲：≦2.0mm；3、轮椅耐磨性能：≧20000R；4、消音性能IIC：≥60（ASTM E492-2009）。 | 海宁市科技局
1254 | 2021D60SA401201 | 封装损失优化大尺寸组件 | 浙江晶科能源有限公司 | 1.组件功率：≥550W；2.组件效率：≥21.1%；3.载荷5400pa/2400pa衰减：≤2%；4.DH1000衰减：≤4%。 | 海宁市科技局
1255 | 2021D60SA406700 | 轻质高强度帐篷支架 | 浙江金汇休闲制品有限公司 | 1、质量：2-3kg；2、使用寿命：≥2.5年；3、无故障撤收次数：≥50次；4、防水性：经受降雨强度为16mm/h,持续时间5h，无漏水现象。 | 海宁市科技局
1256 | 2021D60SA406531 | 高光泽珠光色母粒 | 海宁彩源新材料科技有限公司 | 1、颗粒均匀度 g/kg：1；2、含水率 %：0.15；3、分散性：无色点、黑点、无色流、条纹、色斑。 | 海宁市科技局
1257 | 2021D60SA406997 | 高抗压异构型PE发泡材料 | 浙江宁鼎包装科技有限公司 | 1、撕裂强度横向：≥50kn/m，纵向：≥50kn/m；2、拉伸强度：横向：≥40mpa，纵向：≥40mpa；3、收缩率：横向 ≥30% ，纵向 ≥70%；4、断裂伸长率：≥300%；5、收缩温度：120℃~180℃。 | 海宁市科技局
1258 | 2021D60SA400790 | 柔性透明导电膜 | 海宁光圣晶体材料有限公司 | 1、介电常数：3；2、耐电压值：30KV/mm；3、耐电弧性：250；4、表面电阻率：1.00E+16Ω/square。 | 海宁市科技局
1259 | 2021D60SA406377 | 高穿透性LED汽车灯泡 | 海宁市耐得照明电器有限公司 | 1、电压：12V；2、功率：21W；3、光通量：350LM；4、使用寿命：1000小时。 | 海宁市科技局
1260 | 2021D60SA404488 | 预偏调节式输电铁塔 | 浙江金塔电力线路器材有限公司 | 1、屈服强度：≥345MPa；2、抗拉强度：≥470-630MPa；3、断裂伸长率：≥19%；4、弯曲性能：弯曲180°，弯曲面无肉眼可见裂纹。 | 海宁市科技局
1261 | 2021D60SA407393 | 高效耐磨立体透气绒面料 | 浙江荣鑫纤维股份有限公司 | 1、染色牢度：4.5级（干摩），4.0级（湿摩）；2、抗拉强度：211.8lb（经）；72.7lb（纬）；3、抗撕裂强度：28.7lB；4、耐磨性：>20000。 | 海宁市科技局
1262 | 2021D60SA408491 | 刺激脚穴发热保健袜 | 海宁市越立袜业有限公司 | 1、耐摩擦色牢度：干摩≥4级，湿摩≥3-4级；2、耐酸汗渍色牢度：变色4级，沾色4级；3、耐碱汗渍色牢度：变色4级，沾色4级；4、横向摩擦力（N）：≥50N；5、吸湿发热（30min内平均升温值/℃：≥3。 | 海宁市科技局
1263 | 2021D60SA401165 | 超细柔绒蓬松纤维 | 海宁市海峰加捻股份有限公司 | 1、断裂强度：≥2.0cN/dtex；2、热应力：≤96cN；3、耐热强力保持率：≥90。 | 海宁市科技局
1264 | 2021D60SA408783 | 高密封装组件 | 浙江晶科能源有限公司 | 1.最大功率Pmax：≥395W；2.开路电压Voc：≥37V；3.短路电流Isc：≥13.2A；4.填充因子FF：≥78%；5.静载测试：≤5%。 | 海宁市科技局
1265 | 2021D60SA406441 | 智能温控空气能热水器 | 浙江雨露新能源科技有限公司 | 1、管材透射比≤0.89； 2、太阳能吸收比α≥96%；3、空晒性能参数：250～270㎡〃℃/kw；4、闷晒性能参数：≤4.7MJ/㎡；5、真空夹层内的气体压强p＜3.0×10-3Pa；6、弯曲度≤0.12%。 | 海宁市科技局
1266 | 2021D60SA407639 | 高机械强度无缝钢管 | 海宁市新恒隆新材料科技股份有限公司 | 1、耐腐蚀等级：1级；2、屈服强度：≥250MPa；3、抗拉强度：≥500MPa；4、断后伸长率：≥20%。 | 海宁市科技局
1267 | 2021D60SA405777 | 轻薄型亚麻棉/皮革复合面料服饰 | 海宁市凯撒世家服饰有限公司 | 1、耐酸色牢度/级：≥5（GB/T 3922-2013）；2、耐碱色牢度/级：≥5（GB/T 3922-2013）；3、耐光色牢度/级：≥4（GB/T 8427-2019）； 4、抗菌性：大肠杆菌≥90%，金黄色葡萄球菌≥90%；5、水洗尺寸变化率/%：±1。 | 海宁市科技局
1268 | 2021D60SA408176 | 玻纤防火柔性涂覆材料 | 海宁轩达膜结构技术有限公司 | 1、拉伸负荷(N/5cm)：经向≥2200、纬向≥2200；2、撕裂负荷(N)：经向≥200、纬向≥200；3、阻燃性能：B1级；4、环保性能 ：通过REACH标准。 | 海宁市科技局
1269 | 2021D60SA4010117 | 具有去甲醛功能的遮阳复合材料 | 海宁德易遮阳科技有限公司 | 1、耐皂洗色牢度：4-5级；2、可分解致癌芳香胺染料/(mg/kg)：未检出；3、抑菌率/（%）：大肠杆菌≥90，金黄色葡萄球菌≥90；4、干、湿摩擦色牢度：≥4.5级。 | 海宁市科技局
1270 | 2021D60SA402394 | 自清洁麂皮高档沙发装饰面料 | 浙江汇益纺织有限公司 | 1、沾水性能（级）≥3；2、自清洁性（级）≥3；3、易去污性（级）≥4；4、耐干摩擦色牢度：4-5级；5、耐酸汗渍色牢度：变色4-5级，沾色4级；6、耐碱汗渍色牢度：变色4-5级，沾色4级。 | 海宁市科技局
1271 | 2021D60SA4010275 | 光滑耐磨型磁性材料 | 浙江通达磁业有限公司 | 1、相对温度系数α：≤0.000005；2、初始磁导率μi：2000±25%（25℃）；3、矫顽力Hc：≤15A/m（25℃，50Hz，1194A/m）；4、居里温度Tc：≥180℃。 | 海宁市科技局
1272 | 2021D60SA4010661 | 环保可降解农用物包装膜 | 海宁盛佳科技股份有限公司 | 1、降解率（%）：≥39；2、断裂拉伸率（%）：≥250；3、甲醛含量（㎎/㎏）：0；4、抗菌率：≥98%。 | 海宁市科技局
1273 | 2021D60SA405941 | 透气高耐磨复合沙发面料 | 海宁金格莱德纺织科技有限公司 | 1、透气率/（mm/s）：≥150；2、耐磨性能（转）：≥10000；3、耐洗色牢度（级）：原样变色≥4；白布沾色≥4；4、耐摩擦色牢度（级）：干摩≥4；湿摩≥3.5。 | 海宁市科技局
1274 | 2021D60SA407390 | 天然染色的服装面料 | 浙江荣鑫纤维股份有限公司 | 1、耐洗色牢度（级）：变色4-5；沾色4-5；2、耐摩擦色牢度（级）：干摩≥4；湿摩≥4；3、撕裂强度(N)：直向≥30；横向≥30。4、抗菌率：90%。 | 海宁市科技局
1275 | 2021D60SA405928 | 抗菌吸湿型沙发面料 | 海宁市新世纪皮革纺织有限公司 | 1、抑制率（%）：≥90：2、可分解芳香胺染料：未检出；3、耐洗色牢度（级）：变色：≥4，沾色：≥4；4、水洗尺寸变化率（%）：经向：-1.5~+1.5，纬向：-1.5~+1.5。 | 海宁市科技局
1276 | 2021D60SA409428 | 防水Y牙铜合金拉链 | 海宁市中冠拉链有限公司 | 1、平拉强力：≥550N；2、折拉强力：≥230N；3、单牙移位强力：≥80N；4、防水性能：4级；5、负荷拉次：≥300双次。 | 海宁市科技局
1277 | 2021D60SA401293 | 低损伤p+/p++选择性发射极电池 | 晶科能源科技（海宁）有限公司 | 1.平均转换效率Eff：≥24.3%；2.最大功率Pmax：≥6W；3.开路电压Voc：≥709 mV；4.短路电流Isc：≥11.05 A。 | 海宁市科技局
1278 | 2021D60SA406398 | 高强度美式双色沾塑活扳手 | 浙江胜达实业股份有限公司 | 1、硬度：HRC54-56；2、扭矩：是DIN标准的1.5倍；3、耐疲劳度：15000；4、表面电镀的厚度：8μ；5、手柄承受电压：1000V。 | 海宁市科技局
1279 | 2021D60SA405406 | 插件机 | 浙江辛帝亚自动化科技有限公司 | 生产效率：640个/小时；尺寸：1000×720×1600mm ；重量：400kg；功率：2.5KW。 | 海宁市科技局
1280 | 2021D60SA407297 | 多彩阻燃晕染渐变装饰布 | 浙江斯泰堡纺织有限公司 | 1、耐摩擦色牢度：4-5级；2、耐水色牢度：变色4-5级、沾色4-5级；3、防水性能：≥3级；4、阻燃性：B2级。 | 海宁市科技局
1281 | 2021D60SA405895 | 基于铜镍相基的BOPP膜 | 海宁长昆包装有限公司 | 1、氧气透过率≤1.5cm3/(㎡.24h.0.1MPa)；2、水蒸气透过率≤1g/(㎡.24h)；3、热封强度≥12N/15mm；4、剥离强度中间层/内层≥3.0N/15mm；5、残留溶剂≤5mg/㎡、苯类不得检出。 | 海宁市科技局
1282 | 2021D60SA406415 | 高耐磨抗撕裂提花装饰布 | 海宁市舒雅达纺织科技有限公司 | 1、耐水洗色牢度：变色≥3级 沾色≥3级；2、耐摩擦色牢度：干摩≥3级；3、耐磨性能：≥20000次；4、断裂强力：直向≥350N 横向≥150N。 | 海宁市科技局
1283 | 2021D60SA407094 | 高速电梯紧急操作装置 | 浙江菱德电梯部件有限公司 | 1、额定载重：1300kg；2、速度：1.75m/s±0.2m/s；3、曳引比：2:1；4、噪音：≤50db。 | 海宁市科技局
1284 | 2021D60SA409238 | 高色牢度环保装饰面料 | 浙江皮意纺织有限公司 | 1.甲醛含量/（mg/kg）：未检出；2.可分解致癌芳香胺染料/（mg/kg）：禁用；3.耐磨性能/转：≥15000；4.耐摩擦色牢度/级：≥4；5.耐水色牢度/级：≥4；6.耐光色牢度/级：≥4；7.顶破强力/N：≥2000。 | 海宁市科技局
1285 | 2021D60SA400791 | 利用均匀涂布工艺的水转印膜 | 海宁光圣晶体材料有限公司 | 1、转移性能：能完全转移，无剥离不净现象；2、雾度：≥90%；3、拉伸模量：2400Mpa；4、热传导率：5.8×10-5/℃。 | 海宁市科技局
1286 | 2021D60SA401947 | 一种新型钢带驱动式家用电梯（JLJ400/0.4-JXW-VVVF） | 嘉联电梯有限公司 | 1.额定速度：0.4m/s；2.额定载重量：400Kg；3.提升高度：12m；4.主机功率：1.1Kw；5.曳引比：2:1。 | 海宁市科技局
1287 | 2021D60SA405504 | 加绒加厚保暖儿童牛仔服饰 | 海宁杭友利制衣有限公司 | 1、甲醛含量：≤20mg/kg；2、Ret透气指数：6-8；3、耐汗渍等级：≥3级；4、耐磨性能：≥20000次；5、热阻：≥0.1m2·K/W；6、水洗尺寸变化率：经向 +2%~ -5%，纬向 +2%~-5%。 | 海宁市科技局
1288 | 2021D60SA406146 | 高密度抗污装饰面料 | 海宁市华成纺织有限公司 | 1、耐酸汗渍色牢度/级：4-5；2、耐碱汗渍色牢度/级：4-5；3、接缝抗滑移：≤5mm（定负荷180N）；4、耐光色牢度：≥3-4级；5、防污性能-易去污/级：4-5。 | 海宁市科技局
1289 | 2021D60SA406615 | 防霉耐寒印花篷房装饰材料 | 浙江宇立新材料有限公司 | 1、拉伸强度：经向≥700N/5cm；纬向≥500N/5cm；2、撕裂强度： 经向≥100N，纬向≥90N；3、耐磨性能：≥12000转；4、甲醛含量（mg/kg）：无。 | 海宁市科技局
1290 | 2021D60SA407005 | 采用功能性纤维材料的抗紫外线装饰布 | 海宁市海隆鑫纺织有限公司 | 1、耐热空气老化性能（级）：4；2、抗紫外线标准：(UPF值≥35，UVA≤5%)；3、耐磨性能（次）：≥20000；4、燃烧速度（mm/min）：A-0。 | 海宁市科技局
1291 | 2021D60SA407629 | 新型应急照明控制器 | 浙江台谊消防设备有限公司 | 1、输入电压：AC220V； 备用电压：DC12V,应急时间三小时，可根据需求配置；2、通讯输出：CAN×2; RS485×1； 3、防护等级：IP33（能在不增加成本的基础上尽量提高防护等级）；4、显示设备：10.4寸；5、 安装方式：嵌入式；6、运行环境：0℃-45℃，RH≦95%（不凝露）。 | 海宁市科技局
1292 | 2021D60SA407938 | 新型环保防滑耐磨盲道砖 | 鸿翔环境产业有限公司 | 1、防滑性：BPN≥60；2、尺寸偏差：平整度≤2.0、垂直度≤2.0；3、抗折强度（Mpa）:4.0（平均值）；4、抗压强度（MPa）：44.5（平均值），41.3（单块最小值）。 | 海宁市科技局
1293 | 2021D60SA406564 | 高强亚光锌合金拉链 | 海宁市华为拉链科技有限公司 | 1.平拉强力：≥500N；2.折拉强力：≥200N；3.上止强力：≥80N；4.下止强力：≥60N；5.色牢度：≥4级。 | 海宁市科技局
1294 | 2021D60SA403378 | 水性涂层可回收再浆咖啡杯 | 浙江庞度环保科技有限公司 | 1.耐温试验（95℃±5℃的油、水，30min）：无变形、起皮、起皱、无渗、漏；2.抗压强度（V≤500mL）：≥300N；3.挥发性物质含量：≤0.5%；4.脱色试验：阴性；5.大肠杆菌：≤30个/100g；6.致病菌（系指肠道致病菌、致病性球菌）：不得检出。 | 海宁市科技局
1295 | 2021D60SA409224 | 高耐磨全粒面水性沙发面料 | 浙江皮意纺织有限公司 | 1.甲醛含量/（mg/kg）：未检出；2.可分解致癌芳香胺染料/（mg/kg）：禁用；3.耐磨性能/转：≥25000；4.耐摩擦色牢度/级：≥4；5.断裂强力/N：直向≥800，横向≥400；6.顶破强力/N：≥2000。 | 海宁市科技局
1296 | 2021D60SA408911 | 多媒体温控沙发 | 海宁万盛沙发有限公司 | 1、靠背倾斜电机开合次数：8万次，承受重量300KG以上 ；2、头枕电机开合次数：8万次以上，承受重量150KG；3、整体铁架开合次数：7万次；4、靠背铁架承受重量：200KG以上；5、红外遥控接收距离：12米。 | 海宁市科技局
1297 | 2021D60SA407451 | 耐寒耐压型PVC灯串护套 | 海宁市中元塑胶有限公司 | 1、抗静电性：4级；2、阻燃性能：B1级；3、使用寿命≥30年；4、防水性能：≥3级。 | 海宁市科技局
1298 | 2021D60SA403538 | 抗静电抑菌沙发套 | 海宁赛盈家具有限公司 | 1、抗菌性：≥85%；2、耐磨性（转）：≥25000；3、防污等级/级：4-5；4、接缝滑移/mm：经向/纬向≤3.Omm；5、耐摩擦色牢度:干/湿擦≥4级。 | 海宁市科技局
1299 | 2021D60SA406690 | 可降解抗菌性保鲜膜 | 海宁市乐丰新材料有限公司 | 1.拉伸强度：≥102MPa；2.断裂伸长率：≥120%；3.抑菌率：≥99.7%；4.降解率：≥39.2%；5.环保性能：符合ROSH标准。 | 海宁市科技局
1300 | 2021D60SA406522 | 防菌抗甲醛功能纤维母粒 | 海宁彩源新材料科技有限公司 | 1、颗粒均匀度 g/kg：1 ；2、含水率 %：0.18；3、分散性：无色点、黑点、无色流、条纹、色斑；4、抗菌性：98%。 | 海宁市科技局
1301 | 2021D60SA405423 | 保温隔热PVC墙板 | 海宁市宏鹰装饰材料有限公司 | 1、弯曲度：纵向≤2.0mm/m；横向≤2.0mm/m；2、质量 ：≥95%；3、拉伸屈服应力：≥15MPa；4、加热后尺寸变化率：±3%；5、维卡软化温度：≥80℃；6、落锤冲击（常温）：0.25kg/0.5m，冲10次，6块以上不破为通过。 | 海宁市科技局
1302 | 2021D60SA408183 | 抗芯吸抗冲击涂刮材料 | 海宁麦柏涂层织物有限公司 | 1、门幅：3200mm±10mm； 2、芯吸高度：≤30MM(1h内)； 3、耐受压力（KPA/25分 室温）：≥30。4、甲醛含量符合国家标准要求（<75mg/kg）；5、耐寒性能（-20℃，24小时，对折）：无裂口。 | 海宁市科技局
1303 | 2021D60SA408876 | 背面叠层膜双面电池 | 晶科能源（海宁）有限公司 | 1.电池效率Eff：≥ 23.0%；2.双面率：≥ 74%；3.背面短路电流Isc：≥10.80A；4.开路电压Voc：≥688mV。 | 海宁市科技局
1304 | 2021D60SA409780 | 一体化轮毂轴承 | 浙江翰通汽车科技有限公司 | 1、耐高温性能：1500-1600℃；2、抗拉强度：≥450MPa；3、屈服强度：≥255MPa；4、成套轴承内圈径向跳动：≤25μm；5、成套轴承外圈径向跳动：≤45μm； 6、振动（加速度）dB：≤53db。 | 海宁市科技局
1305 | 2021D60SA405438 | 可回收利用硬质PVC扣板 | 海宁市宏鹰装饰材料有限公司 | 1、弯曲度：纵向≤2.0mm/m；横向≤2.0mm/m；2、质量 ：≥95%；3、拉伸屈服应力：≥15MPa；4、加热后尺寸变化率：±3%；5、维卡软化温度：≥80℃；6、耐磨性能：≥20000次；7、氯乙烯单体：≤5mg/kg；8、领苯二甲酸二（2-乙基）乙酯（DEHP）：≤1000mg/kg。 | 海宁市科技局
1306 | 2021D60SA407020 | 锁芯自动复位耐磨挂锁 | 海宁市冯氏科技股份有限公司 | 1、锁梁粗度：6cm；2、锁梁材质：锰钢；3、硬度：118HBS；4、摩擦系数：0.004-0.009。 | 海宁市科技局
1307 | 2021D60SA403377 | 耐日晒防缩涤纶面料 | 浙江斯元达新材料有限公司 | 1、防紫外线性能：UPF值500，UPF等级>50，T（UVA）AV/%：0.08，T（UVB）AV/%：0.08；2、耐日晒：4级；3、耐洗色牢度/级：原样变色：4-5，醋纤沾色：4，棉布沾色4-5，棉涤沾色：4，涤纶沾色4-5，腈纶沾色4-5，羊毛沾色4-5；4、耐磨性能/转：>20000。 | 海宁市科技局
1308 | 2021D60SA405601 | 基于温变二维码防伪印刷技术的商标 | 海宁市速美印刷科技股份有限公司 | 1、颜色变化：对光角度＜25°变绿色，对光角度＜45°左右变黄色，对光角度＜90°左右变深棕色；2、耐热性 ：≥3级；3、耐水性：≥3级；4、耐石油醚性：≥3级；5、同色密度偏差：≤0.05。 | 海宁市科技局
1309 | 2021D60SA406484 | 基于仿烫金印花工艺的耐磨多套色面料 | 海宁红日纺织品有限公司 | 1、顶破强力：≧300N；2、水洗尺寸变化率：-2.0~+2.0；3、耐光色牢度：≧4级；4、耐水色牢度：≧3级；5、抗起球性：大于4级。 | 海宁市科技局
1310 | 2021D60SA406670 | 光电互补型采暖系统 | 浙江远能新能源有限公司 | 1、集热结束时水温（太阳辐照量17MJ/m2）:54℃；2、日有用得热量：7.5MJ/m2；3、平均热损因数：12W/（m3.k）；4、防冻液实测冰点温度：-15.3℃。 | 海宁市科技局
1311 | 2021D60SA405276 | 基于高性能PU合成革生产工艺的耐老化沙发面料 | 海宁华讯纺织股份有限公司 | 1、耐洗色牢度（级）：变色4-5；沾色4-5；2、耐摩擦色牢度（级）：干摩≥4；湿摩≥4；3、透湿性(g/㎡.24h)：≥2000；4、撕裂强度(N)：直向≥30；横向≥30。 | 海宁市科技局
1312 | 2021D60SA405475 | 硅橡胶涂层用抗老化玻璃纤维机织布 | 浙江鸿燕新材料有限公司 | 1、单位面积质量（g/m2）：≥250；2、织物密度（根/10cm）：经密：100 纬密100；3、厚度（mm）：0.3；4、断裂强力（N）：经向≥1500，纬向≥1500；5、甲醛含量（mg/kg）：≤75；6、耐热空气老化性能（级）：4。 | 海宁市科技局
1313 | 2021D60SA407574 | 新型金银线涂布设备 | 海宁市华佳印刷机械制造有限公司 | 1、有效涂布宽度1100mm-1300mm；2、原料膜放料大直径φ750mm；3、产品膜收料大直径可达φ750mm；4、涂布产品进烘箱烘干长度16m(双层)。 | 海宁市科技局
1314 | 2021D60SA404478 | 可调节高度的电力铁塔 | 浙江金塔电力线路器材有限公司 | 1、屈服强度：≥345MPa；2、抗拉强度：≥470-630MPa;3、断裂伸长率：≥19%；4、弯曲性能：弯曲180°，弯曲面无肉眼可见裂纹。 | 海宁市科技局
1315 | 2021D60SA407026 | 高截止频率铁氧体磁芯 | 海宁市星火电子有限责任公司 | 1、剩磁：50.34mT；2、功率损耗：370.68kW/m³（100℃，100kHz，200mT）；3、初始磁导率：1603。 | 海宁市科技局
1316 | 2021D60SA408878 | 瓦楞POE高性能组件 | 晶科能源（海宁）有限公司 | 1.最大功率Pmax：≥420W；2.PID衰减：≤4%；3.DH1000衰减：≤5%；4.载荷衰减：≤5%。 | 海宁市科技局
1317 | 2021D60SA403554 | 高效耐磨立体透气绒沙发套 | 海宁金绫家私有限公司 | 1、游离甲醛含量：≤45mg/kg;2、耐摩擦色牢度：干、湿擦≥4级；3、断裂强度：经向/纬向≥6磅；4、撕裂强度：经向/纬向≥6磅；5、动态接缝滑移（mm）：径向≤3.0，纬向≤3.0。6、防水性（喷雾法）：≥90。 | 海宁市科技局
1318 | 2021D60SA405040 | 高散热叠层结构集成磁芯材料 | 海宁市弘丰电子有限责任公司 | 1、功耗：P≤580mw/cm³（f=100KHz，B=200mT，T=100℃±2℃）；2、电感值：300uH±25%；3、直流电阻：R1-2 150mΩ MAX；4、耐压：COIL-COIL AC 1.5KV/1mA/1s。 | 海宁市科技局
1319 | 2021D60SA405188 | 高清晰吸墨室内广告涂层材料 | 海宁旭扬新材料有限公司 | 1、拉伸强度（N/5cm）：经向≥2500，纬向≥2300；2、撕裂强度（N）：经向≥150，纬向≥170；3、剥离强度： ≥90N/5cm；4、阻燃性能：B2级。 | 海宁市科技局
1320 | 2021D60SA405165 | 微型防尘金属轴承 | 海宁科巍轴承科技有限公司 | 1、内径：4mm，标准0/+0.05；2、外径：19mm，标准0/-0.05；3、连续工作温度：-40℃~200℃；4、径向游隙:13-26μm。5、防尘灰尘侵入量（个/cm3）：≤16000。 | 海宁市科技局
1321 | 2021D60SA405378 | 基于活性染料同浴染色技术的抗起球面料 | 浙江彩燕新材料股份有限公司 | 1、耐汗渍色牢度：变色≥3级，沾色≥3级；2、耐水洗色牢度：变色≥3级，沾色≥3级；3、耐摩擦色牢度：干摩≥3级，湿摩≥3级；4、耐光照色牢度：≥3级；5、抗起球性（等级）：3级；6、甲醛含量（mg/kg）：≤75。 | 海宁市科技局
1322 | 2021D60SA408784 | 大尺寸高功率组件 | 浙江晶科能源有限公司 | 1.最大功率Pmax：≥650W；2.开路电压Voc：≥37V；3.短路电流Isc：≥18A；4.DH1000：≤5%；5.TC200：≤5%。 | 海宁市科技局
1323 | 2021D60SA405115 | 节水染整工艺处理多成分面料 | 海宁市新万年染整有限公司 | 1、断裂强度（kN/m）：≥30；2、标称断裂强度对应伸长率（%）：≤16；3、顶破强力（kN）：≥1.5；4、耐碱色牢度（级）：3-4；5、耐酸色牢度（级）：3-4。 | 海宁市科技局
1324 | 2021D60SA405668 | 耐紫外耐老化涤纶经编面料 | 海宁市成达经编股份有限公司 | 1、抗紫外线能力：≥80；2、耐光色牢度：≥4级；3、耐老化性能：≥3年；4、起毛起球： ≥3-4级 ；5、摩擦色牢度：干摩≥4级 湿摩≥4级；6、断裂强度：径向≥500N，纬向≥800N；7、撕破强力（N）：径向≥35 横向≥40。 | 海宁市科技局
1325 | 2021D60SA405788 | 具有表面耐磨性能的BOPP薄膜 | 浙江启威包装材料股份有限公司 | 厚度(μm) ：14.85；动摩擦系数：0.17；静摩擦系数：0.23；纵向拉伸强度(kg/mm2)：15.7；横向拉伸强度(kg/mm2)：30.3。 | 海宁市科技局
1326 | 2021D60SA408490 | 高均匀度防雾PC扩散板 | 浙江欧易智能科技有限公司 | 1、透光率：55-70%；2、抗拉强度：≥70MPa；3、洛氏硬度：≥90°；4、水蒸气透过量：≤0.5 g/(㎡•24h)。 | 海宁市科技局
1327 | 2021D60SA403365 | 高耐候立体石纹铝单板 | 浙江先锋铝塑有限公司 | 1、平均膜厚：61μm；2、附着力：划格法 0级，划圈法1级；3、耐冲击性：20kg▪cm，不脱漆，无裂痕；4、表面铅笔硬度：2T。 | 海宁市科技局
1328 | 2021D60SA402326 | 自带定位的小型机器人夹持机构 | 浙江瑞弗航空航天技术装备有限公司 | 1、驱动方式：伺服电机；2、控制方式：PLC；3、承载能力：<10kg；4、定位精度：±0.1mm。 | 海宁市科技局
1329 | 2021D60SA403622 | 耐高温O型密封圈 | 浙江顺惠密封件有限公司 | 1.硬度：70-75A；2.扯断强度：≥12%；3.扯断伸长率：≥200%；4.压缩永久变形（100摄氏度*70H）：≤18；5.耐老化（100摄氏度*70H）：不裂；6.耐IRM903#测试（100摄氏度*70H）：不裂；7.硬度变化：-10-0A；8.扯断强度变化：≥-10%；9.扯断伸长率变化：≥-15%；10.体积变化：0-10%；11.耐低温测试(-40℃)：不裂。 | 海宁市科技局
1330 | 2021D60SA403903 | 石化行业粉尘超低排放除尘设备 | 浙江洁宇环保装备科技有限公司 | 1、处理风量：320000～1150000m3/h； 2、过滤面积：6000～19600m2； 3、过滤风速：0.8～1.0m/min； 4、入口含尘浓度：≤150g/m3； 5、出口含尘浓度：≤20mg/Nm3； 6、强制降温风冷装置出口温度：＜200℃； 7、允许入口温度：＜180℃，瞬间260℃(不超5min) ； 8、设备漏风率：＜2%。 | 海宁市科技局
1331 | 2021D60SA4010163 | 插花风格减龄印花三合一派克服 | 浙江裕德服装有限公司 | 1.甲醛含量/（mg/kg）：未检出；2.可分解致癌芳香胺染料/（mg/kg）：禁用；3.缝子纰裂（原料）/cm：≤0.6；4.耐摩擦色牢度/级：干摩≥4，湿摩≥3-4；5.耐水色牢度/级：变色≥4，沾色≥4；6.起毛起球/级：≥3-4。 | 海宁市科技局
1332 | 2021D60SA4010113 | 具有光照发热功能的复合材料 | 海宁德易遮阳科技有限公司 | 1、耐水色牢度：4-5级；2、异味：无；3、耐汗渍色牢度（酸液）：4-5级；4、耐汗渍色牢度（碱液）：4-5级；5、负氧离子性能≥7500个/cm3。 | 海宁市科技局
1333 | 2021D60SA406124 | 环保水性复合涂层布 | 浙江万木新材料科技股份有限公司 | 1、拉伸负荷（经向、纬向）：≥400N/5cm；2、表面耐磨性能：≥600r；3、阻燃性能：B1级；4、耐水蒸气性能：无突起、龟裂；5、尺寸稳定性（纵向、横向）：≤0.8%。 | 海宁市科技局
1334 | 2021D60SA403361 | 建筑用多功能铝板 | 浙江科杰新材料有限公司 | 1.硬度:≥2H；盐雾 72 小时无变化；2.耐腐蚀性：酸、碱、油及 家用清洗剂测定无变化；3.甲醛释放量：0。 | 海宁市科技局
1335 | 2021D60SA406537 | 经济型高速公路吸音屏障板 | 浙江融通环保科技有限公司 | 防护等级：IP53；厚度：4-10cm；平均降噪范围：10-15dB；抗风：一般56级，瞬间10级。 | 海宁市科技局
1336 | 2021D60SA407107 | 蜂窝托脚盘 | 海宁市华升包装有限公司 | 1.定量：105±4 g/m2；2.紧度≥0.55g/cm3；3.横向环压指数≥6.8N∙m/g；4.纵向裂断长≥4.3Km，5.吸水性≤82g/m2。 | 海宁市科技局
1337 | 2021D60SA407642 | 消防高效三相应急电源 | 浙江台谊消防设备有限公司 | 1、转换时间：由电网供电转为本电源供电为0.1-0.25秒；由本电源供电转为电网供电为0.1-0.25秒；2、效率：应急供电时85-92%，电网供电时趋近于100%； 3、过载能力：120% 正常运行（≧30s）；4、输出波形：正弦波失真度≦3%。 | 海宁市科技局
1338 | 2021D60SA402855 | N型HJT快速固化低温银浆 | 浙江凯盈新材料有限公司 | 本产品的技术指标如下：1、固含量：91±1.5%；2、粘度：200±50 Pa.s；3、细度：≤15μm；4、体积电阻率：≤6.5*10-6Ω•cm。 | 海宁市科技局
1339 | 2021D60SA407579 | 多用途分切设备 | 海宁市华佳印刷机械制造有限公司 | 1、大门幅2000mm；2、分切高速度200-300m/min；3、收放卷直径φ1200mm；4、收卷为单轴，可同时分切10-12卷。 | 海宁市科技局
1340 | 2021D60SA408129 | 基于智能家具传感器技术的沙发 | 浙江海派智能家居股份有限公司 | 1、靠背倾斜电机开合次数：8万次，承受重量300KG以上；2、头枕电机开合次数：8万次以上，承受重量150KG；3、整体铁架开合次数：7万次；4、靠背铁架承受重量：200KG以上；5、红外遥控接收距离：12米。 | 海宁市科技局
1341 | 2021D60SA405703 | 高耐污型炫彩拉杆包 | 浙江卡拉扬集团有限公司 | 1、防油污等级：≥3级；2、摩擦色牢度：4-5级；3、拉杆疲劳性能：500次，拉杆无形变、卡组、松脱现象；4、甲醛含量：≤75ppm；5、可分解致癌芳香胺染料（mg/kg）：无；6、耐洗色牢度：≥4级；7、耐光色牢度：≥4级。 | 海宁市科技局
1342 | 2021D60SA405592 | 超高强度工具用特种钢 | 浙江荣鑫带钢有限公司 | 1、抗拉强度σb(MPa)：≥900(90)；2、屈服强度σs(MPa)：≥700(70)；3、伸长率δ5(%)：≥10；4、断面收缩率ψ(%)：≥40；5、冲击功Akv(J)：≥78；6、冲击韧性值αkv(J/cm2)：≥98(10)；7、硬度：≤195HB。 | 海宁市科技局
1343 | 2021D60SA406806 | 起重机双缸拉索臂体伸缩装置 | 浙江凯达奔克起重设备有限公司 | 1、额定起重量：50T；2、额定工作速度：1.5m/s;3、起重升高度：10m。 | 海宁市科技局
1344 | 2021D60SA405111 | 高可靠两用止水螺杆 | 海宁市众亨五金制品股份有限公司 | 1、抗拉强度：＞1000MPa； 2、冲击韧性：＞200（AKU）/J； 3、表面镀硬铬度：＞1200HV； 4、调质硬度：HB320°-360°。 | 海宁市科技局
1345 | 2021D60SA405781 | 耐低温高抗寒TPU复合材料 | 浙江庄臣新材料有限公司 | 1、耐寒性：≥-40℃±3℃的温度下6h，无变形、变色、翘曲；2、防水性能：≥4级；3、抗老化：≥4级；4、顶破强力＞1000N。 | 海宁市科技局
1346 | 2021D60SA404835 | 防水防油沙发面料 | 海宁万得利纺织有限公司 | 1、甲醛含量：≤75mg/kg；2、可分解致癌芳香胺染料：禁用；3、耐水色牢度：≥4级；4、沾水性：≥4级；5、耐汗渍色牢度：≥4级；6、防污性：≥4级；7、耐唾液色牢度：≥4级；8、耐摩擦色牢度：≥3-4级。 | 海宁市科技局
1347 | 2021D60SA405868 | 防水型抗菌面料 | 浙江雅昌染织有限公司 | 1、抗菌率:≥99.8%.2、防水性：＞4500mm H2O；3、水洗色牢度：≥4级；4、摩擦色牢度：干摩≥4级；湿摩≥4级；5、甲醛含量（㎎/㎏）：未检出。 | 海宁市科技局
1348 | 2021D60SA403413 | 基于低温皂洗工艺纯棉针织物 | 海宁华翔漂染科技有限公司 | 色差（△E）：0.6，皂洗牢度（级）：4-5，干摩擦牢度（级）：5，湿摩擦牢度（级）：3，顶破强力（N）：542。 | 海宁市科技局
1349 | 2021D60SA408831 | 双管圈钛热交换住宅热泵泳池机 | 浙江家得乐科技有限公司 | 1、在测试环境温度-15℃，平均COP值为：1.8≤COP≤2.2(起始温度15℃，终止温度55℃，)； 2、平均热水产水量720L/h。；3、能在-15℃到43℃宽工况范围内稳定运行。 | 海宁市科技局
1350 | 2021D60SA4010567 | 无助剂亲肤舒感运动面料 | 海宁峰泰纺织有限公司 | 1.电阻率（Ω）：≤1×1010；2.抗起球（级）：≥4；3.滴水扩散时间（s）：≤4；4.蒸发速率（g/h）：≥0.18；5.重金属含量：铅≤0.1%、镉≤0.01%、汞≤0.1%、六价铬≤0.1%。 | 海宁市科技局
1351 | 2021D60SA405120 | 防紫外线抗日晒面料 | 海宁市新万年染整有限公司 | 1、耐汗渍色牢度：变色≥3级，沾色≥3级；2、耐水洗色牢度：变色≥3级，沾色≥3级；3、耐摩擦色牢度：干摩≥3级，湿摩≥3级；4、耐光照色牢度：≥3级；5、水洗尺寸变化率（%）：经向：-3~+3，纬向：-3~+3；6、甲醛含量（mg/kg）：≤75。7、紫外防护系数UPF>40，T(UVA)<5%。 | 海宁市科技局
1352 | 2021D60SA406009 | 功能优化的简易版高光效防水工矿灯 | 晋宝电气（浙江）有限公司 | 1、色温：3000—6500K；3、光效：130lm/W；4、电源效率：>95%； 5、功率因数：>90%；6、光通量：最高可达22000lm；7、防水等级:IP65。8、输入功率：80-160W。 | 海宁市科技局
1353 | 2021D60SA405510 | 自动调压式油箱盖 | 浙江沧龙动力机械有限公司 | 排量：849(ml)；齿轮比：27/13；燃油箱容量：12(ml)；齿轮油油量：196(ml)；冷却系统：水冷；控制系统：后操舵；气缸数：1。 | 海宁市科技局
1354 | 2021D60SA409623 | 全自动生化需氧量测定仪器 | 碧普仪器（海宁）有限公司 | 1、重现性：3%检测限5mg/L；2、最大批次样品数：55；3、单品测量时间：30min，准确度0-20:±0.1mg/L或读数±1%；4、测量范围：0-50mg/L。 | 海宁市科技局
1355 | 2021D60SA405560 | 纳米改性环保轻质喷绘灯箱布材料 | 浙江宏泰新材料股份有限公司 | 1、撕裂强度（kn/m）：横向：≥1200N，纵向≥1000N；2、耐光色牢度（级）：≥4；3、耐磨性能：≥10000转；4、剥离负荷：纵向：无法全程剥离，横向：无法全程剥离；5、环保性能：通过REACH标准。 | 海宁市科技局
1356 | 2021D60SA405830 | 防水防潮功能面料 | 浙江荡湾纺织科技有限公司 | 1、耐水牢度：≥3级； 2、透水性：≤10%； 3、耐洗色牢度（级）：变色≥4，沾色≥3。 | 海宁市科技局
1357 | 2021D60SA407091 | 2cm内打装饰膜 | 浙江海利得薄膜新材料有限公司 | 1、拉伸负荷：≥10Mpa；2、断裂伸长率：≥90%；3、直角撕裂强度：≥50kN/m；4、透光率：≤50%。 | 海宁市科技局
1358 | 2021D60SA405920 | 超柔抗起球珊瑚绒经编装饰面料 | 海宁市盛星经编有限公司 | 1、抗起毛起球性能：4-5级；2、耐摩擦色牢度：干摩≥4级，湿摩≥4级；3、撕破强度：经向：≥20N，纬向：≥14N；水洗色牢度：≥4级。 | 海宁市科技局
1359 | 2021D60SA405278 | 基于共价接枝技术的抗菌沙发面料 | 海宁华讯纺织股份有限公司 | 1、抗菌率：≥95%；2、耐光色牢度：4级；3、耐水色牢度：4级（变色），4级（沾色）；4、耐摩擦色牢度：4-5级（干摩）。 | 海宁市科技局
1360 | 2021D60SA406426 | 长绒棉/改性聚酯纤维抗静电包覆纱 | 浙江龙仕达科技股份有限公司 | 1、单纱强力（cN）：≥120；2、弹性恢复率（%）≥95； 3、耐水色牢度/级 ≥4；4、耐洗色牢度/级 ≥4；5、耐摩擦色牢度（干摩）/级 ≥4，耐摩擦色牢度（湿摩）/级 ≥4；6、电荷面密度μC/m^2：≤3.0。 | 海宁市科技局
1361 | 2021D60SA409104 | 高耐磨抗日晒游艇用功能沙发 | 海宁市广龙汽车配件有限公司 | 1、耐摩擦色牢度（级）：干摩：≥3-4，湿摩：≥3-4；2、耐洗色牢度（级）：变色：≥4，沾色：≥4；3、接缝滑移（N）：≥200；4、断裂强度（N）：经向≥1400，纬向≥1000；5、耐磨性（转）：≥20000；6、抗日晒（级）：≥3。 | 海宁市科技局
1362 | 2021D60SA404923 | 消防员电梯 | 快客电梯有限公司 | 1、额定载重：1000kg-1600kg；2、额定速度：1.0m/s-3.0m/s；3、最大加速变化率：2.0m/s3；4、加/减速度：0.5-0.8 m/s2；5、轿内垂直振动加速度 ≤22cm/s2；6、水平振动加速度 ≤16cm/s2；7、平层精度(典型)：±5mm；8、机房内平均噪音 ≤75dB；9、轿内噪音 ≤55dB；10、层站噪音 ≤50dB。 | 海宁市科技局
1363 | 2021D60SA4010104 | 自发热纤维基遮阳复合材料 | 海宁德易遮阳科技有限公司 | 1、耐皂洗色牢度：4-5级；2、可分解致癌芳香胺染料/(mg/kg)：未检出；3、抑菌率/（%）：大肠杆菌≥90，金黄色葡萄球菌≥90；4、干、湿摩擦色牢度：≥4.5级。 | 海宁市科技局
1364 | 2021D60SA407230 | 采用导电复合丝的沙发面料 | 浙江嘉利和纺织科技有限公司 | 1、断裂强力：经向≥450N，纬向≥200N；2、耐磨性能：≥20000次；3、撕破强力：经向≥200N，纬向≥110N；4、织物密度（根/10cm）：经密：120 纬密90；5、电阻值：≥3.5×108Ω/cm。 | 海宁市科技局
1365 | 2021D60SA404508 | 电梯导轨两端直线度检测设备 | 浙江西豪电梯成套设备制造有限公司 | 1、表面粗糙度：≤Ra0.4μm；2、检测精度：±0.1mm；3、孔直径：13mm。 | 海宁市科技局
1366 | 2021D60SA405095 | 无油空压机偏心轮 | 海宁市新联五金机械股份有限公司 | 适用温度：-30℃--240℃；密度：6.7±0.1g/cm³；抗拉强度≥220MPa；冲击韧性≥3J/cm²；硬度≥27HRB。 | 海宁市科技局
1367 | 2021D60SA405799 | 可降解新型胶带 | 浙江启威包装材料股份有限公司 | 生物降解性能( d)：200，密度(g/cm3)：1.24，挥发份(%)0.5-1.5。 | 海宁市科技局
1368 | 2021D60SA402841 | N型TOPCon钝化结构正面银铝浆 | 浙江凯盈新材料有限公司 | 本产品的技术指标如下：1、固含量：91±1%；2、粘度：310±50 Pa.s；3、细度：≤9μm；4、方阻：≤4.3（15μm≤膜厚≤25μm条件下）；5、焊接拉力≥3N。 | 海宁市科技局
1369 | 2021D60SA405775 | 高档服饰用耐洗涤抗黄变色纺面料 | 浙江雅帕纳服饰有限公司 | 1、耐洗色牢度（级）：变色 5；沾色 5 ；2、耐摩擦色牢度（级）：干摩：5；湿摩：4； 3、拉断力：≥400N ；4、断裂伸长率：≥100% ；5、撕裂力：≥30N。 | 海宁市科技局
1370 | 2021D60SA404432 | 抗冲击低吸水率汽车用PBT | 浙江诺日士新材料科技有限公司 | 1、弯曲模量（MPa）：≥6000；2、水分（%）：≤0.6；3、缺口冲击强度（kj/㎡）：≥75；4、拉伸强度（MPa）：≥85；5、成型收缩率（%）：≤0.1。 | 海宁市科技局
1371 | 2021D60SA402344 | 无色差高色牢度染色纱线 | 浙江凯悦纺织股份有限公司 | 1、耐水色牢度：变色≥3，沾色≥3；2、色差等级：≥3级；3、纱线密度：≥30tex；4、外观：纱线表面无疵点、断裂、起皱等缺陷，无刺激性气味。 | 海宁市科技局
1372 | 2021D60SA405802 | 爽滑柔软型功能面料 | 海宁顺龙染整有限公司 | 1、抗皱性：折皱回复角≥200°；2、手感：柔滑、无刺感；3、强力保留率≥70%；4、吸湿性：织物毛效≥8cm/30min；5、撕破强度：经向：≥20N，纬向：≥14N。 | 海宁市科技局
1373 | 2021D60SA405665 | 自动化立体智能仓储设备 | 海宁小二慧储智能科技有限公司 | 1、高度：6.9米，两层存储。2、面积：长34米，宽8米，单层272平方X2层=544平方。3、运输物品规格：布料最大直径30公分，幅宽3米，重量60公斤以下。4、设计容量：≥2000匹（直径30公分）。5、出 货 量：≥500次。 | 海宁市科技局
1374 | 2021D60SA406403 | 纳米抗菌保鲜食品包装材料 | 浙江豪士达包装有限公司 | 1、抗菌率：≥98%；2、耐压性能：负荷200N无渗漏、不破裂；3、甲苯二胺（mg/L）：未检出；4、剥离力(N/15mm）：纵向≥0.6、横向≥0.6。 | 海宁市科技局
1375 | 2021D60SA407169 | 耐紫外老化聚酯切片 | 海宁海利得纤维科技有限公司 | 1、特性粘度（IV）：0.675±0.015dl/g；2、端羧基：29±4mol/t；3、色值L：≥80；4、色值b：4.0±2.0；5、纺织面料紫外线防护系数：＞40。 | 海宁市科技局
1376 | 2021D60SA407814 | 抗老化隔热窗帘面料 | 海宁伟龙印染有限公司 | 1、织物密度（根/10cm）：经向≥900，纬向≥900；2、断裂强度（N）：经向≥800，纬向≥400；3、水洗尺寸变化率（%）：经向：-1.5~+1.5，纬向：-1.5~+1.5；4、耐摩擦色牢度（级）：干摩≥4，湿摩≥4；5、耐磨性能（次）：≥20000；6、燃烧速度（mm/min）：A-0。 | 海宁市科技局
1377 | 2021D60SA405611 | 大容量无霜商务冰箱 | 浙江星宝电器有限公司 | 1、制温范围（℃）：0~10；2、功率（kw）：≥0.45；3、容量（L）：≥800；4、日耗电量（度/天）：≤1；5、噪音值：≤40dB。 | 海宁市科技局
1378 | 2021D60SA405356 | 高效能低噪音风机 | 浙江马尔风机有限公司 | 1、输入功率：630W；2、转速：1409r/min；3、风机直径：500mm；4、噪音：≤50dB。 | 海宁市科技局
1379 | 2021D60SA406118 | 自洁抗污功能性PVC篷房布 | 浙江万木新材料科技股份有限公司 | 1、拉伸负荷/N/5cm：纵向≥900，横向≥1000；2、撕裂负荷/N：纵向≥240，横向≥300；3、耐寒性（-25±3）℃，4 小时 180°折叠无裂痕；4、表面电阻 Ω.m ：≤1.0×10^6；5、绝缘耐力：≥20kV/mm（D635-63）；6、冲击强度：≥0.5Ib-ft/inch。 | 海宁市科技局
1380 | 2021D60SA407994 | 防开裂长寿命橡胶密封圈 | 浙江加诚新材料有限公司 | 1、抗冲击强度：≥60KJ/m2；2、耐高低温：-40℃-250℃；3、耐磨性能：≥4级；4、拉伸强度：≥55Mpa；5、断裂伸长率：≥330%。 | 海宁市科技局
1381 | 2021D60SA404925 | 高弹吸湿排汗纤维丝 | 海宁市浩泽纺织有限公司 | 1、线密度偏差率 %：±2.7；2、断裂强度 cN/detx：≥3.2；3、断裂伸长率 % M1±4.0。 | 海宁市科技局
1382 | 2021D60SA402457 | 阻燃性复合篷盖材料 | 海宁市宏亮化纤有限公司 | 1、断裂强力 (N)：经向≥4000，纬向≥4000；2、撕破强力（N）：经向≥350；纬向≥300；3、阻燃性（级）：≥B1。 | 海宁市科技局
1383 | 2021D60SA409143 | 耐疲劳弹性功能纺织面料 | 浙江永鑫科技股份有限公司 | 1、断裂强力（N）：≥220；2、缩水率为：11-13%；3、撕力牢度：≥4N；4、水洗次数：>60次。 | 海宁市科技局
1384 | 2021D60SA401086 | 微生物实验室用充气膜结构材料 | 浙江汇锋智造科技有限公司 | （1）阻燃等级：符合GB/T 17591 B1级；（2）液体芯吸高度：≤50mm；（3）抗渗水性-静水压：≥200 kP；（4）抗拉强度：经向≥4000N，纬向≥4000N；（5）撕裂强度：经向≥500N，纬向≥500N；（6）防霉性：≤1级；（7）液体自洁性：表面湿润张力≤28mN/m；（8）耐热老化：色差≥4级。 | 海宁市科技局
1385 | 2021D60SA407083 | 金属效果转印膜 | 浙江海利得薄膜新材料有限公司 | 1、厚度：≥0.17 mm；2、拉伸强度（经/纬）：≥10 Mpa；3、镜面光泽（60°角）：≥85光泽单位。 | 海宁市科技局
1386 | 2021D60SA407174 | 高强耐穿刺水池布 | 浙江天畅塑胶有限公司 | 1、拉伸强度≥2000N/5cm；2、撕裂强度≥280N/5cm；3、剥离强度≥180N/5cm； 4、粘合拉伸强度/(N)：经向≥160，纬向≥30。 | 海宁市科技局
1387 | 2021D60SA407809 | 高耐候抗日晒复合气模布 | 浙江宏仕达新材料有限公司 | 1、燃烧性能：续燃时间≤15s，阴燃时间≤1s，损毁长度≤50mm；2、断裂强力（常温）：径向≥5000，纬向≥5000；3、耐热空气老化性能：变色4-5级；4、断裂强力（热老化）：径向≥4000，纬向≥4000。 | 海宁市科技局
1388 | 2021D60SA406043 | 高强度三防沙发套 | 海宁市德高家居有限公司 | 1、耐摩擦色牢度（级）：干摩：≥3-4，湿摩：≥3-4；2、耐洗色牢度（级）：变色：≥4，沾色：≥4；3、接缝滑移（N）：≥200；4、断裂强度（N）：经向≥1500，纬向≥1000；5、耐磨性（转）：≥20000；6、沾水性（级）：≥3；拒油性（级）：≥5；防污性能（级）：≥3。 | 海宁市科技局
1389 | 2021D60SA403816 | 低阻导流反渗透过滤膜基材 | 浙江绿龙新材料有限公司 | 1、 硬挺度：≥10cm；2、 顶破强力：≥300N；3、 抗拉伸强度：纵向≥50N，横向≥55N。 | 海宁市科技局
1390 | 2021D60SA4010659 | 抗菌耐压PET包装膜 | 海宁盛佳科技股份有限公司 | 1、拉断力（N）：纵向≥20、横向≥20； 2、断裂伸长率(纵/横向)：≥120%；3、抗菌率：≥98%；4、耐压性能：负荷200N无渗漏、不破裂。 | 海宁市科技局
1391 | 2021D60SA401066 | 网纱用聚酯单丝 | 海宁市高博特种纤维股份有限公司 | 1、断裂强力：72.76N；2、断裂强度：612.6Mpa；3、线密度：748g；4、抗冲击性能：20.8MPa； | 海宁市科技局
1392 | 2021D60SA404436 | 环保阻燃型高拉伸模量改性PBT | 浙江诺日士新材料科技有限公司 | 1、燃烧性：V0级（0.8--1.6mm，UL94）；2、热变形温度（℃）：≥180（0.46MPa），≥70（1.82MPa）；3、拉伸强度（MPa）：≥55；4、弯曲强度（MPa）：≥125；5、成型收缩率（%）：≤0.07。 | 海宁市科技局
1393 | 2021D60SA405403 | TO全自动封焊机SCI-960 | 浙江辛帝亚自动化科技有限公司 | 焊接定位精度 ：± 25μm 以内；工作箱体内露点 ：低于-40度；压缩空气压力：大于0.4MPa；氮气压力：大于0.4MPa；工作效率：700PCS/HR。 | 海宁市科技局
1394 | 2021D60SA405566 | 高弹性阻燃汽车顶篷经编织物 | 浙江宏泰新材料股份有限公司 | 1、拉伸强度（N/5cm）：经向≥1000N，纬向≥1000N；2、撕裂强度（N）：经向≥180N，纬向≥180N；3、阻燃性能：B2级；4、弹性(20N/5cm)：经纬向0.7%-2%。 | 海宁市科技局
1395 | 2021D60SA406404 | 高可靠性车用一体化氙气灯 | 海宁泰诚照明有限公司 | 1、灯管电压：85±17V；2、灯管功率：35±2W；3、色温：4200K；4、光通量：3200LM；5、寿命：3000H。 | 海宁市科技局
1396 | 2021D60SA404301 | 抗静电烘焙食品托 | 浙江美灵包装科技有限公司 | 1、表面电阻（温度23℃±3℃，相对湿度50%±5%）：≤10^11Ω；2、耐刮擦试验：≥2800次；3、抗压强度：≥360N。 | 海宁市科技局
1397 | 2021D60SA401179 | 低损伤分体电池 | 晶科能源科技（海宁）有限公司 | 1.平均转换效率Eff：≥23.45%；2.最大功率Pmax：≥6.2W；3.填充因子FF：≥81%；4.短路电流Isc：≥10.9A。 | 海宁市科技局
1398 | 2021D60SA405261 | 精密四柱裁断机 | 海宁市全皓机械股份有限公司 | 1、裁断区域：1600*610mm；2、主电机功率：3KW；3、装机重量：2000KG；4、最大裁断力：40T。 | 海宁市科技局
1399 | 2021D60SA407308 | 超厚防虫蚁功能型保温罩 | 浙江东蓝机电有限公司 | 1、气密性：无漏气现象；2、冷热冲击：无起泡、剥落、卷边现象；3、尺寸长度：60cm；4、盐雾测试：恒温35℃,连续喷雾24H:表面无腐蚀生锈现象。 | 海宁市科技局
1400 | 2021D60SA409783 | 高载荷轿车用轮毂单元 | 浙江翰通汽车科技有限公司 | 1、耐高温性能：1500-1600℃；2、抗拉强度：≥450MPa；3、屈服强度：≥255MPa；4、成套轴承内圈径向跳动：≤25μm；5、成套轴承外圈径向跳动：≤45μm； 6、振动（加速度）dB：≤53db。 | 海宁市科技局
1401 | 2021D60SA404587 | 抗菌阻燃复膜汽车装饰材料 | 海宁经编园华纬纺织有限公司 | 1、水洗色牢度：≥4级；2、摩擦色牢度：干摩≥4级；湿摩≥4级；3、抗菌率：≥85%；4、阻燃性能：B2级。 | 海宁市科技局
1402 | 2021D60SA406400 | 可降解食品包装材料 | 浙江豪士达包装有限公司 | 1、拉断力（N）：纵向≥30；横向≥30； 2、甲苯二胺（mg/L）：未检出； 3、耐压性能：负荷200N无渗漏、不破裂。4、降解率：≥70。 | 海宁市科技局
1403 | 2021D60SA407640 | 高负载节能应急照明集中电源 | 浙江台谊消防设备有限公司 | 1、环境温度：-24℃-40℃；相对湿度：<95%；2、有市电时静止无噪音，<45dB(应急供电时)；3、应急工作时间：≥90min，可根据不同要求调整；4、切换时间：小于0.25秒；5、主机寿命：15年以上；6、超载能力：负载120%时能正常工作。 | 海宁市科技局
1404 | 2021D60SA407723 | 带轴向减压阀的前置过滤器 | 海宁市水享净水设备有限公司 | 1、使用位置：中央净水；2、净水压力：0.1-0.5Mpa；3、使用寿命：30年；4、产品滤芯：不锈钢滤网；5、使用水源：市政自来水。 | 海宁市科技局
1405 | 2021D60SA4010637 | 高气密防污淘气堡材料 | 浙江明士达股份有限公司 | 1、断裂强度（N/5cm）：经向≥3000，纬向≥3000；2、撕裂强度（N/5cm）：经向≥250，纬向≥250；3、剥离强度(N/5cm）：经向≥30，纬向≥35；4、防污性能(级）：≥4；5、防滑性能（级）：摩擦系数≥0.5；6、氧气透过量cm3/(m2•24h•0.1MPa)：≤150。 | 海宁市科技局
1406 | 2021D60SA403535 | 抗皱易清洁沙发套 | 海宁赛盈家具有限公司 | 1、(抗皱）弹性回复率:≥85%；2、耐摩擦色牢度:干/湿擦≥4级；3、抗起球:≥3级；4、断裂强度:经向/纬向≥50磅；5、动态接缝疲劳:经向/纬向≤3.Omm。 | 海宁市科技局
1407 | 2021D60SA403591 | 抗菌吸水型擦地机清洁绒布 | 浙江力佳隆毛刷有限公司 | 1、断裂强力：≥150N；2、吸水性：≤40s；3、抑菌型：金黄色葡萄球菌、大肠杆菌≥90%；4、耐皂洗色牢度：≥3级。 | 海宁市科技局
1408 | 2021D60SA407165 | 耐久亲水抗静电功能性切片 | 海宁海利得纤维科技有限公司 | 1、特性粘度（IV）：0.675±0.010dl/g；2、端羧基：29±4mol/t；3、色值L：≥85；4、色值b：1.5±1.5；5、二甘醇：0.95±0.10%；6、纺织面料体积电阻率（洗涤前和洗涤20次后）：1×10^7-1×10^10 Ω·cm。 | 海宁市科技局
1409 | 2021D60SA403588 | 隔音降噪PU包覆式密封材料 | 浙江力佳隆毛刷有限公司 | 1、变形率：≤10%；2、压缩率：≤10N；3、热传导K值：≤0.035W/m2K；4、耐疲劳测试：模仿窗户开关 50万次，形状无明显变化；5、隔音性测试：降嘈43分贝及以上。 | 海宁市科技局
1410 | 2021D60SA407635 | 高级柔性阻燃呼吸革面料 | 海宁杰盛新材料有限公司 | 1、Pb含量：≤90ppm；2、Cd含量：≤75ppm；3、阻燃性：通过TECHNICAL BULLETIN 117-2013测试；4、接缝滑移（mm）：径向≤2.5，纬向≤2.5；5、顶破强力(kPa)：≥1100。（BS EN ISO 13938-1:1999）。 | 海宁市科技局
1411 | 2021D60SA402446 | 抗菌抑菌健康坐垫（舱）革 | 浙江富邦汽车内饰科技有限公司 | 1、抗菌性：采用四种评分方式，以四种菌种评分结果中的最高分作为该样品最终合格得分。2、TVOC：<100ug carbon/g；3、游离甲醛含量：≤ 10 mg/kg；4、阻燃性：≤50mm/min；5、涂层粘着牢度：≥4.0N/10mm。 | 海宁市科技局
1412 | 2021D60SA405402 | 防变质真空包装袋薄膜 | 浙江鼎乾薄膜股份有限公司 | 1、拉伸强度：纵向：≥20MPa，横向：≥20MPa；2、断裂标称应变：纵向：≥300%，横向：≥300%；3、高锰酸钾消耗量：≤10mg/kg；4、总迁移量：20%乙醇：≤5mg/dm2，4%乙酸：≤5mg/dm2；5、重金属：≤1mg/kg；6、水蒸气透过量：≤0.5g/(m^2•24h)；7、氧气透过量：≤1.0cm^3 /(m^2•24h•0.1MPa)。 | 海宁市科技局
1413 | 2021D60SA405909 | 基于复合网布织造工艺蹦床布 | 浙江超仕达特纺有限公司 | 1、长度（mm）：2840-2960；2、宽度（mm）：1470-1530；3、凹坑深度（mm）：≥995；4、强度：施加3500N的垂直力，1min，压陷不超过床体高度80%，卸载后床体回复初始状态，不应出现断裂或破损现象；5、弹性：施加950N的垂直力，不出现撕裂、开裂或弹性装置的附件从主体分离现象。 | 海宁市科技局
1414 | 2021D60SA404296 | 可支撑耐热聚丙烯餐盒 | 浙江美灵包装科技有限公司 | 1、生物分解率：≥85%；2、灼烧残渣：≤0.2%；3、挥发性物质含量：≤0.4%；4、抗压强度：≥360N；5、渗漏性能（95℃±5℃水、油）：无渗漏现象。 | 海宁市科技局
1415 | 2021D60SA409860 | 集成智能控制中扶手商务车 | 浙江星驰汽车有限公司 | 1、触摸屏防振性：振动试验后正常开机、显示正常（频率范围：20Hz-2000Hz，加速度幅度0.5（m/s2）2/Hz，X、Y、Z三个方向，每个方向10min）；2、触摸屏响应速度： <150MS；3、触摸屏按压间隔: <300MS；4、响应力度: <20克。 | 海宁市科技局
1416 | 2021D60SA403374 | 防紫外户外运动面料 | 浙江斯元达新材料有限公司 | 1、防紫外线性能：UPF等级＞50；2、耐摩擦色牢度（级）：4-5级；3、耐水色牢度（级）：4-5；4、ph值：6.3。 | 海宁市科技局
1417 | 2021D60SA4010293 | 不易脱落隐形船袜 | 浙江鹏飞针织有限公司 | 1、耐洗色牢度：变色/沾色4-5；2、耐汗渍色牢度/级：变色/沾色 4-5；3、耐水色牢度/级：变色/沾色4-5；4、耐摩擦色牢度/级：干摩/湿摩 4-5；5、弹性回复率：≥90%。 | 海宁市科技局
1418 | 2021D60SA404465 | 阻燃抗静电复合沙发套 | 浙江富帛智能家居股份有限公司 | 1、摩擦色牢度：≥4级；2、撕裂强度：≥20N/mm；3、拉伸强度：≥10MPa；4、断裂伸长率：≤80%；5、电阻值：＞2.0×1012Ω。 | 海宁市科技局
1419 | 2021D60SA409599 | 具有保温隔热功能的纤维PVC复合扣板 | 浙江世纪豪门家居科技有限公司 | 1、附着力：0级；2、阻燃等级：B1；3、高低温尺寸变化：≤±0.1；4、使用寿命≥15年；5、导热系数：≤0.030W/m.k。 | 海宁市科技局
1420 | 2021D60SA401887 | 大尺寸单晶硅棒双工位开方机NWSS-KF900 | 天通日进精密技术有限公司 | 加工数量：2根；加工范围（直径）：Ф200～330mm；加工高度（长度）：100～900mm；金刚线线径(带涂层)： Φ0.33～Φ0.42mm；绕线长度：Max 10km*Φ0.42mm；金刚线运动速度：0～1800m/min；切割速度：0～80mm/min；切割升降行程：Max 1000mm；快速升降速度：0～2500mm/min；线张力：0～150N；晶棒上料定位：自动定位。 | 海宁市科技局
1421 | 2021D60SA406390 | 高散热易拆卸HID氙气灯 | 海宁先龙光电有限公司 | 1、灯管电压：85±17V；2、灯管功率：35±2W；3、色温：6000K；4、光通量：2800LM；5、寿命：3500H。 | 海宁市科技局
1422 | 2021D60SA407582 | 五色洗铝一体装置 | 海宁市华佳印刷机械制造有限公司 | 1、移动方式：轮式拖动式；2、喷射压力：6Mpa；3、吸水高度：1700mm；4、射程：15m。 | 海宁市科技局
1423 | 2021D60SA408833 | 防冻分体热管式太阳能热水器 | 浙江家得乐科技有限公司 | 1、日太阳辐照量为17MJ/㎡条件下，日有用得热量≥8.6MJ/㎡；2、平均热损因数≤13W/(m3.K)；3、系统可以承受1MPa的工作压力，而不出现泄露。 | 海宁市科技局
1424 | 2021D60SA407548 | 高精印刷辊结构组件 | 浙江日富科技股份有限公司 | 1、壁厚：>5mm； 2、尺寸精度：<2丝；3、动平衡：<30g；4、铬厚：0.8丝；5、铬层维氏硬度：HV800°—1000°。 | 海宁市科技局
1425 | 2021D60SA405855 | 基于新型染整技术的醋酸纤维 | 浙江华德利纺织印染有限公司 | 1、结合醋酸酯/（%）：53~57；2、7.5%粘度（mPa·s）：120~230；3、游离酸/（%）：0.15；4、含湿量/（%）：5。 | 海宁市科技局
1426 | 2021D60SA406482 | 抗静电抗菌功能经编沙发面料 | 海宁红日纺织品有限公司 | 1、干燥重量偏差：-4.0~+4.0；2、水洗扭曲率：不大于3.0%；3、耐皂洗色牢度：沾色≧4级；4、抗静电性：小于1*10Ω；5、抗菌率：大于90%。 | 海宁市科技局
1427 | 2021D60SA405062 | 易去污抗菌烷基糖苷 | 海宁源远纺织助剂有限公司 | 1、壬基酚（NP）：未检出； 2、辛基酚（OP）：未检出；3、甲醛含量：无；4、抗菌率：≥92%；5、防污性能：≥4级。 | 海宁市科技局
1428 | 2021D60SA407012 | 新型缓冲弹出式抽屉滑轨 | 海宁金茂五金有限公司 | 1、拉出安全性：当产品承载能力达40kg，试验速度=0.2m/s；2、垂直向下静载荷：250N，测试10次；3、水平侧向静载荷：125N，测试5次；4、耐久性：当产品承载能力达30kg，循环次数≥60000次；5、猛开/猛关：当产品承载能力达17kg时，配重因子K能达2.5。 | 海宁市科技局
1429 | 2021D60SA401184 | 抗菌防霉再生涤纶清洁面料 | 海宁市伟盛针织有限公司 | 1.抗菌性能：金黄色葡萄球菌抑菌率≥80%、大肠杆菌抑菌率≥80%；2.防霉等级（级）：≤1；3.耐磨性：≥30000次；4.耐水色牢度（级）：≥4；5.耐摩擦色牢度（级）：≥4。 | 海宁市科技局
1430 | 2021D60SA405342 | 迷宫式密封结构的轮毂单元（42200-TLA-A51） | 海宁佳盛汽车零部件有限公司 | 外圈：转向节导向直径φ80.2(0/-0.123)；导向高度19±0.2；芯轴：刹车盘与轮毂导向直径φ64(0/-0.104)；导向高度12±0.2；轮毂单元:基本额定载荷：Cr=55.03KN,C0r=48.1KN，残磁：≤0.6mT。 | 海宁市科技局
1431 | 2021D60SA407725 | 双涡轮反冲洗前置过滤器 | 海宁市水享净水设备有限公司 | 1、净水流量（吨/小时）：水压3Kg 3T以上；2、正常工作压力（MPa）：0.1～0.5；3、进水温度（℃）：5~38；4、进水压力范围（MPa）：0.1～0.5；5、过滤精度（μm）：40-50；6、过滤类型：拦截；7、过滤方式：不锈钢滤网。 | 海宁市科技局
1432 | 2021D60SA405961 | 柔软型车用安全气囊涤纶工业长丝 | 浙江海利得新材料股份有限公司 | 1、线密度： 555 ±11dtex；2、断裂强力：≥38.9 N;3、断裂强度：≥7.00 cN/dtex;4、断裂伸长率：23.0 ±3.0 %；5、干热收缩率(190℃×15min×0.01cN/dtex) ：4.80 ±0.70 %；6、网络度：12.0 ±3.0 nodes/m； 7、OPU：0.80 ±0.30 % ；8、孔数：＞180孔。 | 海宁市科技局
1433 | 2021D60SA406421 | 三防易去污墙面面料 | 海宁市舒雅达纺织科技有限公司 | 1、织物密度（根/10cm）：经向≥900，纬向≥900；2、断裂强度（N）：经向≥800，纬向≥400；3、水洗尺寸变化率（%）：经向：-1.5~+1.5，纬向：-1.5~+1.5；4、耐摩擦色牢度（级）：干摩≥4，湿摩≥4；5、耐磨性能（次）：≥20000；6、燃烧速度（mm/min）：A-0。 | 海宁市科技局
1434 | 2021D60SA401242 | 抗菌海洋多糖复合包装膜 | 海宁市佳峰彩印包装有限公司 | 1、生物降解率（%）：≥90；2、溶剂残留量：≤0.01mg/㎡；3、抗菌性：大肠杆菌杀灭率≥90%；4、水蒸气透过量≤13g/(㎡.24h)；5、氧气透过量≤140c㎡/(㎡.24h.0.1Mpa)。 | 海宁市科技局
1435 | 2021D60SA404933 | 高性能吸汗运动服饰 | 浙江威伯绅服饰股份有限公司 | 1、吸水率/%：≥150% ； 2、耐汗渍色牢度/级： 变色 4 - 5级； 沾色 4 - 5级；3、耐磨性能（转）：>6000；3、耐摩擦色牢度/级 ：干摩 4 - 5级； 湿摩 4 - 5级。 | 海宁市科技局
1436 | 2021D60SA403382 | 全生物可堆肥降解材料咖啡杯 | 浙江庞度环保科技有限公司 | 1.生物分解率：90%；2.灼烧残渣：≤0.3%；3.挥发性物质含量：≤0.4%；4.抗压强度：≥360N；5.致病菌（系指肠道致病菌、致病性球菌）：不得检出。 | 海宁市科技局
1437 | 2021D60SA404456 | 高强度耐高温聚乙烯成人围嘴 | 海宁市亿康纺织有限公司 | 1、甲醛含量/（mg/kg）≤75；2、异味：无；3、可分解致癌芳香胺染料/（mg/kg）：禁用；4、洗后起泡程度/级≥3。 | 海宁市科技局
1438 | 2021D60SA405673 | 金属导热石墨片 | 海宁卓泰电子材料有限公司 | 1、厚度：40±1μm；2、导电性：＜0.1 ohms/in；3、屏蔽效果：＞70dB @10GHz；4、层间剥离强度：≥5 N/cm；5、表面电阻：≥10 MΩ；6、热阻：0.55℃-in²/W @20psi。 | 海宁市科技局
1439 | 2021D60SA406233 | PSY焙烧窑烟气治理布袋除尘器 | 浙江蓝天除尘设备有限公司 | 1、处理风量：50000~500000m3/h；2、过滤面积：1400~14000m2；3、过滤风速：≤0.6m/min；4、允许入口温度：≤100℃；5、入口含尘浓度：≤50g/m3；6、出口含尘浓度：≤7mg/m3；7、设备漏风率：≤1.5%。 | 海宁市科技局
1440 | 2021D60SA409750 | TPU弹性体点涂层压全遮光窗帘面料 | 海宁市金佰利纺织有限公司 | 1.遮光率/%：100%；2.耐光色牢度/级：≥4；3.水洗尺寸变化率/%：+2.0~-2.0;4.断裂强力/N：经向≥1500；纬向≥1000；5.耐磨性能/转：＞8000；6.起球性/级：≥4。 | 海宁市科技局
1441 | 2021D60SA404480 | 再生高吸水性纤维 | 海宁市海峰加捻股份有限公司 | 1、单丝纤度：0.91dtex；2、纤度变异系数：≤0.6%；3、断裂强度：≥2.5CN/dtex；4、断裂强度变异系数≤3%；5、断裂伸长率：128%±3%；6、断裂伸长率变异系数≤3%；7、含油率：0.45%±0.02%；8、吸水速率：6s/cm-12s/cm。 | 海宁市科技局
1442 | 2021D60SA406437 | 水刺专用PTFE基布 | 海宁昱品环保材料有限公司 | 1、织物密度（根/10cm）：经向≥900，纬向≥900；2、断裂强度（N）：经向≥800，纬向≥400；3、电阻值：≥3.5×107Ω/cm；4、耐摩擦色牢度（级）：干摩≥4，湿摩≥4；5、耐磨性能（次）：≥20000。 | 海宁市科技局
1443 | 2021D60SA402748 | 直流固态变压器 | 浙江意兰可电力电子科技有限公司 | 1）功率：50kW；2）匝比：4:1；3）中压侧电压：3kV；4）低压侧电压(Vo)：650V-850V；5）体积：不大于4L；6）效率：≥99%；7）励磁电感：原边>60mH；8）频率：10kHz或20kHz。 | 海宁市科技局
1444 | 2021D60SA405686 | 基于防掉毛染整技术的锦氨磨毛面料 | 浙江银梭织染股份有限公司 | 1、起球：≥4级2、色牢度：≥4级；3、染色均匀度：≥95%。 | 海宁市科技局
1445 | 2021D60SA407269 | 绿色照明用超低损耗软磁铁氧体材料 | 海宁市万达电子有限公司 | 1、尺寸A: 20.1±6 mm 、 B：10.0±0.2mm、 C：10.75±0.25mm；2、电感:AL: 3000±25% nH/N2、 测试条件1KHz,03V 10Ts ；3、功率损耗PL:1.3 max；测试条件：100kHz,200mT, T2:100±3℃。 | 海宁市科技局
1446 | 2021D60SA407394 | 具有良好防静电性能的里衬面料 | 浙江荣鑫纤维股份有限公司 | 1、静电压（V）：2215；2、半衰期（S）：5；3、耐水色牢度（级）：变色：≥4-5、沾色：≥4-5。 | 海宁市科技局
1447 | 2021D60SA408828 | 阳台壁挂式智能型太阳能热水器 | 浙江家得乐科技有限公司 | 1、日太阳辐照量为17MJ/㎡条件下，日有用得热量≥8.6MJ/㎡；2、平均热损因数≤13W/(m3.K)；3、系统可以承受1MPa的工作压力，而不出现泄露。 | 海宁市科技局
1448 | 2021D60SA405484 | 高强度改性PMMA洗衣机机盖组件 | 海宁市鲲鹏塑业有限公司 | 1、断裂伸长率：≥15%；2、弹性模量：≥1.2GPA；3、拉伸强度：≥60Mpa；4、缺口冲击强度：≥400J/㎡。 | 海宁市科技局
1449 | 2021D60SA405275 | 三防抗菌沙发面料 | 海宁华讯纺织股份有限公司 | 1、防污等级/级：4-5；2、耐洗色牢度/级：原样变色：4-5；3、防水性能（级）：4-5；4、抗菌率：90%；5、抗霉等级：0级。 | 海宁市科技局
1450 | 2021D60SA4010358 | 耐折防霉复合瓦楞纸 | 浙江新豪包装股份有限公司 | 1、符合国家标准GB/T 6544-2008《瓦楞纸板》；2、耐破强度（不低于）：450kPa；3、边压强度（不低于）：2.00kN/m。 | 海宁市科技局
1451 | 2021D60SA404300 | 可撕型聚丙烯密封碗盖 | 浙江美灵包装科技有限公司 | 1、水蒸气透过量：≤13 g/m2/24h；2、氧气透过量：≤25cm3/m2/24h；3、机械强度：根据GB/T 2423.7-2018标准测试，跌落后不破裂；4、渗漏性能（95℃±5℃水、油）：无渗漏现象。 | 海宁市科技局
1452 | 2021D60SA405379 | 高强度蜂窝式夹层结构复合板 | 浙江森杰集成吊顶有限公司 | 耐冲击性（N·m）：≥10（GB/T 1732）；硬度：≥7H（GB/T6739）；整体厚度：≤50mm；抗氧化性：无变化（GB/T 23444-2009）。 | 海宁市科技局
1453 | 2021D60SA407173 | 无味环保钙锌泳池底膜 | 浙江天畅塑胶有限公司 | 1、宽度偏差mm：0~+5；2、厚度偏差%：20um~40um8.0,40um~80um±6.0；3、薄膜热封强度N/15mm：≥6N；4、横向拉伸强度：≥40MPa；5、纵向拉伸强度：≥40MPa。 | 海宁市科技局
1454 | 2021D60SA4010518 | 抗菌防蛀高弹超柔软仿羊绒经编布 | 海宁市猎马经编织造有限公司 | 1、纤维含量％：聚酯纤维：100、聚酯纤维：100；2、顶破强力（N）：≥250；3、平方米干燥重量偏差％：±6.0；4、甲醛含量（mg/kg)：≤300；5、pH值：4.0~9.0。 | 海宁市科技局
1455 | 2021D60SA406541 | 高速公路撞击减震护栏 | 浙江融通环保科技有限公司 | 1、抗冲击：抗冲击试验后，以冲击点为圆心，半径6mm区域外，标志面材料不应出现裂缝、层间脱离或其它破坏；2、耐盐雾腐蚀：经120h连续盐雾试验后，标志面材料不应有变色或被浸蚀等破坏痕迹；3、耐高低温：经72h低温试验后，标志面材料不应有裂缝、剥落、碎裂、或翘曲的痕迹。经20h高温试验后，标志面材料不应有裂缝、剥落、碎裂或翘曲的痕迹。4、防护等级：IP53；5、厚度：4-10cm。 | 海宁市科技局
1456 | 2021D60SA405891 | 环保型超柔仿真皮复合沙发面料 | 浙江新博沅布艺有限公司 | 1、撕裂强度：≥20N/mm；2、耐洗色牢度（级）：≥4；耐摩擦色牢度（级）：干摩≥4；湿摩≥3.5。 | 海宁市科技局
1457 | 2021D60SA409671 | 低热敏波动软磁铁氧体磁芯 | 海宁华悦电子有限公司 | 1、起始磁导率μi：2800±25%（25℃）；2、居里温度Tc：≥98℃；3、功率损耗：≤400mW/cm³（检测条件：100KHz，200mT，140±3℃，N=10T）；4、烧结体密度：≥5.2g/cm³。 | 海宁市科技局
1458 | 2021D60SA406704 | 耐寒防冻型真空管太阳能热水器 | 浙江远能新能源有限公司 | 1、热性能检测：≥9.0MJ/㎡；2、集热器耐冻性：≥8h（环境温度-30±2℃，集热器不泄露、冻结和损坏）；3、耐压性：≥1.28MPa；4、内热冲击：≥720W/㎡。 | 海宁市科技局
1459 | 2021D60SA406444 | 高耐印木纹装饰面印刷版辊 | 海宁运城制版有限公司 | 1、壁厚：>5mm； 2、尺寸精度：<2丝；3、动平衡：<30g；4、铬厚：0.8丝；5、表面镀层：显微硬度HV900～1050；6、铬层表面粗糙度：Ra≤0.4u。 | 海宁市科技局
1460 | 2021D60SA407333 | 耐洗快干纬编服装面料 | 浙江稻盛纺织面料股份有限公司 | 1、耐汗渍色牢度/级：酸液≥4-5；碱液≥4-5；2、耐摩擦色牢度/级：干摩≥5；湿摩≥5；3、干燥性%：≥3；4、透气率/（mm/s):≥4300。 | 海宁市科技局
1461 | 2021D60SA4010665 | 快干抗菌防臭翻口袜 | 浙江圣麦斯针织有限公司 | 1、耐摩擦色牢度：干摩≥3.5级，湿摩≥3.5级； 2、耐洗色牢度：原样变色≥4级，白布沾色≥4级； 3、耐磨性能（转）：≥10000转；4、抗菌率：＞95%；5、吸湿发热（30min内平均升温值/℃：≥3。 | 海宁市科技局
1462 | 2021D60SA405257 | 具有抗污性能的新型涤纶面料 | 浙江森宝纺织科技有限公司 | 偏差率：经密≤±4.0%、纬密≤±4.0%；劈裂程度：经向为3.85~4.13mm、纬向为3 .87~4 .23mm；拉伸倍数：3.5-4；K/S值：≥5；耐洗色牢度4级。 | 海宁市科技局
1463 | 2021D60SA403973 | 六类网线无氧铜非屏蔽网络线四对数据电缆 | 海宁万普线缆有限公司 | 1、导体直径：0.57+/-0.005mm；2、绝缘发泡PE外径：0.98+/-0.05 mm；3、成品外径6.3+/-0.3mm；4、导体直流电阻：≤9.5Ω/100m；5、耐压:1min DC1KV不击穿；6、绝缘电阻：≥5000MΩ*km；7、特性阻抗Zc： f=1~250MHz Zc=100+/-15Ω。 | 海宁市科技局
1464 | 2021D60SA404534 | 高强度耐压直涂篷布 | 浙江亦阳新材料有限公司 | 1.断裂强度（N/5cm）：经向≥1850，纬向≥1500；1.撕裂强度（N）：经≥ 220；纬≥180 ；3.耐水压值:≥2000MM水柱；4.阻燃性能（级）：B1级。 | 海宁市科技局
1465 | 2021D60SA403914 | 新型前置过滤器水流转换刮洗结构 | 海宁倍瑞环保科技有限公司 | １、出水流量：3000L/H；２、适用水质：市政自来水；３、进水压力范围：0.15-1MPa；４、环境温度：5℃-40℃；５、过滤精度：40um。 | 海宁市科技局
1466 | 2021D60SA405176 | 高阻燃导热LED塑包铝 | 海宁诚欣塑业股份有限公司 | 1.抗冲击强度≥60MP；2.抗变形温度≥120℃；3.弯曲模量：≥2375mm/min;4.耐火等级：HB级。 | 海宁市科技局
1467 | 2021D60SA409728 | 负离子抗菌按摩脚穴功能袜 | 海宁美能达刺绣有限公司 | 1、透气性（mm/s）：≥200；2、耐酸汗渍色牢度：变色4级，沾色4级；3、耐碱汗渍色牢度：变色4级，沾色4级；4、抗菌率：≥90%。 | 海宁市科技局
1468 | 2021D60SA405142 | 高效排水型前置过滤器 | 海宁市倍世环保科技有限公司 | 1、旋转滤网清污能力：+60%-70%；2、余氯去除效果：+25%-30%；3、反冲洗单位过滤时间所需水量1.8L/h；4、反冲洗冲洗强度保持在9.8L/(s·m2)；5、反冲洗流量：0.4L/s。 | 海宁市科技局
1469 | 2021D60SA404864 | 高强度冷冻防潮耐用瓦楞纸箱 | 海宁市同运新能源有限公司 | 1.边压强度:≥18kN/m；2.耐破强度：≥1800kPa；3.粘合强度：≥750N/m；4.戳穿指数:≥40J；5.吸水性：≤25g/m2。 | 海宁市科技局
1470 | 2021D60SA402411 | 防水防火窗帘面料 | 浙江民辉纺织有限公司 | 1.沾水性；≥4级； 2.耐光色牢度（级）：≥4；3.抗起球（级）：≥4；4.阻燃等级（级）：符合装饰织物B1；5.可萃取重金属：铅≤0.1%、镉≤0.01%、汞≤0.1%、六价铬≤0.1%。 | 海宁市科技局
1471 | 2021D60SA402436 | 汽车中控台板（扶手）专用高档无铬鞣内饰革 | 浙江富邦汽车内饰科技有限公司 | 1、收缩温度：≥90℃；2、撕裂力：厚度1.0-1.4mm：≥40N，厚度1.4-1.7mm：≥50N；3、雾化值：≤2.0mg；4、TVOC：<100ug carbon/g；5、游离甲醛含量：≤ 10 mg/kg；6、皮革中六价铬：未检出；7、阻燃性：≤50mm/min；8、涂层粘着牢度：≥4.0N/10mm；9、耐光性：≥4级。 | 海宁市科技局
1472 | 2021D60SA406261 | 耐酸碱腐蚀抗磨损机织布 | 浙江金剑新材料有限公司 | 1、织物密度（根/10cm）：经向110±5，纬向110±5（GB/T 4668-1995）；2、等效孔径/mm：0.07—0.20；3、顶破强力（kN）：≥2；4、垂直渗透系数，cm/s：Kx（10-1—10-3，其中K=1.0—9.9）；5、抗紫外线性能（强力保持率）/%：≥80；6、抗酸碱性能（强力保持率）/%：≥80；7、抗氧化性能（强力保持率）/%：≥80。 | 海宁市科技局
1473 | 2021D60SA403813 | 废水处理反渗透膜支撑体 | 浙江绿龙新材料有限公司 | 1、硬挺度（mm）：经向35±10，纬向50±10；2、50N动态延伸率：经向11±5，纬向12±5；3、厚度（mm）：0.22±0.05。 | 海宁市科技局
1474 | 2021D60SA403812 | 纳米负离子阻燃汽车内饰面料 | 浙江绿龙新材料有限公司 | 1、硬挺度（mm）：经向35±10，纬向50±10；2、50N动态延伸率：经向11±5，纬向12±5；3、厚度（mm）：0.22±0.05。 | 海宁市科技局
1475 | 2021D60SA405174 | 恒张力中心打卷机 | 海宁纺织机械有限公司 | 1、公称宽度（毫米）：1800 ～ 3600；2、布速（米/分）： 5～50 （无级变速）；3、电机功率（千瓦）： 4.1。 | 海宁市科技局
1476 | 2021D60SA406395 | 超纯气体充装用中大型不锈钢罐 | 浙江陶特容器科技股份有限公司 | 1、钢瓶材质：4130X； 2、工作压力：16.6Mpa(2400psi)； 3、试验压力：27.7Mpa； 4、工作温度：-40℃~60℃； 5、内壁处理：1S（Ra≤0.2μm）。 | 海宁市科技局
1477 | 2021D60SA405801 | 耐高温低剥离力有机硅压敏胶带 | 浙江启威包装材料股份有限公司 | 粘度(25度)：7000~41000mPa. s，固含量：39~ 66%，固化时间(150度)：3~5min。 | 海宁市科技局
1478 | 2021D60SA403043 | 抗紫外经编起毛窗帘面料 | 浙江伟伦新材料股份有限公司 | 1、抗紫外线：（UPF值）≥40；2、甲醛含量（mg﹒kg-1）：≤75；3、PH值:4.0-7.5；4、耐洗涤性：水洗5次后烘干，外观无起泡等不良现象；5、耐干摩擦色牢度沾色等级≥4级。 | 海宁市科技局
1479 | 2021D60SA407231 | 具有持久抗菌性能的除臭沙发面料 | 浙江嘉利和纺织科技有限公司 | 1、撕破强力：经向：65N、纬向：45N；2、弹性回复率：直向：≥70%、横向：≥65%；3、耐摩擦色牢度：干摩≥4级；湿摩≥4级。4、抗菌率：99.9%。 | 海宁市科技局
1480 | 2021D60SA402458 | 耐老化防火型薄膜材料 | 海宁市宏亮化纤有限公司 | 1、断裂强力 (N)：经向≥3500，纬向≥3500；2、撕破强力（N）：经向≥250；纬向≥200。 | 海宁市科技局
1481 | 2021D60SA406033 | 精密内抽式骑马抽滑轨 | 海宁亿诚五金有限公司 | 1、承重：≥30kg；2、耐腐蚀测试：7级（ISO 9227）；3、操作测试：连续100个循环操作无故障；4、耐高温环境测试：≥50℃。 | 海宁市科技局
1482 | 2021D60SA406450 | 高强度热镀锌角钢高温喷塑太阳能集热器 | 浙江雨露新能源科技有限公司 | 1、管材透射比≤0.89； 2、太阳能吸收比α≥96%；3、空晒性能参数：250～270㎡〃℃/kw；4、闷晒性能参数：≤4.7MJ/㎡；5、真空夹层内的气体压强p＜3.0×10-3Pa；6、弯曲度≤0.12%。 | 海宁市科技局
1483 | 2021D60SA406795 | 多功能机械设备维修登高装置 | 浙江凯达奔克起重设备有限公司 | 1、最大承重：150kg;2、提升范围：2-15米。 | 海宁市科技局
1484 | 2021D60SA403324 | 混合导航物流机器人 | 浙江欣奕华智能科技有限公司 | 负载：200KG；避让方式：绕障/急停；定位精度：±5mm,±1°；运行速度：1.2m/s；充电方式：自动回充/手动充电/快速换电。 | 海宁市科技局
1485 | 2021D60SA408127 | 超柔防污沙发套 | 海宁海派家具有限公司 | 1、耐磨性能：＞25000转。2、耐水洗色牢度：变色4-5级，沾色4-5级。3、耐汗渍色牢度：酸液4-5级，碱液4-5级。4、耐干摩擦色牢度：4-5级。 | 海宁市科技局
1486 | 2021D60SA405020 | 抗芯吸高透高回弹纤维袜 | 海宁弘时达针织科技股份有限公司 | 1.透气率/（mm/s）：≥250；2.芯吸高度/mm：≥100；3.弹性回复率/%：≥80；4.耐磨性能/次：≥50000；5.横向延伸值合格率/%：≥80；6.甲醛含量/（mg/kg）：未检出。 | 海宁市科技局
1487 | 2021D60SA408002 | 阻燃型抗老化橡胶密封圈 | 浙江加诚新材料有限公司 | 1、耐热空气老化性能（100℃，70h）：≤8%；2、抗冲击强度：≥60KJ/m2；3、拉伸强度：≥53Mpa；4、断裂伸长率：≥330%；5、脆性温度：≤-40℃。 | 海宁市科技局
1488 | 2021D60SA409149 | 新型超耐磨抗皱低缩面料 | 浙江永鑫科技股份有限公司 | 1、折痕回复角（抗皱）：≥90°；2、耐摩擦色牢度：≥4级（GB/T 3920）；3、断裂强力（N）：≥250。 | 海宁市科技局
1489 | 2021D60SA405525 | 抗静电防爆包装袋 | 海宁市利旁塑料包装有限公司 | 1、热合强度：≥ 40N/15mm；2、剥离强度：纵向≥ 2.0N/15mm，横向≥ 2.5N/15mm；3、水蒸气透过量：≤0.5g/(m^2•24h)；4、氧气透过量：≤1.0cm^3 /(m^2•24h•0.1MPa)；5、拉断力：≥75N；6、重金属含量：≤1mg/L；7、抗静电性：3级。 | 海宁市科技局
1490 | 2021D60SA406304 | 高性能电源用大功率非晶环形电感 | 浙江万阳电子有限公司 | 1、功耗：P≤450mw/cm³（f=100KHz，B=200mT，T=100℃±2℃）；2、饱和磁通密度：500mT（T=100℃）；3、直流叠加电感：2.9±0.08mH（线圈250T，f=10KHz，U=1V,T=25℃±2℃）；4、电阻率：≥6.5Ω；5、电感：110µH±25%。 | 海宁市科技局
1491 | 2021D60SA406844 | 节能型载货电梯 | 曼斯顿电梯（浙江）有限公司 | 1、额定速度≤6m/s；2、额定载重≤1600kg；3、平层精确度：±2mm。 | 海宁市科技局
1492 | 2021D60SA409926 | 超高压大吨位千斤顶 | 浙江明强机器人有限公司 | 1.额定载荷：20T；2.最低高度：180mm；3.最高高度：5800mm；4.调整高度：50mm。 | 海宁市科技局
1493 | 2021D60SA405959 | ME603型高速梳毛机 | 海宁纺织机械有限公司 | 1、 公称宽度（毫米）：2000、2500；2 、布速（米/分）： 15～45 （无级变速）；3 、锡林转速（转/分）： 65～130 （无级变速）；4 、锡林直径（毫米）： φ793.33；5 、梳毛辊数量（根）： 24；6 、梳毛辊直径（未包覆梳毛针布时）（毫米）： φ65；7 、电机最大配置功率（不包括吸尘风机）（千瓦）： 41.1。 | 海宁市科技局
1494 | 2021D60SA404395 | 机加工易变形轴承套圈 | 海宁上通优必胜轴承有限公司 | 1、外圆直径：Φ170.15±0.04；2、平面宽度：19.77±0.04；3、倒角口滚道直径：Φ151.50±0.05；4、滚道角度： 17°28’56”±0°30’。 | 海宁市科技局
1495 | 2021D60SA405400 | 易组装抗皱多功能沙发 | 海宁市德利家具有限公司 | 1、耐摩擦色牢度（级）：干摩：≥3-4，湿摩：≥3-4；2、耐洗色牢度（级）：变色：≥4，沾色：≥4；3、接缝滑移（N）：≥200；4、断裂强度（N）：经向≥1500，纬向≥1000；5、耐磨性（转）：≥20000；6、抗皱性（级）：≥3。 | 海宁市科技局
1496 | 2021D60SA406693 | 光电联合生物质壁炉采暖系统 | 浙江远能新能源有限公司 | 1、能效系数（CTP）：1级；2、外热冲击：无裂纹、变形、水凝结和浸水；3、耐压：无渗漏（0.063MPa）；4、热性能：平均热损因数≤16W/(m³·K）；5、过热保护：符合要求。 | 海宁市科技局
1497 | 2021D60SA404837 | 抗菌防尘沙发面料 | 海宁万得利纺织有限公司 | 1、甲醛含量：≤75mg/kg；2、可分解致癌芳香胺染料：禁用；3、摩擦色牢度：≥4级；4、撕裂强度：≥20N/mm；5、拉伸强度：≥10MPa；6、断裂伸长率：≤80%。 | 海宁市科技局
1498 | 2021D60SA400801 | 饲用酸化剂 缓释包被甲酸 | 浙江汇能生物股份有限公司 | 1、性状：白色粉末2、水分：≤10.0%；3、含量：甲酸≥40%；4、重金属（以pb计）：≤20 mg/kg；5、总砷（以As计）：≤10 mg/kg。 | 海宁市科技局
1499 | 2021D60SA407727 | 高精传感前置过滤器 | 海宁市水享净水设备有限公司 | 1、适用水源：市政自来水；2、进水压力：0.1～0.5MPa；3、环境温度：4℃～40℃；4、环境湿度：≤90%；5、适用水温：5℃～38℃；6、过滤精度：40μM；7、额定电压：5V。 | 海宁市科技局
1500 | 2021D60SA409151 | 阻燃隔热功能复合防护面料 | 浙江永鑫科技股份有限公司 | 1、阻燃性能：B1级；2、热防护系数TPP(kW•s/m2)：≥250；3、断裂强力（N）：≥240。 | 海宁市科技局
1501 | 2021D60SA405085 | 高强度抗撕裂复合沙发布 | 浙江艾诺纺织科技有限公司 | 1、染色牢度：4.5级（干摩），4.0级（湿摩）；2、抗拉强度：211.8lb（经）；72.7lb（纬）；3、抗撕裂强度：28.7lB。 | 海宁市科技局
1502 | 2021D60SA402941 | 用于自动炒菜的机器人 | 海宁哈工我耀机器人有限公司 | 1、驱动方式：机器人；2、控制方式：机器人/PLC；3、定位精度：±0.06mm；4、温控精度：±1℃。 | 海宁市科技局
1503 | 2021D60SA402328 | 旋转分度螺母接收机构 | 浙江瑞弗航空航天技术装备有限公司 | 1、驱动方式：伺服电机；2、控制方式：PLC；3、承载能力：<20kg；4、定位精度：±0.1mm。 | 海宁市科技局
1504 | 2021D60SA409779 | 轻量化带ABS传感器轮毂轴承 | 浙江翰通汽车科技有限公司 | 1、壁薄：≤1mm；2、轴承内径公差：-10μm — 0μm；3、轴承内径椭圆度：≤15μm；4、内圈硬度HRC：59-63；5、外圈硬度HRC：63-65；6、滚动体硬度HRC：64-66；7、使用寿命：≥5000小时。 | 海宁市科技局
1505 | 2021D60SA4010467 | 耐腐蚀镀锌层钝化处理钢材 | 浙江杭海镀锌钢管有限公司 | 1、耐腐蚀盐雾试验（5%NaCl）：≥72h；2、附着性试验：锤击试验镀层不剥离、不凸起；3、浸泡试验（PH=4）：≥120h；4、浸泡试验（PH=10）：≥120h。 | 海宁市科技局
1506 | 2021D60SA404592 | 环保高强仿羊绒鞋面料 | 海宁经编园华纬纺织有限公司 | 1、撕破强力（N）：直向≥25N；横向≥25N；2、透湿性：≥2000g/㎡.24h；3、剥离强度（N/5cm）：≥ 55；4、环保性能：达到REACH标准。 | 海宁市科技局
1507 | 2021D60SA405208 | 全预混低氮水管锅炉 | 浙江特富发展股份有限公司 | 1、产品热效率≥100%；2、产品排烟温度≤65℃；3、NOx≤30mg/Nm³。 | 海宁市科技局
1508 | 2021D60SA406447 | 高效防冻空气源热泵热水系统 | 浙江雨露新能源科技有限公司 | 1、管材透射比≤0.89； 2、太阳能吸收比α≥96%；3、空晒性能参数：250～270㎡〃℃/kw；4、闷晒性能参数：≤4.7MJ/㎡；5、真空夹层内的气体压强p＜3.0×10-3Pa；6、弯曲度≤0.12%。 | 海宁市科技局
1509 | 2021D60SA405212 | 冷凝余热回收低氮蒸汽锅炉 | 浙江特富发展股份有限公司 | 1、产品热效率≥96%；2、产品排烟温度≤100℃；3、NOx≤30mg/Nm³。 | 海宁市科技局
1510 | 2021D60SA405870 | 具有抗起球防缩功能的生态环保型羊毛 | 海宁恒力羊绒股份有限公司 | 耐干磨：5级；缩水率：6.5%；面积收缩率：7.5%；30mm以下短毛率不大于%：7.3；湿弹回复角：265°。 | 海宁市科技局
1511 | 2021D60SA404885 | 高集热环保保温太阳能热水器 | 浙江易乐新能源有限公司 | 1.日有用得热量：≥8.9MJ/M2 ； 2.平均热损因数：≤11W/（M3.K）；3.光热转化效率：≥80%；4.能效等级：1级；5.氟含量：未检出。 | 海宁市科技局
1512 | 2021D60SA406445 | 三高真空管型太阳能热水器 | 浙江雨露新能源科技有限公司 | 1、管材透射比≤0.89； 2、太阳能吸收比α≥96%；3、空晒性能参数：250～270㎡〃℃/kw；4、闷晒性能参数：≤4.7MJ/㎡；5、真空夹层内的气体压强p＜3.0×10-3Pa；6、弯曲度≤0.12%。 | 海宁市科技局
1513 | 2021D60SA407099 | 自动扶梯节能型控制系统 | 浙江菱德电梯部件有限公司 | 1、调速方式：交流变频变压； 2、启动方式：手动/自动；3、控制装置：微机； 4、额定功率：≥18.5KW； 5、额定频率：50HZ；6、额定电压：380v。 | 海宁市科技局
1514 | 2021D60SA401223 | 抗老化全遮光仿真丝窗帘 | 海宁市华海纺织有限公司 | 1.耐水色牢度（级）：变色≥4，沾色≥4；2.透光率（%）：≤5；3.抗紫外线性能：T（UVA）AV≤5%，UPF≥50；4.接缝滑移（mm）：≤6；5.耐光色牢度（级）：≥4；6.抗热老化（%）：强度保持率≥85。 | 海宁市科技局
1515 | 2021D60SA401662 | 多组份闪色防静电斜纹面料 | 浙江恒生印染有限公司 | 1.耐洗色牢度（级）：原样变色≥4、白布沾色≥4；2.耐汗渍色牢度（级）：原样变色≥4、白布沾色≥4；3.耐摩擦色牢度（级）：干摩≥4、湿摩≥4；4.水洗尺寸变化率（%）：直向-3.0～+3.0、横向-3.0～+3.0；5.顶破强力（N）：≥550。 | 海宁市科技局
1516 | 2021D60SA407022 | 新型防敲击挂锁 | 海宁市冯氏科技股份有限公司 | 1、规格：包梁结构；2、锁梁直径：8mm；3、整体长度：50mm；4、抗拉强度Rm/MPa≥640。 | 海宁市科技局
1517 | 2021D60SA404169 | 密封式双列角接触轴承 | 嘉兴福可吉精密机械有限公司 | 1、抗拉强度：≥450MPa；2、屈服强度：≥200MPa；3、启动扭矩：≤0.03Nm；4、轴向游隙：0.03mm-0.06mm。 | 海宁市科技局
1518 | 2021D60SA406037 | 哑光高耐磨彩印包装盒 | 浙江龙氏纸塑包装有限公司 | 1、干强度：N/15mm≥30；2、平滑度：≥20；3、吸水性：mm/10min≥25；4、湿强度：N/15mm≥9；5、逆向光油表面耐磨性：≥70%。 | 海宁市科技局
1519 | 2021D60SA406848 | 货梯节能驱动装置 | 曼斯顿电梯（浙江）有限公司 | 1、驱动方式：曳引驱动；2、电动机功率：30kw；3、驱动主机额定速度：2.0m/s；4、电动机结构：三相交流励磁异步电机。 | 海宁市科技局
1520 | 2021D60SA403526 | 低色差高色牢度野外多功能迷彩面料 | 浙江显昱纤维织染制衣有限公司 | 1、红外线阻隔率：≥90%；2、阻燃性：离火续燃≤5S；3、摩擦色牢度：干摩≥4级，湿摩≥3级；4、耐日晒色牢度：3-4级；5、可分解致癌芳香胺染料：未检出；6、色差∆Eab≤3。 | 海宁市科技局
1521 | 2021D60SA404513 | 双工位连接板钻孔加工设备 | 浙江西豪电梯成套设备制造有限公司 | 1、加工精度：士1mm；2、孔的直径：11.5mm；3、板料厚度：2.3（+0.1/-0.15）mm。 | 海宁市科技局
1522 | 2021D60SA405602 | 具有磨砂金效果的包装盒 | 海宁市速美印刷科技股份有限公司 | 1、颜色变化：对光角度＜25°变绿色，对光角度＜45°左右变黄色，对光角度＜90°左右变深棕色；2、耐热性 ：≥3级；3、耐水性：≥3级；4、耐石油醚性：≥3级；5、同色密度偏差：≤0.05。 | 海宁市科技局
1523 | 2021D60SA407056 | 透气阻燃功能经编沙发面料 | 海宁市海达经编有限公司 | 1、透气性：≥50cc/cm2/s；2、阻燃性能/级：B2；3、耐摩擦色牢度（级）：干摩：≥3-4，湿摩：≥3-4；4、耐洗色牢度（级）：变色：≥4，沾色：≥4。 | 海宁市科技局
1524 | 2021D60SA402208 | 运用静电发生技术的针织鞋 | 华尔科技集团股份有限公司 | 1、耐折性能：裂口长度≤3mm；2、耐磨性能：平均磨痕长度≤6mm；3、鞋垫抗菌性能：肺炎克雷伯氏菌≥95%；金黄色葡萄球菌≥95%；白色念珠菌≥80%。 | 海宁市科技局
1525 | 2021D60SA402750 | 储能系统整流逆变电抗器 | 浙江意兰可电力电子科技有限公司 | 1）电感量：0.12mH5%；2）额定频率：50 HZ；3）额定电流：760A；4）系统电压：380V；5）过电压要求：耐受的长期过电压为额定电压度120%,短时（1min/day）过电压为额定电6）压度130%；6）绝缘电阻：＞100MΩ；7）抗电强度：5mA,无飞弧击穿；8）温升：线圈内最热点110K ；9）噪音：65dB；10）绝缘等级：H级。 | 海宁市科技局
1526 | 2021D60SA407793 | 高强度耐磨多层复合面料 | 海宁高卓新材料股份有限公司 | 1、湿摩擦色牢度：4-5，干摩擦色牢度：4-5；（AATCC）；2、耐光色牢度：5；（AATCC）；3、抗拉强度：经纱（N）≥600，纬纱（N）≥400；（AATCC）；4、撕裂强度：经纱撕裂（N）≥50，纬纱撕裂（N）≥35；（AATCC）；5、耐磨性测定：≥30000次。（AATCC）。 | 海宁市科技局
1527 | 2021D60SA409601 | 多级高纯优化烟酰胺水溶液 | 浙江兰博生物科技股份有限公司 | 1、含量：≥99.1%；2、熔点：128.0 ~131.0℃；3、酸碱度PH：5.5~7.5；4、水分：≤0.1%；5、灼烧残渣：≤0.1%；6、重金属（以Pb计）：≤0.002%；7、气流控制：200-340 m/s。 | 海宁市科技局
1528 | 2021D60SA409765 | 防变形莱卡纤维混纺袜 | 浙江艾达针织科技有限公司 | 1、耐摩擦色牢度：干摩≥3.5级，湿摩≥3.5级； 2、耐洗色牢度：原样变色≥4级，白布沾色≥4级； 3、耐磨性能：≥10000转；4、防污等级；≥4级。 | 海宁市科技局
1529 | 2021D60SA408900 | 高可靠性抗震型变电站 | 浙江新跃电气有限公司 | 1、防腐等级：WF2；2、防护等级：IP34D；3、高压对地和相间/隔离端口额定工频耐受电压：42/48KV；4、主回路短时耐受/峰值耐受电流：30/63KA；5、接地回路短时耐受/峰值耐受电流：20KA（2S）/50KA（0.3S）；6、额定容量：30-1250KVA；7、工作温度：-40℃~40℃。 | 海宁市科技局
1530 | 2021D60SA405481 | 高耐压性ABS改性前控板组件 | 海宁市鲲鹏塑业有限公司 | 1、耐压强度：≥150N/mm²；2、抗拉强度：≥60N/mm²；3、缺口冲击强度：≥400J/㎡；4、尺寸变化率：≤1%（常温水浸7天）。 | 海宁市科技局
1531 | 2021D60SA407004 | 采用高精度磨削工艺的压缩机 | 浙江茸创机械制造有限公司 | 1、抗拉强度：≥240Mpa；2、屈服强度：≥135Mpa；3、布氏硬度：55HBW；4、平面公差度：≤0.1；5、耐高温：1500-1600℃；6、加工瑕疵率≤0.001%。 | 海宁市科技局
1532 | 2021D60SA405701 | 烟气超低排放在线监测系统 | 海晟科技（浙江）有限公司 | 1、SO2监测范围覆盖：0-100-1000PPM；2、NO监测范围覆盖：0-100-1000PPM；3、精准度≤±3%；4、线性误差≤±3%F.S；5、零点漂移：24小时不超过3%；6、量程漂移：24小时不超过3%；7、响应时间：≤30S。 | 海宁市科技局
1533 | 2021D60SA401073 | 稀土荧光凝胶型涤纶纱 | 浙江金汇特材料有限公司 | 1、纤度：（500-2000）D；2、断裂强度：≥6.40cN/dtex；3、断裂伸长率：≤17.0%；4、干热收缩率：≤8.5%；5、色牢度：≥4级/灰卡。 | 海宁市科技局
1534 | 2021D60SA405498 | 水流量监测型新型舷外机 | 浙江沧龙动力机械有限公司 | 排量：849(ml)；齿轮比：27/13；燃油箱容量：12(ml)；齿轮油油量：196(ml)；长轴：21；短轴：20.5；全油门操作范围(r/min)：4500-5500。 | 海宁市科技局
1535 | 2021D60SA405301 | 火山岩自发热保暖牛仔面料 | 海宁牛仔织造有限公司 | 1、水洗尺寸变化率（%）：经向-2，纬向-12；2、定力下的伸长率（%）：≥14，一定时间松弛后的伸长率（%）≥5；3、耐洗色牢度（级）：≥3；4、耐干摩擦色牢度（级）：4-5；5、耐水色牢度（级）：≥4；6、耐汗渍色牢度：≥4。 | 海宁市科技局
1536 | 2021D60SA405650 | 耐高温高压不锈钢管件 | 浙江正同管业有限公司 | 1、外径：20±0.10mm；2、壁厚：1±0.10mm；3、规定非比例延伸强度RP0.2：≥450MPa；4、抗拉强度Rm：≥750MPa；5、断后伸长率A：≥50%；6、压扁试验：将试管压至板间的距离为管壁厚的4倍，不出现裂纹和破坏为及格；7、液压试验：试验压力为P=10.5Mpa，在该压力下持续5s后，钢管不允许出现渗透现象。 | 海宁市科技局
1537 | 2021D60SA406028 | 高防水保温型建筑篷布 | 浙江盖亚纺织有限公司 | 1、克重：630±3%g/m²；2、拉伸强度（经*纬）：270*250（±25）kgf/5cm;3、剥离强度（经*纬）：10*10（±1）kgf/5cm;4、芯吸高度：≤30MM(1h内)；5、抗透水性：≥20kPa。 | 海宁市科技局
1538 | 2021D60SA406272 | 可见光大功率激光器组件 | 海宁久达光电科技股份有限公司 | 1、激光波长：905nm；2、峰值功率：75W/200W；3、重复频率:0-100KHZ；4、远场发散角：5mrad；5、光斑直径：<20mm（出口处）；6、驱动电流：35A；7、工作温度：-45—85度。 | 海宁市科技局
1539 | 2021D60SA407181 | 环保可降解TPU(聚氨酯)防滑地板 | 浙江海利得地板有限公司 | 1、80℃/6h加热尺寸收缩：≦0.25%；2、80℃/6h翘曲：≦2.0mm；3、耐磨穿性能：≧4000R；4、防滑系数：≥0.6（ASTM D2047）。 | 海宁市科技局
1540 | 2021D60SA409679 | 低温稳定高磁导率锰锌软磁铁氧体磁芯 | 海宁华悦电子有限公司 | 1、起始磁导率μi：5000±25%；2、居里温度Tc：＞220℃；3、功率损耗：≤280mW/cm³（检测条件：100KHz，200mT，100±3℃，N=10T）；4、烧结体密度：≥4.9g/cm³；5、饱和磁通密度BS：≥380（100±3℃）。 | 海宁市科技局
1541 | 2021D60SA4010315 | 高耐磨工业用输送带基布 | 海宁市依晟纺织有限公司 | 1、拉伸强度：经向≥4000N/5cm，横向≥4000N/cm；2、撕裂强度：经向≥200N/5cm，横向≥200N/cm；3、耐磨性能（转）：12000；4、阻燃性能：B2级。 | 海宁市科技局
1542 | 2021D60SA402790 | 军用帐篷用高强尼龙单丝 | 海宁市高博特种纤维股份有限公司 | 1、线径：0.354mm；2、断裂强力：84.36N；3、断裂强度：635.8Mpa；4、断裂伸长率：22％。 | 海宁市科技局
1543 | 2021D60SA405283 | 新型一键控制传动手柄 | 浙江微力电动科技股份有限公司 | 1、使用电压24-48V；2、Can总线通信；3、电量显示；4、低电压提示；5、一键实现高低速；6、一键实现直立行走。 | 海宁市科技局
1544 | 2021D60SA402422 | 石墨烯内暖抗紫外窗帘 | 海宁市华海纺织有限公司 | 1.保温性：克罗值≥6，湿阻＜5m2Pa/W；2.远红外发射率：≥0.88；3.远红外辐射升温（℃）：≥1.4；4.耐洗色牢度（级）：变色≥4，沾色≥4；5.抗紫外线性能：T（UVA）AV≤5%，UPF≥50；6.耐摩擦色牢度（级）：干摩≥4，湿摩≥4。 | 海宁市科技局
1545 | 2021D60SA402563 | 环境监测传感器 | 海宁环感信息科技有限公司 | 1）功耗：3mW；2）监测环境温度的精度：±4%；3）传输距离：1000米；4）防护等级：IP56。 | 海宁市科技局
1546 | 2021D60SA407928 | 高弹性抗菌型坯布面料 | 海宁锦泰新材料有限公司 | 1、断裂强力：经向≥450N，纬向≥200N；2、耐磨性能：≥20000次；3、撕破强力：经向≥200N，纬向≥110N；4、织物密度（根/10cm）：经密：120 纬密90；5、抗菌率：99.9%。 | 海宁市科技局
1547 | 2021D60SA400805 | 密度板装饰复合膜 | 海宁光圣晶体材料有限公司 | 1、耐光照色牢度：光照8级；2、弯曲强度：91MPa；3、表面硬度：2B～B；4、耐电压值：30KV/mm。 | 海宁市科技局
1548 | 2021D60SA403032 | 抗霉变广告灯箱用篷帆布 | 海宁普罗泰克新材料股份有限公司 | 1、拉伸强度：经向强度≥2000N/5CM，纬向强度≥1800N/5CM；2、防水性能：≥4级；3、断裂强力/N：经向≥1900，纬向≥1200；4、抗霉变：≥4级。 | 海宁市科技局
1549 | 2021D60SA403048 | 抗皱免烫环保型再生纤维氨纶面料 | 浙江伟伦新材料股份有限公司 | 1、水洗尺寸变化率：经向：-4.2%，纬向：-0.9%；2、折皱回复角测试：经向：146°，纬向：154°，总折痕回复角：300°；3、耐汗渍色牢度：变色≥4级 沾色≥4级；4、耐水洗色牢度：变色≥34级 沾色≥4级。 | 海宁市科技局
1550 | 2021D60SA403375 | 超轻薄高弹户外运动面料 | 浙江斯元达新材料有限公司 | 1、耐洗色牢度：≥4级；2、耐汗渍色牢度：≥4级；3、弹性回复率：150%；4、耐干摩擦色牢度：≥4级。 | 海宁市科技局
1551 | 2021D60SA406311 | 主绕阻三明治绕法电子变压器 | 浙江万阳电子有限公司 | 1、电感：2.5mH±5%；2、Q值：>60；3、电阻：<5.0Ω；4、耐压：1.5kV/3mA 3S；5、磁芯功率损耗：≤300kW/m³（80℃，100kHz，200mT）。 | 海宁市科技局
1552 | 2021D60SA407999 | 耐腐蚀防形变橡胶密封圈 | 浙江加诚新材料有限公司 | 1、抗冲击强度：≥60KJ/m2；2、拉伸强度：≥60Mpa；3、断裂伸长率：≥3230%；4、耐高低温：-40℃-250℃；5、耐油性能（23℃，70h，重量变化）：≤3%；6、耐酸碱性能（125℃，70h，酸碱液重量变化）：≤2%；7、压缩永久变形(100℃×22h)：≤20%。 | 海宁市科技局
1553 | 2021D60SA407636 | 集中电源型消防应急标志灯具系统 | 浙江台谊消防设备有限公司 | 1、外壳防护等级：IP67 ；通讯方式：二总线通讯2、面板透光率：94%；3、应急转换时间：＜0.2s；4、100-350cd/㎡ 表面亮度；5、0.3W 主电功率；6、出口米标数码管显示，可现场编程。 | 海宁市科技局
1554 | 2019D60SA807716 | 高低压分流缓冲球阀 | 台州艾迪西盛大暖通科技有限公司 | 1、阀球多口出水端设计；2、手柄防滑套设计；3、高低压分流的设计。 | 海盐县科技局
1555 | 2020D60SA4522554 | 耐腐蚀高温烟气治理设备 | 浙江特力再生资源股份有限公司 | ①尾气排放符合《大气污染物综合排放标准》(GB16297-1996)，其中颗粒物≤30mg/m3，SO2≤150mg/m3,NOx≤150mg/m3。②治理设备使用寿命延长至3~5年。 | 海盐县科技局
1556 | 2020D60SA4521421 | 电子级SMA树脂EF-60 | 浙江阿尔法化工科技有限公司 | ①酸值：156mgKOH/g；②数均分子量：5500；③重均分子量：11500；④苯乙烯残留：<0.2%；⑤马来酸酐残留：<0.01%。 | 海盐县科技局
1557 | 2021D60SA450144 | 高强度耐磨自流平砂浆 | 嘉兴创奇环保材料有限公司 | 1、28d抗压强度＞20Mpa；2、2h稠度损失率＜30%；3、28d收缩率＜0.20%。 | 海盐县科技局
1558 | 2020D60SA4521423 | 电气绝缘件用12mmV0级无卤阻燃酸酐固化剂 | 浙江阿尔法化工科技有限公司 | ①酸值:≥550mgKOH/g；②粘度25℃：150—500mPa.s；③环保阻燃性：12mmV0；④冲击强度10-15KJ/M2；⑤抗弯强度120-140MPa；⑥拉伸强度：60-80MPa；⑦Tg：95-115℃。 | 海盐县科技局
1559 | 2021D60SA450192 | 基于建筑垃圾的再生混凝土 | 嘉兴创奇环保材料有限公司 | 1、28d抗压强度＞10Mpa；2、14d拉伸粘结强度＞0.3Mpa；3、保水率＞99%。 | 海盐县科技局
1560 | 2020D60SA4521431 | 酸酐固化剂AMH-120 | 浙江阿尔法化工科技有限公司 | ①色度（APHA）≤ 50；②酸值≥ 650mgKOH/g；③酐基含量≥40%；④游离酸≤0.5 % ；⑤粘度40-80 mpa·s | 海盐县科技局
1561 | 2020D60SA4522555 | 不锈钢酸洗废物综合处置设备 | 浙江特力再生资源股份有限公司 | ①金属回收率≧95%。②废气排放符合GB9078-1996，其中颗粒物≤30mg/m3，SO2≤150mg/m3,NOx≤150mg/m3。③废水排放符合GB18918-2002，其中pH6-9，COD≤400mg/L，NH3-N≤30mg/L。 | 海盐县科技局
1562 | 2021D60SA402634 | 塔式起重机专用高强度组合式附着框装置 | 浙江德英机械有限公司 | 1、产品的主要性能：该产品通过对内撑结构的加强以及调节装置的改进大大提升了附着框的强度，满足了塔式起重机所需要的强度和稳定性。2、产品的技术指标：（1）进行金属结构应力的检测，均匀应力区最危险应力点为第9点，安全系数n=1.74>1.48；（2）进行金属结构应力的检测，弹性屈曲区最危险应力点为第12点，安全系数n=2.43>1.60。 | 海盐县科技局
1563 | 2021D60SA404771 | 抗起球高保型罗马布 | 海盐凯达纺织新材料股份有限公司 | 1、断裂强力：经向≥500N；纬向≥300N；2、pH值：4.0~8.5；3、甲醛含量：≤20mg/kg；4、耐水色牢度：4-5级；5、耐干摩擦色牢度：4-5级；6、起毛起球：≥4级。 | 海盐县科技局
1564 | 2021D60SA406372 | 欧式盘头穿胶圈防水螺丝 | 海盐万达汽车配件股份有限公司 | 1、外观：表面光洁无毛刺、没有裂纹、划伤及其他机械损伤，底孔没有电镀缺陷；2、表面硬度：HV250-300；3、杆部直径偏差：±0.05mm；4、头部直径偏差：±0.1mm。 | 海盐县科技局
1565 | 2021D60SA402708 | 超塑性紧固件线材 | 海盐瑞扬五金有限公司 | 1、碳含量：0.37%-0.44%；2、锰含量：0.5-0.8%；3、总脱碳层深度：＜0.1mm；4、延展性：断裂伸长率≥25%；5、洛氏硬度：75-80HRB。 | 海盐县科技局
1566 | 2021D60SA402710 | 高刚性钢线材 | 海盐瑞扬五金有限公司 | 1、总脱碳层深度：＜0.1mm；2、洛氏硬度：75-80HRB；3、碳含量：0.37%-0.44%；4、锰含量：0.5-0.8%；5、抗拉强度：≥600N/mm2。 | 海盐县科技局
1567 | 2021D60SA404774 | 挺括且不易变形的针织面料 | 海盐凯达纺织新材料股份有限公司 | 1、保温率：≥30%；2、pH值：4.0~8.5；3、甲醛含量：≤20mg/kg；4、耐水色牢度：4-5级；5、耐干摩擦色牢度：4-5级。 | 海盐县科技局
1568 | 2021D60SA403262 | 用于高级润滑油SOS-A油酸异辛酯 | 海盐县精细化工有限公司 | 1、闪点：≧110℃；2、游离酸的含量≦0.1%； 3、碘值gI2/100g：60-70 ； 4、加热105℃减量%：≦1.0 。 | 海盐县科技局
1569 | 2021D60SA404769 | 舒适有型针织面料及运动上衣 | 海盐凯达纺织新材料股份有限公司 | 1、断裂强力：经向≥500N；纬向≥300N；2、pH值：4.0~8.5；3、甲醛含量：≤20mg/kg；4、耐水色牢度：4-5级；5、耐干摩擦色牢度：4-5级；6、起毛起球：≥4级。 | 海盐县科技局
1570 | 2021D60SA406368 | 具有内齿防滑功能的固定扳手 | 海盐万达汽车配件股份有限公司 | 1、外观：表面光滑、无锈蚀、凹陷变形、脏污、磨损等缺陷；2、镀层：厚度均匀、色泽一致、无气泡、龟裂等现象；3、硬度：≥HRC60；4、尺寸偏差：±5%；5、磁吸强度：≥5N；6、耐腐蚀性：≥5级。 | 海盐县科技局
1571 | 2021D60SA402709 | 高可塑性冷镦线材 | 海盐瑞扬五金有限公司 | 1、总脱碳层深度：＜0.1mm；2、魏氏组织：≤1级；3、铬元素含量：0.8-1.1%；4、抗拉强度：≥700MPa；5、断裂伸长率：≥28%。 | 海盐县科技局
1572 | 2021D60SA402645 | 稳定性高的销轴定位系统 | 浙江德英机械有限公司 | 产品的主要性能：该产品作为一种稳定性高的销轴定位装置，通过改变连接方式、连接结构与连接部件等，提升了整体结构的稳定性，提升拆装效率，同时能够有效的防止销轴发生偏转，大大减小安全事故的发生。产品的技术指标：（1）进行结构应力测试，弹性屈曲区结构强度系数nm=2.05>1.60，符合要求；（2）进行结构应力测试，均匀应力区结构强度系数nm=1.66>1.60，符合要求；（3）定位精度±0.5mm。 | 海盐县科技局
1573 | 2021D60SA405628 | 无色差不干胶薄膜纸 | 海盐县鑫达印刷有限公司 | 1、墨层耐磨性：≥70%；2、墨层结合牢度：≥80%；3、抗紫外线性：≥3级；4、色差：≤5CIEL。 | 海盐县科技局
1574 | 2021D60SA405627 | 耐久彩印纸质吊牌 | 海盐县鑫达印刷有限公司 | 1、颜色变化：对光角度＜25°变绿色，对光角度＜45°左右变黄色，对光角度＜90°左右变深棕色；2、耐热性 ：≥3级；3、耐水性：≥3级；4、耐石油醚性：≥3级；5、同色密度偏差：≤0.05。 | 海盐县科技局
1575 | 2021D60SA401394 | 硅橡胶绝缘耐火电缆 | 海盐爱德森特种线缆有限公司 | 1、工作温度：-60~180℃；2、额定电压：300/500V；3、耐火特性：950~1000℃ 3A 熔丝不熔断。 | 海盐县科技局
1576 | 2021D60SA402705 | 高韧性紧固件线材 | 海盐瑞扬五金有限公司 | 1、洛氏硬度：75-80HRB；2、碳含量：0.37%-0.44%；3、硅含量：0.17-0.37%；4、总脱碳层深度：＜0.1mm；5、冲击韧性：≥60J/cm2。 | 海盐县科技局
1577 | 2021D60SA401970 | 高韧性电竞椅脚 | 嘉兴成达家具配件有限公司 | 1、最大压力：2000-2500kg；2、抗拉强度：100-138MPa；3、最大压缩量：25-50mm；4、最大负荷：6500-7800N；5、韧性：用钳子对塑料件进行拧弯试验，椅脚不发生质脆碎裂；6、椅脚底座静荷载：7560N保持1分钟后，底座结构完整无破坏，无明显的形变；7、断裂延伸率：8%-12%；8、弯曲强度：150-200Mpa。 | 海盐县科技局
1578 | 2021D60SA401393 | 防水高抗拉电缆 | 海盐爱德森特种线缆有限公司 | 1、耐低温：≤-35℃；2、承重：≥50KG；3、抗拉强度：≥6.5Mpa。 | 海盐县科技局
1579 | 2021D60SA403257 | 高阻燃超高频数字通信电缆 | 嘉兴奥氟特电子科技有限公司 | 1、绞合直径（mm）：1.15-1.27；2、老化测试之前的抗拉强度（MPa）：≥10.4；3、老化延伸（%）：≥100；4、老化测试之后的抗拉强度（MPa）：≥原来的70%；5、老化测试之后的延伸率（%）：≥原来的65%。 | 海盐县科技局
1580 | 2021D60SA100962 | 三维度可调节强密封转轮除湿机 | 杭州福达除湿设备有限公司 | 1、送风风量：≤1500m³/h；2、送风温度：T≤50℃；3、送风相对湿度：RH≤20%。 | 杭州钱塘新区管委会
1581 | 2021D60SA101418 | C919大型客机冲压空气涡轮发电机舱门 | 浙江西子势必锐航空工业有限公司 | 项目技术指标如下：（1）与检测型架的阶差和间隙的公差控制在1mm以内；（2）在施加50N的力的情况下，蒙皮轮廓度公差不超过0.5mm；（3）单扇门对缝处间隙和阶差控制在1mm以内；（4）鹅颈铰链同轴度公差控制在Φ0.3mm；（5）蒙皮端面间隙及阶差控制在1mm以内；（6）装配后产品总重量控制在为14Kg以内。 | 杭州钱塘新区管委会
1582 | 2021D60SA101668 | 新国标空调能效升级项目 | 格力电器（杭州）有限公司 | 1、同转速提升风量200m³/h以上，同风量噪音降低1.5dB(A)、功率下降4~5W。2、空调洁净度高，细菌灭菌率达98%以上。3、载波频率提升50%，PCB尺寸可减小25%以上。使得整机在外环65℃时能运行制冷。 | 杭州钱塘新区管委会
1583 | 2021D60SA106798 | CW810物联网抄表集中器 | 浙江正泰中自控制工程有限公司 | 1、工作温度：-25（±2℃）～75℃（±2℃）；2、恒定湿热：50℃±2℃，90%～96%；3、交变湿热：25℃±2℃和75℃±2℃，90%～96%；4、抗雷击浪涌：交流电源端口≥±2KV；5、抗群脉冲：交流电源端口（±4KV/5kHz、100kHz）；6、抗静电：接触式放电（±8KV）、空气放电（±15KV）。 | 杭州钱塘新区管委会
1584 | 2021D60SA100945 | 手套箱专用双层结构设计高密封性除湿机 | 杭州福达除湿设备有限公司 | 1、出风温度：T=20±3℃；2、出风相对湿度：RH≤0.5%；3、出风露点要求：TL≤-65℃；4、出风风量：500-1000m3/h。 | 杭州钱塘新区管委会
1585 | 2021D60SA106782 | CG2648-5G边缘计算工业物联网关 | 浙江正泰中自控制工程有限公司 | 1、电源适应性：220V±20%，50Hz±2Hz；2、输入输出接口：8路数字输入，4路继电器输出，2路DC12V电源输出；3、具有边缘计算功能；4、支持中国移动、中国联通、中国电信5G网络；5、工作温度：（-20±2）℃至（70±2）℃。 | 杭州钱塘新区管委会
1586 | 2021D60SA100976 | 小型内置再生电转轮除湿机 | 杭州福达除湿设备有限公司 | 1.送风风量：≥2500m3/h；2.送风相对湿度：RH≤20%；3.送风温度：T=20-25℃。 | 杭州钱塘新区管委会
1587 | 2021D60SA500203 | PPR抗结垢管 | 浙江爱康实业有限公司 | 1、纵向回缩率（参数135℃、1h）≤2%；2、液压强度：20℃/1h环应力16.0MPa 无破裂、无渗漏；95℃/22h环应力4.3MPa 无破裂、无渗漏；95℃/165h环应力3.8MPa 无破裂、无渗漏；3、管材内表面粗糙度：≤0.057μm；4、外观：管材内外表面光滑、平整、清洁，无影响产品性能的明显划痕、气泡等。 | 湖州经济技术开发区科技局
1588 | 2021D60SA500599 | 高盐高氯化工有机废水深度处理系统 | 浙江中凯瑞普环境工程股份有限公司 | 1、催化剂指标：锰系三元催化剂粒径3-5mm；堆密度0.68-0.72g/cm3；比表面积240m2/g；孔容0.40cm3/g；抗压强度≥70N/颗；2、水质指标原水水质设计指标为： TDS：12000mg/L；Cl-：6000mg/L；CODCr：80～90mg/L；3、出水水质主要控制指标为：pH值6-9；CODCr≤50mg/L，其它出水指标达到《城镇污水处理厂污染物排放标准》的一级A标准。 | 湖州经济技术开发区科技局
1589 | 2021D60SA505955 | 微晶玻璃生产中废弃物全组分资源化利用技术开发与示范 | 湖州大享玻璃制品有限公司 | （1）热膨胀系数：<12×10-7/K。在20℃~700℃内，材料热膨胀系数低于12×10-7/K，温度应力造成的应变低的微晶玻璃。（2）莫氏硬度：≥5。微晶面板表面的莫氏硬度不应低于5级。（3）冲击強度：1.8kg铝锅从150mm高度自由落下撞击板材，撞击10次不破裂。0.5kg冲击锤冲击板材3个点，每个点冲击3下，不破裂。（4）耐急冷急热性：黑色面板750℃，白色面板500℃，无裂缝。 | 湖州经济技术开发区科技局
1590 | 2021D60SA509678 | HpTO-14Ah钛酸锂电芯(升级) | 微宏动力系统（湖州）有限公司 | 一、物理属性：尺寸211*127*7.0mm,重量350g,额定容量14Ah，标称电压2.3V。二、电化学性能： 循环性能：25℃ 4CC2CC1CC/2CD充放10000周容量保持率＞80%，45℃4CC2CC1CC/2CD充放5000周容量保持率＞80%； 倍率性能：常温，最大倍率10C充电，最大倍率6C放电；高温性能：60℃满电存放7天，容量保持＞90%；满足-30℃~55℃的温度使用范围。 | 湖州经济技术开发区科技局
1591 | 2021D60SA503025 | 散热型LED洗墙灯 | 浙江玉其成科技有限公司 | 1、输入电源 ：DC24V；2、电源频率 ：50HZ-60HZ；3、功率因数 ：＞9.0；4、LED驱动方式 ：内置恒流电源；5、LED寿命 ：50000H；6、光束角：25度/45度/60度；7、LED功率 ：36W；8、LED结点温升：LED结点温升；9、工作温度 ：-40°C- +55°C。 | 湖州经济技术开发区科技局
1592 | 2021D60SA502001 | 柴油机驱动的恒功率液压系统 | 浙江斯塔克装备制造有限公司 | 1.柴油机功率 92Kw@2200rpm；2.液压泵排量107cc/r；3.系统流量 80L/min-190L/min；4.系统压力28Mpa；5.柴油机控制转速800-1600rpm；6.控制电压DC24V；7.过滤器报警阈值0.025Mpa。 | 湖州经济技术开发区科技局
1593 | 2021D60SA501999 | 大型水渠滑膜机液压系统 | 浙江斯塔克装备制造有限公司 | 1、系统自动升降，自动沿导向线行走，遥控无线控制；2、油泵电机功率 75kw380V；3、额定系统压力20Mpa，流量7L/min。 | 湖州经济技术开发区科技局
1594 | 2021D60SA507875 | 模具管理终端-TL | 湖州通力塑料电器有限公司 | 模具型材采用718模具钢，产品原料ABS，步氏硬度HB9.7、洛氏硬度R62-118,拉伸强度35-50兆帕，抗弯强度28-70兆帕。 | 湖州经济技术开发区科技局
1595 | 2021D60SA501593 | 高抗冲击强度多头灶用微晶玻璃面板 | 湖州大享玻璃制品有限公司 | 1、体积电阻率（Ω.cm）：黑色（无色）微晶玻璃面板在250℃条件下≥10的6.7，在350℃条件下≥10的5.5；白色微晶玻璃在250℃条件下≥10的6.6，在350℃条件下≥10的5.2；2、使用4%乙酸处理条件下，铅的迁移量＜0.1mg/dm2，镉迁移量＜0.01mg/dm2。 | 湖州经济技术开发区科技局
1596 | 2021D60SA507376 | 基于高级氧化高效协同效应的高盐高氯化工有机废水的深度处 理系统 | 浙江中凯瑞普环境工程股份有限公司 | （1）催化剂性能指标催化剂组成：锰系三元催化剂粒径3-5mm；堆密度0.68-0.72g/cm3；比表面积240m2/g；孔容0.40cm3/g；抗压强度≥70N/颗；（2）水质指标原水水质设计指标为： TDS：12000mg/L；Cl-：6000mg/L；CODCr：80～90mg/L；出水水质主要控制指标为：pH值6-9；CODCr≤50mg/L。 | 湖州经济技术开发区科技局
1597 | 2021D60SA502000 | 智能化矿山物料处理系统 | 浙江斯塔克装备制造有限公司 | 1、远程遥控启动柴油机，控制柴油机的加减速；2、柴油机最小转速700R/min；3、柴油机最大转速2000R/min。 | 湖州经济技术开发区科技局
1598 | 2019D60SA507629 | MUF材用球形二氧化硅 | 浙江华飞电子基材有限公司 | 1、20um卡断指标：≥20um 的量≤0.1%；2、BET≤4.0 m2/g；3、Mean平均粒径4.0～8.0μm；4、Cl-≤2 PPM；K+≤0.8 PPM、Na+≤1 PPM。 | 湖州市科技局
1599 | 2019D60SA507627 | 亚微米球形二氧化硅 | 浙江华飞电子基材有限公司 | 1. 平均粒径：0.5-2μm；2. 顶点切割：10μm；3.Cl-≤2PPM；4.K+≤2 PPM；5.Na+≤2PPM。 | 湖州市科技局
1600 | 2020D60SA8221939 | 洗衣机门饰圈叠层式注塑模具 | 浙江台州美多模具有限公司 | 目前，洗衣机门饰圈叠层模具上的热流道结构整体结构较为复杂，且在上、下对接喷嘴的对接处设有对碰镶件，对碰镶件在对接过程中会产生磨损，在经过长时间的使用后，极易在对碰镶件的周边产生飞边，而产生的飞边极易进入注塑模具的模腔内，不但影响生产的稳定性，并且降低了产品的质量。1.叠层模具热流道寿命：连续生产100万次；2.模具生产周期：10-15s；3.成型表面型腔加工精度达到误差0.02mm以内。 | 黄岩区科技局
1601 | 2021D60SA807859 | 室外用高强度抗菌PVC管材 | 永高股份有限公司 | （1）扁平试验：无裂纹，无破坏；（2）拉伸强度：≥43MPa；（3）落锤冲击：10根试样中至少 9根应无裂纹和破坏；（4）表面电阻：外壁表面电阻算术平均值不应大于1.0 × 109Ω；（5）阻燃性：氧指数OI≥32，自熄时间≤30s。 | 黄岩区科技局
1602 | 2021D60SA8010605 | PVC-U高耐热工业水管道系统 | 永高股份有限公司 | （1）管材维卡软化温度：≥83℃；（2）管件维卡软化温度：≥79℃；（3）液压强度试验（60℃，环应力10.0MPa，1000h）：无破裂、无渗漏；（4）管件坠落试验（0±1）℃：无裂纹或破裂；（5）系统试验（20℃，环应力16.8MPa，1000h）：无破裂、无渗漏；（6）系统试验（60℃，环应力5.8MPa，1000h）：无破裂、无渗漏。 | 黄岩区科技局
1603 | 2021D60SA8010617 | 双取向玻纤增强PPR四层复合管道 | 永高股份有限公司 | （1）静液压强度（95℃，3.5MPa，1000h）：无破裂、无渗漏；（2）静液压强度（20℃，16MPa，1h）：无破裂、无渗漏；（3）纵向回缩率：≤2%；（4）简支梁冲击（0±2℃）：破损率≤10%；（5）轴向线膨胀系数：≤0.6×〖10〗^(-4) 。 | 黄岩区科技局
1604 | 2021D60SA804868 | 双取向玻纤增强PPR四层复合管道 | 永高股份有限公司 | （1）静液压强度（95℃，3.5MPa，1000h）：无破裂、无渗漏；（2）静液压强度（20℃，16MPa，1h）：无破裂、无渗漏；（3）纵向回缩率：≤2%；（4）简支梁冲击（0±2℃）：破损率≤10%；（5）轴向线膨胀系数：≤0.6×〖10〗^(-4) 。 | 黄岩区科技局
1605 | 2021D60SA804344 | 汽车铝镁合金板厚板料结构件冲压模具 | 台州市黄岩君田冲模股份有限公司 | 1.零件公差：±0.45mm；2.导板配合间隙：0.35mm～0.6mm；3.孔位置度：±0.15mm。 | 黄岩区科技局
1606 | 2021D60SA800112 | 柜机风道蜗舌一体化注塑模具 | 浙江台州美多模具有限公司 | 柜机风道原本是由两个分开的功能件风道+涡舌组装在一起形成整个柜机风道，这就需要模具开两副模具，生产时分别在1000T和530吨注塑机生产，还要后期组装,提高了生产成本。1.模具镶块精度：±0.01mm2.模具镶块表面粗糙度：Ra＜0.3um3.滑块滑动面间隙：0.05~0.1mm | 黄岩区科技局
1607 | 2021D60SA804865 | 高性能硬聚氯乙烯（PVC-UH)给水管件 | 永高股份有限公司 | （1）维卡软化温度：≥76℃（2）坠落试验：按GB/T 8801标准要求测定，要求无破裂（3）静液压试验：20℃，4.2PN试验压力，1h无破裂无渗漏（4）静液压试验：20℃，3.2PN试验压力，1000h无破裂无渗漏（5）静液压试验：20℃，4.2PN试验压力，1h无破裂无渗漏（6）负压：试验温度17-23℃，按GB/T 19471.2-2004要求测定，每15min内负压变应≤0.005MPa。 | 黄岩区科技局
1608 | 2021D60SA8010616 | 高性能硬聚氯乙烯（PVC-UH)给水管件 | 永高股份有限公司 | （1）维卡软化温度：≥76℃（2）坠落试验：按GB/T 8801标准要求测定，要求无破裂（3）静液压试验：20℃，4.2PN试验压力，1h无破裂无渗漏（4）静液压试验：20℃，3.2PN试验压力，1000h无破裂无渗漏（5）静液压试验：20℃，4.2PN试验压力，1h无破裂无渗漏（6）负压：试验温度17-23℃，按GB/T 19471.2-2004要求测定，每15min内负压变应≤0.005MPa | 黄岩区科技局
1609 | 2021D60SA800108 | 汽车A柱上自动裁剪无纺布低压注塑模 | 浙江台州美多模具有限公司 | 低压注塑模具都需要设计压布块，常见的有弹簧顶针、弹簧顶块、氮气弹簧大顶块等形式。但此类顶块对布料的压力无法调节，往往容易压坏布料。同时，一般低压注塑模具锁模力和注塑压力都较低，所以对机台的需求相较于常规模具要小；1.滑块之间间隙：0.02-0.03mm ；2.滑块与斜顶间隙：0.02-0.03mm；3.滑块整体硬度：HRC35-38 ；4.表面粗糙度：Ra＜0.2um。 | 黄岩区科技局
1610 | 2021D60SA804876 | 多角度可调式地漏 | 永高股份有限公司 | （1）制品承压性能:承受水压不小于0.2MPa,30s本体无渗漏、无变形；（2）各部分过水断面面积大于排出接口内径断面面积，且流道截面最小处净宽不小于10mm；（3）模具使用寿命不低于20万次。 | 黄岩区科技局
1611 | 2021D60SA804874 | 高寒地区专用高韧性PPR管材 | 永高股份有限公司 | （1）静液压强度（20 ℃，16 MPa，1 h）：无破裂、无渗漏；（2）纵向回缩率：≤2%；（3）简支梁冲击（0±2 ℃）：破损率≤10%；（4）熔体质量流动速率（230 ℃，2.16 kg）：≤0.5 g/10 min，且与对应聚丙烯混配料的变化率不超过20%；（5）氧化诱导时间（210 ℃）：≥20 min。 | 黄岩区科技局
1612 | 2021D60SA804338 | 汽车超高强度板精密冲压成型模具 | 台州市黄岩君田冲模股份有限公司 | 1.制件拉伸模红丹研合率：96%以上；2.零件公差：±0.3mm；3.孔位置度：±0.3mm。 | 黄岩区科技局
1613 | 2021D60SA807848 | 高抗扭PPR螺纹管件 | 永高股份有限公司 | （1）氧化诱导时间（210℃）：≥20min;(试验方法GB/T 19466.6）；（2）熔体质量流动速率（230℃，2.16Kg）：≤0.5g/10min;（试验方法GB/T 3682）；（3）静液压（95℃，1.4MPa,1000h）：无破裂、无渗漏;（试验方法GB/T 6111）；（4）静液压（110℃，1.9MPa,8760h）：无破裂、无渗漏;（试验方法GB/T 6111）。 | 黄岩区科技局
1614 | 2021D60SA807851 | 高强轻质PE发泡管 | 永高股份有限公司 | （1）多孔竹笋碳的比表面积≥500 m2/g（2）挤出机机头压力控制在8-10 MPa，饱和温度控制在120 ℃（3）发泡材料本体密度：0.1-0.2 g/cm3（4）发泡材料泡孔平均孔径50-100 μm，泡孔密度为 1×107-10×107 cell/cm3（5）拉伸强度≥3 MPa，断裂伸长率≥10%（6）环柔性：试样内外壁圆滑、无破裂，管材压瘪后可完全回复；（7）烘箱试验：泡孔不不塌陷。 | 黄岩区科技局
1615 | 2021D60SA8010614 | 高抗冲旋流降噪单肋螺旋聚氯乙烯管材 | 永高股份有限公司 | （1）制品维卡软化温度（VST）：≥79℃；（2）制品纵向回缩率：≤5%；（3）制品落锤冲击试验：9/10通过（按GB/T 14152-2001的规定进行试验）；（4）制品拉伸强度：≥38MPa；（5）制品扁平试验：试样内、外壁均无破裂；（6）制品系统噪声测试/dB（A）：≤50。 | 黄岩区科技局
1616 | 2021D60SA804862 | 高抗扭PPR螺纹管件 | 永高股份有限公司 | （1）氧化诱导时间（210℃）：≥20min;(试验方法GB/T 19466.6）；（2）熔体质量流动速率（230℃，2.16Kg）：≤0.5g/10min;（试验方法GB/T 3682）；（3）静液压（95℃，1.4MPa,1000h）：无破裂、无渗漏;（试验方法GB/T 6111）；（4）静液压（110℃，1.9MPa,8760h）：无破裂、无渗漏;（试验方法GB/T 6111）。 | 黄岩区科技局
1617 | 2021D60SA8010603 | PVC-U高耐热工业水管道系统 | 永高股份有限公司 | （1）管材维卡软化温度：≥83℃；（2）管件维卡软化温度：≥79℃；（3）液压强度试验（60℃，环应力10.0MPa，1000h）：无破裂、无渗漏；（4）管件坠落试验（0±1）℃：无裂纹或破裂；（5）系统试验（20℃，环应力16.8MPa，1000h）：无破裂、无渗漏；（6）系统试验（60℃，环应力5.8MPa，1000h）：无破裂、无渗漏。 | 黄岩区科技局
1618 | 2021D60SA804859 | 高抗冲旋流降噪单肋螺旋聚氯乙烯管材 | 永高股份有限公司 | （1）制品维卡软化温度（VST）：≥79℃；（2）制品纵向回缩率：≤5%；（3）制品落锤冲击试验：9/10通过（按GB/T 14152-2001的规定进行试验）；（4）制品拉伸强度：≥38MPa；（5）制品扁平试验：试样内、外壁均无破裂；（6）制品系统噪声测试/dB（A）：≤50。 | 黄岩区科技局
1619 | 2021D60SA8010609 | 高强轻质PE发泡管 | 永高股份有限公司 | （1）多孔竹笋碳的比表面积≥500 m2/g（2）挤出机机头压力控制在8-10 MPa，饱和温度控制在120 ℃（3）发泡材料本体密度：0.1-0.2 g/cm3（4）发泡材料泡孔平均孔径50-100 μm，泡孔密度为 1×107-10×107 cell/cm3（5）拉伸强度≥3 MPa，断裂伸长率≥10%（6）环柔性：试样内外壁圆滑、无破裂，管材压瘪后可完全回复；（7）烘箱试验：泡孔不不塌陷。 | 黄岩区科技局
1620 | 2021D60SA808004 | 汽车超高强度板精密冲压成型模具 | 台州市黄岩君田冲模股份有限公司 | 1.制件拉伸模红丹研合率：96%以上；2.零件公差：±0.3mm；3.孔位置度：±0.3mm。 | 黄岩区科技局
1621 | 2021D60SA804870 | 室外用高强度抗菌PVC管材 | 永高股份有限公司 | （1）扁平试验：无裂纹，无破坏；（2）拉伸强度：≥43MPa；（3）落锤冲击：10根试样中至少 9根应无裂纹和破坏；（4）表面电阻：外壁表面电阻算术平均值不应大于1.0 × 109Ω；（5）阻燃性：氧指数OI≥32，自熄时间≤30s。 | 黄岩区科技局
1622 | 2021D60SA8010607 | 多角度可调式地漏 | 永高股份有限公司 | （1）制品承压性能:承受水压不小于0.2MPa,30s本体无渗漏、无变形；（2）各部分过水断面面积大于排出接口内径断面面积，且流道截面最小处净宽不小于10mm；（3）模具使用寿命不低于20万次。 | 黄岩区科技局
1623 | 2021D60SA807852 | 多角度可调式地漏 | 永高股份有限公司 | （1）制品承压性能:承受水压不小于0.2MPa,30s本体无渗漏、无变形；（2）各部分过水断面面积大于排出接口内径断面面积，且流道截面最小处净宽不小于10mm；（3）模具使用寿命不低于20万次。 | 黄岩区科技局
1624 | 2021D60SA800101 | 基于流量可控制技术的冰箱抽屉件注塑模具 | 浙江台州美多模具有限公司 | 现有的大多冰箱抽屉件注塑模具流道较多，使得物料的流量不易于控制，导致流道中的物料过多，产生的过多的废料，提高了原材料的成本；2、一般的冰箱抽屉件注塑模具不具有冷却功能，成型过程中成分不够均匀，容易产生气泡，导致注塑的产品品质劣质。1.模具镶块精度：±0.01mm；2.模具镶块表面粗糙度：Ra＜0.3um；3.滑块滑动面间隙：0.05~0.1mm；4.型腔硬度：HRC33-36。 | 黄岩区科技局
1625 | 2021D60SA8010611 | 高抗扭PPR螺纹管件 | 永高股份有限公司 | （1）氧化诱导时间（210℃）：≥20min;(试验方法GB/T 19466.6）；（2）熔体质量流动速率（230℃，2.16Kg）：≤0.5g/10min;（试验方法GB/T 3682）；（3）静液压（95℃，1.4MPa,1000h）：无破裂、无渗漏;（试验方法GB/T 6111）；（4）静液压（110℃，1.9MPa,8760h）：无破裂、无渗漏;（试验方法GB/T 6111）。 | 黄岩区科技局
1626 | 2021D60SA460019 | 适应多遍圆压圆套烫型全息镭射烫印箔 | 恒丰材料科技（浙江）股份有限公司 | （1）烫印层耐磨性：≥85%；（2）同批同色色差：≤2；（3）有机溶剂残留总量：≤2.5mg/m2；（4）无机元素：镍（以Ni计）≤1.0mg/kg、铬（以Cr计）≤2.0mg/kg；（5）烫印次数：2500米可烫印次数≥6次（用户使用测试）。 | 嘉善县科学技术局
1627 | 2020D60SA4618662 | 耐刻划超柔装饰板 | 浙江瑞欣装饰材料有限公司 | （1）弯曲半径：≤4mm；（2）耐划痕：达到GB/T7911-2013中4级；（3）甲醛释放量：达到E1级。 | 嘉善县科学技术局
1628 | 2020D60SA4622203 | 绒面光油印刷型接装纸用电化铝烫印箔 | 恒丰材料科技（浙江）股份有限公司 | （1）、烫印层耐磨性：≥85%；（2）、同批同色色差：≤2；（3）、烫印层清晰度：大实地饱满，B区线条无明显粘连；（4）、 有机溶剂残留总量：≤2.0mg/m2；（5）、六价铬（Cr6+）：≤1mg/kg。 | 嘉善县科学技术局
1629 | 2021D60SA405394 | 定型机专用永磁同步电机 | 浙江汇迅骏机电技术有限公司 | 1、工作制：S1；2、冷却方式：自然冷却；3、使用环境温度：-40~60℃；4、功率：7500W；5、转速：1500rpm；6、额定转矩：47.7N.M；7、最大过载能力：2.5倍；8、供电电压：380V。 | 嘉善县科学技术局
1630 | 2021D60SA401235 | 油压油量可视化分离顶 | 嘉善海力达工具有限公司 | 1、额定载荷：4T；2、最低高度：≤267mm；3、行程：120mm±3mm。 | 嘉善县科学技术局
1631 | 2021D60SA4010205 | 热柱式芯片用风冷散热器 | 嘉善恒杰热管科技有限公司 | 65W 1.热柱垂直测试Tc点温度＜46℃（水温40℃），热阻R≤0.075；2.热柱散热模组热阻≤0.32（模拟主板测试）；3.散热器重量＜240g。 | 嘉善县科学技术局
1632 | 2021D60SA404808 | 专用于准自密实混凝土的聚羧酸泵送剂 | 嘉善华豪建材有限公司 | 1、含固量不小于12.0%；2、减水率不小于28.0%；3、泌水率比不大于55.0%；4、含气量不大于5.5%。 | 嘉善县科学技术局
1633 | 2021D60SA404802 | E90G 青铜嵌固体润滑剂轴承 | 嘉善欧本轴承有限公司 | 1、油孔直径：4 - Φ3.6mm；2、轴套宽度：38.1±0.25mm；3、粗糙度：内表Ra≤3.2μm；4、表面硬度：≥80HB。 | 嘉善县科学技术局
1634 | 2021D60SA406128 | 低甲醛抗剥离实木结构胶合板 | 嘉善华森木业有限公司 | 含水率：＜10%；浸渍剥离性能：＜1mm；甲醛释放量：≤0.5mg/L。 | 嘉善县科学技术局
1635 | 2021D60SA402060 | ZOB-301AZ高承载重型卡车转向节自润滑轴承 | 浙江双飞无油轴承股份有限公司 | 1、最大承载压力100 N/mm2；2、摩擦因数小于0.2；3、最高使用温度300℃。 | 嘉善县科学技术局
1636 | 2021D60SA401775 | DVC12 ULHP双气隙低音扬声器 | 斯贝克电子(嘉善)有限公司 | 频率范围（-6dB）：60Hz-3KHz；灵敏度（±2dB）：96dB；总谐波失真（10%额定功率）：不大于3%（65Hz-3KHz）；额定功率：300W；中低音额定阻抗（±15%）：8Ω。 | 嘉善县科学技术局
1637 | 2021D60SA404364 | 水性涂料防沉蜡浆 | 嘉善申嘉科技有限公司 | 1、固含量＞15%；2、RoHS 2.0 不得检测。 | 嘉善县科学技术局
1638 | 2021D60SA402806 | 高稳定性紧固件精准锚定装置 | 嘉善正利紧固件有限公司 | 产品主要性能：高稳定性紧固件精准锚定装置，将其连接方式进行改变，更好的防止螺钉在定位过程中发生偏斜，在当中安装连接板更好的保证螺钉本体在安装过程中的稳定性。技术指标：（1）安装效率:17pcs/min，安装速度相对提升。（2）适用螺钉长度：2~20mm。（3）进行定位测试，滑台定位精度：0.02mm，定位更加精确。 | 嘉善县科学技术局
1639 | 2021D60SA400883 | ZOB501G 高载荷发动机无铅轴瓦材料 | 嘉善双飞润滑材料有限公司 | （1）在100倍显微镜下，取1个最差视场（100倍视野长度×铜合金层厚度），铜合金层的孔隙率≤0.3%；（2）在32#机械油循环油润滑条件下，以60 MPa压力、1 m/s的线速度，运行24h，摩擦系数≤0.1，磨损量≤0.012；（3）以＜30MPa/s的速度加压，在150MPa下保压30s，压缩永久变形量≤0.01mm；（4）钢板硬度：100-160 HB，合金硬度：80-120 HB。 | 嘉善县科学技术局
1640 | 2021D60SA401112 | 新型超薄多媒体扬声器 | 浙江旗声电子科技股份有限公司 | 1、额定功率：1.5w；2、灵敏度：95dB±3dB（2.46Vrms/10cm at 2 kHz in 2.5CC box 带障板）；3、THD：≤10% at 1000Hz-10KHz。 | 嘉善县科学技术局
1641 | 2021D60SA404525 | 雪域呢绒 | 浙江神州毛纺织有限公司 | 起球≥3 级，经向断裂强力≥157N，纬向断裂强力≥157N，经向脱缝程度≤6mm，纬向脱缝程度≤6mm，干摩擦色牢度≥3 级，湿摩擦色牢度≥3级。 | 嘉善县科学技术局
1642 | 2021D60SA404716 | 由六碳聚醚合成的聚羧酸高性能减水剂 | 嘉善华豪建材有限公司 | 1、在聚羧酸减水剂母液稀释为固含量12%时，混凝土减水率不小于25%；2、混凝土拌合物坍落度1.5h经时变化量不大于30mm； | 嘉善县科学技术局
1643 | 2021D60SA404552 | 快速散热的强力模板钻 | 浙江野牛工具有限公司 | 1、钻体硬度：48-58HRC；2、切削速度：20-25m/min；3、进给量：0.4-0.9m/min。 | 嘉善县科学技术局
1644 | 2021D60SA407279 | 飞轮盘式铣装机 | 嘉善雪帕尔工具有限公司 | 1、最大铣桩深度≤300mm；2、刀盘大小≤200mm；3、动力配置15HP汽油发动机；4、铣刀8个；5、刀盘转速≤4000 r/min；6、轮胎13寸。 | 嘉善县科学技术局
1645 | 2021D60SA400841 | 环保型高分散性三元乙丙胶为载体的CBS母胶粒 | 嘉兴北化高分子助剂有限公司 | （1）颗粒外观：规则的圆柱形灰白色颗粒；（2）门尼粘度ML1+4，50℃：40~70。 | 嘉善县科学技术局
1646 | 2021D60SA408500 | 新型防脱胶PET便利贴 | 嘉兴华善文具制造股份有限公司 | 1、不透明度：≥80%；2、施胶度：≥0.75 ㎜；3、持粘力：24 h 内应不脱落；4、平整度：≤0.2mm/100张。 | 嘉善县科学技术局
1647 | 2021D60SA401307 | GRT508X磁保持继电器 | 浙江格蕾特电器股份有限公司 | 动作电压：断开75V±2V,闭合30V±2V；接触压降：≤10mV（10A恒流）；绝缘电阻：≥1000MΩ（500VDC）；介质耐压：触点间2000V，线圈触点间4000V，触点组间4000V，1分钟不击穿，无飞弧。 | 嘉善县科学技术局
1648 | 2021D60SA407722 | 定子磨削砂轮 | 卡帕亚洲科技(嘉善)有限公司 | 1、被加工工件线轮廓度公差≤6μm；2、砂轮中心孔孔径极限偏差：ES=+15μm ，EI=0；3、被加工工件表面粗糙度：Ra<0.8μm。 | 嘉善县科学技术局
1649 | 2021D60SA403763 | 轻质高性能蒸压加气砌块 | 绿磐新型建材(嘉兴)有限公司 | 1、干密度：658kg/m3；2、抗压强度（平均值）：5.7MPa；3、干燥收缩：0.33mm/m；4、抗冻性（质量损失）：3.8%；5、抗冻性（冻后强度）：4.9MPa；6、导热系数：0.12W/（m·k）；7、放射性核素限量：0.1。 | 嘉善县科学技术局
1650 | 2021D60SA401049 | 高精度行星齿轮轴 | 承田汽车配件工业（浙江）股份有限公司 | 1.槽径Φ115.6（+0.022/ 0）mm、同轴度0.016mm；2.高度（276.2±0.3）mm；3.齿顶圆Φ23（0/-0.1 ）mm；4.外径Φ120（±0.08）mm、同轴度0.02mm；5.齿根圆Φ15.09±0.1 mm。 | 嘉善县科学技术局
1651 | 2021D60SA408406 | 大型复杂不锈钢整铸立式泵体 | 嘉善天晟精密铸件股份有限公司 | 1.材质成份标准：满足304不锈钢铸件化学成分（质量分数%）材质标准： C≦0.08; Si≦1.0; Mn≦2.0; P≦0.045; S≦0.03; Cr：18.0-20.0; Ni：8.0-11.0。2.机械性能要求:满足规定塑性延伸强度≥205MPa；抗拉强度Rm≥520MPa；断后伸长率≥40%。 | 嘉善县科学技术局
1652 | 2021D60SA4010090 | 高适应性可书写合成纸印刷基材 | 浙江福莱新材料股份有限公司 | 1、光泽度（60°）：5±3Gs；2、涂层牢度：≤4级；3、表面张力：≥35Dyn/cm。 | 嘉善县科学技术局
1653 | 2021D60SA404335 | 集成式高精度GNSS+LTE+WIFI+BT组合天线 JCE511LWM | 浙江金乙昌科技股份有限公司 | 频率GNSS1176~1278/1561~1609MHzLTE698~960/1710~2690MHzWIFI2400~2483MHzBT-2400~2483MHz驻波(MAX)GNSS≤2.0LNA≤2.0LTE≤3.0WIFI≤2.0BT≤2.0顶点增益:GNSS≥5dBi LNA-40±2.0dB LTE≥2.0dBi WIFI≥2.0dBi BT≥2.0dBi轴比GNSS≤3.0dBi。 | 嘉善县科学技术局
1654 | 2021D60SA407277 | 圆盘切削式碎木机 | 嘉善雪帕尔工具有限公司 | 1、最大树干进料直径≤65 mm ；2、最大树枝进料直径≤15mm；3、圆盘最高转速3600±50 r/min；4、圆盘直径395mm±5 mm；5、标定功率6.5hp。 | 嘉善县科学技术局
1655 | 2021D60SA407112 | 高阻燃EPDM彩色橡胶粒子 | 浙江绿能体育产业股份有限公司 | 1、阻燃性能：I级；2、拉伸强度：≥0.4MPa；3、拉断伸长率：≥40%。 | 嘉善县科学技术局
1656 | 2021D60SA408409 | 大型复杂不锈钢高压泵体精铸件 | 嘉善天晟精密铸件股份有限公司 | 1.材质成份标准：满足1.4469不锈钢化学成分要求：碳C：≤0.03，硅Si：≤1.0，锰Mn：≤1.0，磷P：≤0.035，硫S：≤0.025，铬Cr：25.0～27.0，镍Ni：6.0～8.0，钼Mo：3.0～5.0。铜Cu：≤1.30，氮N：0.12～0.22。2.机械性能要求：规定塑性延伸强度≥480MPa；抗拉强度650-850MPa；断后伸长率≥22%。 | 嘉善县科学技术局
1657 | 2021D60SA407650 | DN65型复杂结构不锈钢阀体 | 嘉善鑫海精密铸件有限公司 | 1.材质成份标准：满足304不锈钢铸件化学成分（质量分数%）材质标准： C≦0.08; Si≦1.0; Mn≦2.0; P≦0.045; S≦0.03; Cr：18.0-20.0; Ni：8.0-11.0。2.机械性能要求：（1）抗拉强度≥520MPa；（2）屈服强度≥205MPa；（3）延伸率≥30%。 | 嘉善县科学技术局
1658 | 2021D60SA404793 | E90K8轴套(推土机转动轴轴套） | 嘉善欧本轴承有限公司 | 1、轴套宽度：30±0.25mm；2、粗糙度：内表Ra≤1.6μm；3、内表面硬度：≥100HB；4、外表面硬度：≥100HB。 | 嘉善县科学技术局
1659 | 2021D60SA404727 | EUA9轴套（摩托车减震器轴套） | 嘉善欧本轴承有限公司 | 1、轴套宽度：10±0.25mm；2、粗糙度：内表Ra≤1.6μm；3、外表面硬度：80～130HB。 | 嘉善县科学技术局
1660 | 2021D60SA401085 | 割尾螺丝 | 宝勋精密螺丝（浙江）有限公司 | 1、外观：平整 光滑 无毛刺；2、心部硬度：350-450HV；3、表面硬度：MIN650HV；4、割尾长：3MM-15MM。 | 嘉善县科学技术局
1661 | 2021D60SA401781 | B21A 21寸有源超低频扬声器系统 | 斯贝克电子(嘉善)有限公司 | 频率范围（-6dB）：25Hz-140Hz；最大声压级（±2dB）：139dB；总谐波失真（10%额定功率）：不大于3%（25Hz-140Hz）；额定功率：1500W；低音额定阻抗（±15%）：8Ω。 | 嘉善县科学技术局
1662 | 2021D60SA402062 | JDB-1JJ井架铰链高承载自润滑轴承 | 浙江双飞无油轴承股份有限公司 | 1、油脂润滑，摩擦因数小于0.15；2、最大承载压力300 N/mm2。 | 嘉善县科学技术局
1663 | 2021D60SA404003 | 77G汽车雷达线路板 | 浙江万正电子科技有限公司 | 1、可焊性：孔壁100%湿润，表面95%应湿润，不应有分离，导电图形不应有其它形式的损坏；2、热应力：试样在120-150℃下预处理6H，试验温度286±5℃，漂浮10S后无镀层裂缝、镀层与导体无的分离、层间无分层起泡现象，显微剖切符合要求；3、绝缘电阻:测试电压500V,绝缘电阻应不小于500兆欧；试验后目检，应无超过允许的起泡、白斑和分层；4、孔铜厚度：孔铜≥25微米。 | 嘉善县科学技术局
1664 | 2021D60SA405824 | 轨道交通用防暴力美标全功能门锁 | 浙江坚迪五金制造有限公司 | 1、执手启、闭力矩≤3.1N.m ；2、钥匙启、闭力矩≤1.0N.m；3、关门力≤20N；4、方舌伸出长度≥25mm；5、斜舌伸出长度≥14.3mm ；6、斜舌侧向力≥5300N；7、保险状态斜舌轴向静载荷≥1600N；8、中性盐雾试验 12h后达到 7级。 | 嘉善县科学技术局
1665 | 2021D60SA407731 | 高精转子砂轮 | 卡帕亚洲科技(嘉善)有限公司 | 1、被加工工件线轮廓度≤6μm；2、砂轮中心孔垂直度≤6μm；3、砂轮中心孔孔径极限偏差ES=+10μm ，EI=0。 | 嘉善县科学技术局
1666 | 2021D60SA404004 | 航天用高可靠性耐高温多层印制板 | 浙江万正电子科技有限公司 | 1、绝缘电阻:试样在导体之间的绝缘电阻应不小于1010欧姆,试验后目检,应无超过允许的起泡、白斑和分层；2、孔铜厚度：≥25微米；3、热应力：试样在120-150℃下预处理6H，试验温度（287±6℃)，漂浮10S后无镀层裂缝、镀层与导体无的分离、层间无分层起泡现象，显微剖切符合要求；4、凹蚀：正凹蚀5-80微米。 | 嘉善县科学技术局
1667 | 2021D60SA409085 | 新能源充电桩用开关电源基板 | 嘉兴市上村电子有限公司 | 1、阻焊厚度：≥14um；2、喷锡厚度：1-40μm；3、铜面厚度≥90um。 | 嘉善县科学技术局
1668 | 2021D60SA404170 | 低成本含Ce钐钴烧结永磁材料 | 嘉兴市鹏程磁钢有限公司 | 剩磁≥10.8kGs；最大磁能积(BH)max≥28MGOe；内禀矫顽力Hcj≥22.05kOe；产品密度ρ≥8.3g/cm3；磁化强度矫顽力温度系数∣βHcj∣≤0.4%/K（温度范围为293K~373K）；居里温度Tc≥400℃。 | 嘉善县科学技术局
1669 | 2021D60SA407106 | 防霉抗菌EPDM橡胶颗粒 | 浙江绿能体育产业股份有限公司 | 1、阻燃性能：I级；2、拉伸强度：≥0.4MPa；3、拉断伸长率：≥40%。 | 嘉善县科学技术局
1670 | 2021D60SA401166 | 鸡肉粉替代鱼粉的加州鲈鱼饲料 | 浙江粤海饲料有限公司 | 粗蛋白质≥45.0%、粗脂肪≥6.0%、粗纤维≤5.0%、粗灰分≤15.0%、水分≤12.0%、赖氨酸≥2.20%、钙1.00-3.50%、总磷≥1.00%。 | 嘉善县科学技术局
1671 | 2021D60SA404672 | 专用于方桩混凝土的高性能脂肪族减水剂 | 嘉善华豪建材有限公司 | 1、含固量不小于25%；2、减水率不小于25%。 | 嘉善县科学技术局
1672 | 2021D60SA405397 | 光伏水泵变频器 | 浙江汇迅骏机电技术有限公司 | 1、输入电压：220~380V；2、输出电压：0~380V；3、功率范围：0.75~22KW；4、变频范围：0~100HZ；5、功能：5.1适用于单相或者三相水泵 ；5.2水位控制逻辑功能；5.3支持直流/交流输入；5.4支持Modbus总线。 | 嘉善县科学技术局
1673 | 2021D60SA409570 | 提升稳固性的新型装饰材料 | 浙江友桦新材料科技股份有限公司 | 1.浸胶量：120-170%；2.挥发物含量：5.5-9.5%；3.预固化度：20-70%；4.甲醛释放量：≤1.5mg/L。 | 嘉善县科学技术局
1674 | 2021D60SA407651 | 不锈钢曲面叶轮壳体精铸件 | 嘉善鑫海精密铸件有限公司 | 1.产品材质成份标准要求：满足SCS13不锈钢化学成分：碳：≤0.08，硅：≤2.00，锰：≤2.00，磷：≤0.040 ，硫：≤0.040，铬：18.0～21.0，镍：8.0～11.0。2.机械性能要求：（1）屈服强度≥185MPa；（2）抗拉强度≥440MPa；（3）延伸率≥30%。 | 嘉善县科学技术局
1675 | 2021D60SA401077 | 热电偶信号采集控制器 | 海茵茨曼动力控制（嘉兴）有限公司 | （1）模拟量输入（电压）：0~5V/0~10V；（2）模拟量输入（电流）：0~25mA；（3）热电偶输入采集： 0~+40mV；（4）热电阻输入采集：1000~2000Ω。 | 嘉善县科学技术局
1676 | 2021D60SA4010100 | DF104-13 液压油缸挡圈 | 嘉善金泰工程塑业有限公司 | 1、压缩强度≥28MPa； 2、拉伸强度≥18MPa；3、伸长率≥180%；4、摩擦系数 ≤0.17；5、磨痕宽度 ≤5.5mm；6、邵氏D硬度 58±36、密度 2.5-2.7g/cm3。 | 嘉善县科学技术局
1677 | 2021D60SA403868 | 高稳定性滑动轴承 | 嘉善港平机械有限公司 | 1、最大抗压力（径向）：≥20kN；2、厚度：9.2-9.4mm；3、洛氏硬度：59-62。 | 嘉善县科学技术局
1678 | 2021D60SA4010093 | 增亮水晶膜 | 浙江福莱新材料股份有限公司 | 1、可见光透过率：≥88%；2、雾度：＜10%；3、初粘：≥6#；4、20min钢板剥离力：≥2N/inch。 | 嘉善县科学技术局
1679 | 2021D60SA401087 | 机械牙钻尾轻钢专用螺丝 | 宝勋精密螺丝（浙江）有限公司 | 1、外观：平整 光滑 无毛刺；2、攻速：≦7秒；3、扭力：MIN75KG；4、心部硬度：270-425HV；5、表面硬度：MIN560HV；6、刀口厚度：≦0.15mm。 | 嘉善县科学技术局
1680 | 2021D60SA408415 | 高性能不锈钢箱体精铸件 | 嘉善金亿精密铸件有限公司 | （1）材质成份标准。满足1.4401不锈钢铸件化学成分（质量分数%）材质标准： C≦0.08; Si≦1.0; Mn≦2.0; P≦0.045; S≦0.030; Cr：16.0-18.0; Ni：10.0-14.0；Cu：2.0-3.0；N≦0.10。（2）机械性能要求：抗拉强度510-710MPa；屈服强度≥205MPa；延伸率≥30%。 | 嘉善县科学技术局
1681 | 2021D60SA402066 | FU-3H高承载油缸含油自润滑轴承 | 浙江双飞无油轴承股份有限公司 | 1、密度大于6.2g/cm3；2、硬度大于HRB80；3、含油率大于18%。 | 嘉善县科学技术局
1682 | 2021D60SA405811 | 高产型青虾料 | 浙江明辉饲料有限公司 | 水分≤12%、粗蛋白质≥38%、粗纤维≤6.0%，粗灰分≤14%、粗脂肪≥6%、总磷≥1%、赖氨酸≥1.8%。 | 嘉善县科学技术局
1683 | 2021D60SA402059 | SF-1JM筋膜枪无油润滑轴承 | 浙江双飞无油轴承股份有限公司 | 1、干摩擦因数小于0.18；2、最高使用温度280℃。 | 嘉善县科学技术局
1684 | 2021D60SA405440 | 钢件与木材高稳定连接件 | 盛基家居用品开发(嘉善)有限公司 | 1、组装间隙：≤1.0mm；2、伸长率：≥80%；3、表面粗糙度：≤Ra 0.8；4、抗拉强度：应能承受400N的紧拉力，持续15s不脱落；5、冲击韧性：≥30J/c㎡。 | 嘉善县科学技术局
1685 | 2021D60SA401294 | 两性丙烯酸复鞣剂 | 汤普勒新材料嘉兴有限公司 | 1、pH:6.5～8.0；2、成革撕裂强度＞50N；3、标准工艺污水COD˂100mg/L。 | 嘉善县科学技术局
1686 | 2021D60SA404332 | 低成本高精度卫星定位天线 JCA228I | 浙江金乙昌科技股份有限公司 | 频率:GPS-L1/L2/L5,GLONAS-G1/G2/G3,COMPASS-B1/B2/B3,Galileo-E1/L1/E2/E5a/E6，1176~1278/1561~1609MHz；驻波(MAX):天线≤1.5,LNA≤2.0；顶点增益:天线≥5dBi, LNA-40±2.0dB；轴比:≤3.0dB(无源)。 | 嘉善县科学技术局
1687 | 2021D60SA400840 | 高分散性乙烯丙烯为载体的ZMBT母胶粒 | 嘉兴北化高分子助剂有限公司 | （1）颗粒外观：规则的圆柱形白色颗粒；（2）门尼粘度ML1+4，50℃：60~100。 | 嘉善县科学技术局
1688 | 2021D60SA404530 | 原生色绒 | 浙江神州毛纺织有限公司 | 起球≥3 级，经向断裂强力≥157N，纬向断裂强力≥157N，经向脱缝程度≤6mm，纬向脱缝程度≤6mm，干摩擦色牢度≥3 级，湿摩擦色牢度≥3 级。 | 嘉善县科学技术局
1689 | 2021D60SA407111 | 负氧离子橡胶颗粒 | 浙江绿能体育产业股份有限公司 | 1、垂直变形：0.6-3.0mm；2、抗滑值：≥47BPN.20℃；3、拉伸强度：≥0.4MPa。 | 嘉善县科学技术局
1690 | 2021D60SA403770 | 手术外科用止血钳 | 浙江福科斯医疗科技有限公司 | 1、长度：34cm；2、外观：双关节，滑板式；3、杆径：5.5mm。 | 嘉善县科学技术局
1691 | 2021D60SA404775 | E93NR3轴套(工程机械底盘履带轮轴套） | 嘉善欧本轴承有限公司 | 1、轴套宽度：65±0.25mm；2、粗糙度：内表Ra≤1.6μm；3、内表面硬度：≥100HB；4、外表面硬度：≥100HB。 | 嘉善县科学技术局
1692 | 2021D60SA401088 | 六角头五号尾螺丝 | 宝勋精密螺丝（浙江）有限公司 | 1、外观：平整 光滑 无毛刺；2、扭力：MIN106；3、心部硬度：350-450HV；4、表面硬度：MIN650HV；5、可攻入钢板厚度：12mm；6、钻尾长：14-16mm。 | 嘉善县科学技术局
1693 | 2021D60SA409075 | 物联网智能传感模块基板 | 嘉兴市上村电子有限公司 | 1、阻焊厚度：≥14um；2、喷锡厚度：1-40μm；3、耐热冲击试验：试样品在150℃下烘烤2H，以288℃±5℃的锡炉，漂锡10S后经微切片基材无分层起泡、油墨无脱落、上锡性良好现象。 | 嘉善县科学技术局
1694 | 2021D60SA404496 | 神州防护•抗病毒粗纺呢绒 | 浙江神州毛纺织有限公司 | 甲型流感病毒 H1N1 抗病毒活性率≥99%，起球≥3 级，经向断裂强力≥157N，纬向断裂强力≥157N，经向脱缝程度≤6mm，纬向脱缝程度≤6mm，干摩擦色牢度≥3 级，湿摩擦色牢度≥3 级。 | 嘉善县科学技术局
1695 | 2021D60SA404342 | 高精度抗多径效应GNSS 2D小型化扼流圈天线 JCA219 | 浙江金乙昌科技股份有限公司 | 频率:GPS-L1/L2/L5,GLONAS-G1/G2/G3,COMPASS-B1/B2/B3/B1C/B2a/B2b,Galileo-E1/L1/E2/E5a/E5b/E6,L-Band, IRNSS L1/L5,1176~1278/1561~1609MHz;驻波(MAX): 天线≤2.0,LNA≤2.0;顶点增益:天线≥7dBi, LNA-45±2.0dB;轴比:≤3.0dB(无源)。 | 嘉善县科学技术局
1696 | 2021D60SA403764 | 环保型蒸压加气砌块 | 绿磐新型建材(嘉兴)有限公司 | 1、干密度：566kg/m3；2、抗压强度（平均值）：5.6MPa；3、干燥收缩：0.36mm/m；4、抗冻性（质量损失）：1.4%；5、抗冻性（冻后强度）：5.0MPa；6、导热系数：0.12W/（m·k）；7、放射性核素限量：0.2。 | 嘉善县科学技术局
1697 | 2021D60SA405800 | 增效型黄颡鱼料 | 浙江明辉饲料有限公司 | 水分≤12%、粗蛋白质≥40%、粗纤维≤4%，粗灰分≤15%、粗脂肪≥6%、总磷≥1.2%、赖氨酸≥2.3%。 | 嘉善县科学技术局
1698 | 2021D60SA402049 | SF-1YG轿车座椅异形调节轴承 | 浙江双飞无油轴承股份有限公司 | 1、干摩擦因数小于0.18；2、最大承载压力140 N/mm2；3、最高使用温度280℃。 | 嘉善县科学技术局
1699 | 2021D60SA405834 | 轨道交通用多功能可换向门锁 | 浙江坚迪五金制造有限公司 | 1、执手启、闭力矩≤3.1N.m；2、钥匙启、闭力矩≤1.0N.m；3、关门力≤20N；4、方舌伸出长度≥25mm；5、斜舌伸出长度≥14.3mm；6、斜舌侧向力≥5300N；7、保险状态斜舌轴向静载荷≥1600N；8、执手扭矩≥50N.m ；9、中性盐雾试验 12h后达到 7级。 | 嘉善县科学技术局
1700 | 2021D60SA406281 | 抗断裂耐水洗的涤纶长丝线 | 浙江东一线业有限公司 | 线密度偏差率：±4.5%；断裂强度：≥2cN/dtex；染色均匀度：≥2级。 | 嘉善县科学技术局
1701 | 2021D60SA401054 | 高精度双面研磨行星齿圈 | 承田汽车配件工业（浙江）股份有限公司 | 1.研A面高度 14.045 ±0.02mm；2.研B面高度 13.99 ±0.02mm；3.平行度 0.01↓mm；4.端面锥度0.005↓mm；5.面粗度Ra0.4↓。 | 嘉善县科学技术局
1702 | 2021D60SA403765 | 高韧性抗裂蒸压加气砌块 | 绿磐新型建材(嘉兴)有限公司 | 1、干密度：495kg/m3；2、抗压强度（平均值）：3.9MPa；3、干燥收缩：0.31mm/m；4、抗冻性（质量损失）：1.3%；5、抗冻性（冻后强度）：3.6MPa；6、导热系数：0.11W/（m·k）；7、放射性核素限量：0.1。 | 嘉善县科学技术局
1703 | 2021D60SA404331 | 小型化单模GNSS+LTE(WIFI)组合天线 JCB317L | 浙江金乙昌科技股份有限公司 | 频率:GPS-1575±3MHz;LTE-698~960/1710~2690MHz;(WIFI-2400~2483MHz);驻波(MAX):GPS≤1.5; LTE≤3.0(WIFI≤2.0);顶点增益:GPS天线≥2dBi,GPS LNA-28±2.0dB,LTE-2.0dBi;(WIFI-2.0dBi);轴比:GPS≤6.0dB(无源)。 | 嘉善县科学技术局
1704 | 2021D60SA403781 | 可移动式多功能智能沙发 | 嘉善诚源家具有限公司 | 1、木材含水率：8-16%；2、面料耐久性测试：≥20000次；3、无线充电装置使用次数：≥25000次；4、甲醛释放量：≤1.5mg/L。 | 嘉善县科学技术局
1705 | 2021D60SA401168 | 舞台音箱专用一体式带安装孔大规格环形磁体（Φ330XΦ175X25-KΦ15mm） | 嘉兴天成强磁科技股份有限公司 | 1、剩磁：385-405mT；2、矫顽力：175-215KA/m；3、最大磁能积：≥27.0。 | 嘉善县科学技术局
1706 | 2021D60SA400842 | 汽车胶管/内胎专用硫化预分散母胶粒 | 嘉兴北化高分子助剂有限公司 | （1）颗粒外观：规则的圆柱形灰色-淡黄色颗粒；（2）门尼粘度ML1+4，70℃：40~70。 | 嘉善县科学技术局
1707 | 2021D60SA402288 | 抗变形复合芯条细木工板 | 浙江华丽家具有限公司 | 含水率：6.0-14.0%；横向静曲强度最小值≥12.0MPa；表面胶合强度≥0.60MPa；浸渍剥离强度：每个胶层上每一边剥离长度不能超过25mm。 | 嘉善县科学技术局
1708 | 2021D60SA404556 | 多级钻头的切削倒角钻 | 浙江野牛工具有限公司 | 1、钻头本体硬度：45-54HRC；2、中心钻硬度：59-65HRC；3、切削速度：20-25m/min。 | 嘉善县科学技术局
1709 | 2021D60SA403835 | 低摩擦高爽滑特性的防雾热收缩膜 | 浙江众成包装材料股份有限公司 | （1）拉伸强度（MPa）：纵向≥90，横向≥90；（2）断裂伸长率（%）：纵向≥90，横向≥90；（3）热收缩率（130℃，%）： 纵向≥65，横向≥65；（4）动摩擦系数μ≤4.0；（5）防雾性（24h 后至第 7 天）≥7级。 | 嘉善县科学技术局
1710 | 2021D60SA400808 | “荷花”系列接装纸配套烫印用电化铝箔 | 恒丰材料科技（浙江）股份有限公司 | 1、烫印层耐磨性：≥80%；2、同批同色色差：≤2.0；3、烫印清晰度：B区烫印线条无明显粘连；4、耐唾液色牢度：≥4级；5、有机溶剂残留总量：≤ 2.0mg/m2；6、苯：≤0.02mg/m2；7、六价铬（Cr6+）：不得检出；8、特定芳香胺：不得检出。 | 嘉善县科学技术局
1711 | 2021D60SA401308 | GRT508T磁保持继电器 | 浙江格蕾特电器股份有限公司 | 动作电压：≤70%额定电压；接触压降：≤10mV（10A恒流）；绝缘电阻：≥1000MΩ（500VDC）；介质耐压：触点间2000V，线圈触点间4000V，触点组间6000V，1分钟不击穿，无飞弧。 | 嘉善县科学技术局
1712 | 2021D60SA404494 | 凯西柯顿粗纺呢绒 | 浙江神州毛纺织有限公司 | 起球≥3 级，经向断裂强力≥157N，纬向断裂强力≥157N，经向脱缝程度≤6mm，纬向脱缝程度≤6mm，干摩擦色牢度≥3 级，湿摩擦色牢度≥3级。 | 嘉善县科学技术局
1713 | 2021D60SA403872 | 磁性滑动轴承 | 嘉善港平机械有限公司 | 1、最大抗压力（径向）：≥50kN；2、厚度：9.8-9.9mm；3、洛氏硬度：60-64。 | 嘉善县科学技术局
1714 | 2021D60SA401869 | CSB-29改性PI高性能聚合物自润滑轴承 | 浙江长盛滑动轴承股份有限公司 | 1、机械性能：钢层硬度100HB～180HB；铜粉层孔隙率50%～60%。2、摩擦性能试验：2.1试验条件：载荷3.5Mpa，速度1m/s，油脂润滑，时间3h；2.2结果：摩擦因数0.03～0.06，磨损量≤0.01mm。3、振动试验：3.1试验条件：载荷1.3MPa，加速度350m/s²，油脂润滑，时间25h。3.2试验结果：磨损量≤0.005mm。 | 嘉善县科学技术局
1715 | 2021D60SA407726 | 立方氮化硼切割砂轮 | 卡帕亚洲科技(嘉善)有限公司 | 1、砂轮镀层线轮廓度：≤10μm；2、砂轮中心孔孔径极限偏差：ES=+10μm ，EI=0；3、砂轮中心孔垂直度≤6μm。 | 嘉善县科学技术局
1716 | 2021D60SA401871 | CSB-TEX金属基织物自润滑轴承 | 浙江长盛滑动轴承股份有限公司 | 1、结合力：剥离强度≥10N/cm；2、压缩变形：2.1试验条件：压力400Mpa，保压 10s；2.2试验结果：压缩永久变形量≤0.04mm。3、轴瓦台架试验：3.1试验条件：次数5万次；摆动角43º、25 º；最大载荷120-140Kgf；最小载荷0.2Kgf；3.2试验结果：无功能失效。 | 嘉善县科学技术局
1717 | 2021D60SA407276 | 运动劈木一体机 | 嘉善雪帕尔工具有限公司 | 1、最大额定负载12±2（美吨）；2、千斤顶行程200±3（mm）；3、最长可劈木长度≤400mm；4、最大可劈木直径≤250mm；5、斧头高度150±3（mm）；6、油泵进程12±2次。 | 嘉善县科学技术局
1718 | 2021D60SA401089 | 平头夹翅钻尾螺丝 | 宝勋精密螺丝（浙江）有限公司 | 1、外观：平整 光滑 无毛刺；2、夹翅厚：0.17-0.26mm， 夹翅宽：2.8-3.5mm；3、牙外径：5.5-6.0；4、心部硬度：320-425HV；5、表面硬度：MIN560HV。 | 嘉善县科学技术局
1719 | 2021D60SA404501 | 丝华呢绒 | 浙江神州毛纺织有限公司 | 起球≥3 级，经向断裂强力≥157N，纬向断裂强力≥157N，经向脱缝程度≤6mm，纬向脱缝程度≤ 6mm，干摩擦色牢度≥3 级，湿摩擦色牢度≥3 级。 | 嘉善县科学技术局
1720 | 2021D60SA405439 | 户外钢制转椅3点T型连接件 | 盛基家居用品开发(嘉善)有限公司 | 1、组装间隙：≤1.0mm；2、伸长率：≥80%；3、表面粗糙度：≤Ra 0.8；4、抗拉强度：应能承受400N的紧拉力，持续15s不脱落；5、冲击韧性：≥30J/c㎡。 | 嘉善县科学技术局
1721 | 2021D60SA405387 | 木质地板用新型板体连接组件 | 浙江龙森木业有限公司 | 1、冲击强度：1.5kJ/㎡；2、断裂伸长率：2%；3、弯曲强度：16.3MPa；4、抗冲击性：253.05 Mpa。 | 嘉善县科学技术局
1722 | 2021D60SA401789 | WV宽指向线声源扬声器系统 | 斯贝克电子(嘉善)有限公司 | 频率范围（-6dB）：120Hz-20KHz；系统灵敏度（±2dB）：94dB；总谐波失真（10%额定功率）：不大于3%（120Hz-20KHz）；额定功率：200W；中低音额定阻抗（±15%）：16Ω；高音额定阻抗（±15%）：16Ω；覆盖范围：120°*60°。 | 嘉善县科学技术局
1723 | 2021D60SA401228 | 变速箱拆装运输高位液压顶 | 嘉善海力达工具有限公司 | 1、额定载荷：500Kg；2、最低高度：≤940 mm；3、最高高度： ≥1940mm；4、活塞杆行程：≥1000 mm。 | 嘉善县科学技术局
1724 | 2021D60SA407161 | 快速组装式超市货架系统 | 浙江上虹货架有限公司 | 1、网片对角线公差/mm：≤2； 2、镀层厚度/μm：60-80。 | 嘉善县科学技术局
1725 | 2021D60SA409568 | 喷涂工艺的改性材料 | 浙江友桦新材料科技股份有限公司 | 1.浸胶量：120-170%；2.挥发物含量：5.5-9.5%；3.预固化度：20-70%；4.甲醛释放量：≤1.5mg/L。 | 嘉善县科学技术局
1726 | 2021D60SA401069 | 快速响应一体式阀 | 海茵茨曼动力控制（嘉兴）有限公司 | （1）驱动阀直径范围：50-200mm；（2）额定工作电压：DC 24V；（3）阀门开度由关闭到最大的响应时间<0.5秒；（4）阀门开度由最大到关闭的响应时间<0.5秒。 | 嘉善县科学技术局
1727 | 2021D60SA401796 | 可圆压圆叠烫型水性背胶配方及涂布工艺技术 | 恒丰材料科技（浙江）股份有限公司 | 1、烫印层耐磨性：≥85%；2、烫印清晰度：B区烫印线条无明显粘连；3、卫生指标：3.1苯：≤ 0.02mg/m2；3.2有机溶剂残留总量：≤ 1.3mg/m2；3.3六价铬（Cr6+）：≤1mg/kg；4、圆压圆叠烫烫印速度：≥80m/min（客户使用测试）。 | 嘉善县科学技术局
1728 | 2021D60SA401183 | 罗氏沼虾配合饲料8341 | 浙江粤海饲料有限公司 | 粗蛋白质≥40.0%，粗脂肪≥4.0%，粗纤维≤6.0%，粗灰分≤16.0%，水分≤12.0%，赖氨酸≥1.85%，钙1.00-4.00%，总磷≥1.00%。 | 嘉善县科学技术局
1729 | 2021D60SA401870 | CSB-35不锈钢基二层复合自润滑轴承 | 浙江长盛滑动轴承股份有限公司 | 1、结合力：剥离强度≥16N/cm。2、摩擦性能：2.1试验条件：速度0.2m/s，载荷2Mpa；2.2试验结果：摩擦因数≤0.2，磨损量≤0.03mm。3、中性盐雾试验：时间＞500h。 | 嘉善县科学技术局
1730 | 2021D60SA401116 | 低失真磁路支撑微型扬声器 | 浙江旗声电子科技股份有限公司 | 1、额定功率：3W；2、灵敏度：78±3dB（2Vrms/100cm at 1kHz in free air 带障板）；3、THD：250Hz-8K≤3%。 | 嘉善县科学技术局
1731 | 2021D60SA404846 | EMT-5BM 无铅双金属含固体润滑剂卷制轴套 | 嘉善欧本轴承有限公司 | 1、轴套宽度：50±0.25mm；2、粗糙度：内表Ra≤3.2μm；3、内表面硬度：60～90HB；4、外表面硬度：90～120HB。 | 嘉善县科学技术局
1732 | 2021D60SA408405 | 大型不锈钢流量计管精铸件 | 嘉善天晟精密铸件股份有限公司 | 1.材质成份标准:材质成份标准满足CF8M不锈钢化学成分要求：C：≤0.08，Si：≤1.50，Mn：≤1.50，P：≤0.04，S：≤0.040，Cr：18.0～21.0，Ni：9.0～12.0，Mo：2.0～3.0。2.机械性能要求：抗拉强度≥485MPa；屈服强度≥205MPa；延伸率≥30%。 | 嘉善县科学技术局
1733 | 2021D60SA400816 | 高分散交联剂BH-41/IIR | 嘉兴北化高分子助剂有限公司 | （1）外观：黄白色颗粒；（2）密度：1.10-1.20g/cm3；（3）灰分：≤26%； | 嘉善县科学技术局
1734 | 2021D60SA407944 | 高精度不锈钢涡轮碟板精铸件 | 嘉善永金金属制品有限公司 | 1.材质成份标准：满足SCS13不锈钢化学成分：碳：≤0.08，硅：≤2.00，锰：≤2.00，磷：≤0.040 ，硫：≤0.040，铬：18.0～21.0，镍：8.0～11.0。2.机械性能要求：屈服强度≥175MPa；抗拉强度≥440MPa；延伸率≥30%。 | 嘉善县科学技术局
1735 | 2021D60SA401174 | 南美白对虾配合饲料8191（混养专用） | 浙江粤海饲料有限公司 | 粗蛋白质≥38.0%、粗脂肪≥4.0%、粗纤维≤8.0%、粗灰分≤16.0%、水分≤12.0%、赖氨酸≥1.70%、钙1.00-4.00%、总磷≥1.00%。 | 嘉善县科学技术局
1736 | 2021D60SA405441 | 钢制帐篷免螺丝大顶小梁安装结构件 | 盛基家居用品开发(嘉善)有限公司 | 1、组装间隙：≤2.0mm；2、伸长率：≥80%；3、表面粗糙度：≤Ra 0.8；4、抗拉强度：应能承受500N的紧拉力，持续15s不脱落；5、冲击韧性：≥30J/c㎡。 | 嘉善县科学技术局
1737 | 2021D60SA4010190 | 气动式位移光栅数字传感器 | 嘉善大航机电科技有限公司 | 1.测量测头位移最小测力，标定0.3~2牛；2.测量最大量程，3MM±0.1MM；3传感器测量精度，标定值≤0.001MM。 | 嘉善县科学技术局
1738 | 2021D60SA405431 | 低成本钢制帐篷立柱与横梁斜支撑连接结构件 | 盛基家居用品开发(嘉善)有限公司 | 1、组装间隙：≤2.0mm；2、伸长率：≥80%；3、表面粗糙度：≤Ra 0.8；4、抗拉强度：应能承受500N的紧拉力，持续15s不脱落；5、冲击韧性：≥30J/c㎡。 | 嘉善县科学技术局
1739 | 2021D60SA405393 | 高性能直接转矩控制驱动器 | 浙江汇迅骏机电技术有限公司 | 1、频率范围：0~1000HZ；2、输入电压：380V±10%；3、载波频率：2KHZ~16KHZ；4、功率范围：2.2KW~165KW；5、功能：5.1硬件快速限流功能；5.2支持匹配旋变编码器、光电编码器等位置闭环控制；5.3转矩控制；5.4速度控制；5.5机械制动；5.6支持Modbus总线；5.7多段速度运行；5.8内置PID；5.9电机自动辨识。 | 嘉善县科学技术局
1740 | 2021D60SA401072 | 快速响应执行器 | 海茵茨曼动力控制（嘉兴）有限公司 | （1）额定工作电压：DC 24V；（2）执行器位置由1%变到99%的响应时间<0.5秒；（3）执行器位置由99%变到1%的响应时间<0.5秒。 | 嘉善县科学技术局
1741 | 2021D60SA407982 | 英格尼磨毛沙线聚酯纤维 | 浙江恒优化纤有限公司 | 1、产品规格(dtex/F)：510dtex/576F；2、线密度偏差率（%）：±1.5；3、线密度变异系数CV（%）：≤0.60 ；4、断裂强度（cN/dtex）：≥2.30；5、断裂强度变异系数CV（%）：≤4.00 ；6、断裂伸长率（%）：M1±3.0；7、断裂伸长率变异系数CV（%）：≤4.00 ；8、含油率（%）：M2±0.05。 | 嘉兴港区开发建设管理委员会
1742 | 2021D60SA407955 | 弹力春亚纺半消光预取向丝 | 浙江恒优化纤有限公司 | 1、产品规格：88dtex/72F半光圆孔POY；2、线密度偏差率（%）：±1.0；3、线密度变异系数CVb（%）：≤0.60 ；4、断裂强度（cN/dtex）：≥2.5；5、断裂强度变异系数CVb（%）：≤4.00；6、断裂伸长率（%）： M1±3.0；7、断裂伸长率变异系数CVb（%）：≤4.00；8、条干不匀率CV（%）：≤1.50；9、含油率（%）：M2±0.04。 | 嘉兴港区开发建设管理委员会
1743 | 2021D60SA407979 | 双面绒半消光聚酯纤维 | 浙江恒优化纤有限公司 | 1、规格：186dtex/72F半光圆孔POY；2、线密度偏差率（%）：±1.2；3、线密度变异系数CVb（%）：≤0.60；4、断裂强度（cN/dtex）：≥2.20；5、断裂强度变异系数CVb（%）：≤3.7；6、断裂伸长率（%）：M1±3.5；7、断裂伸长率变异系数CVb（%）：≤4.50；8、条干均匀率CV（%）：≤1.30；9、含油率（%）：M2±0.06。 | 嘉兴港区开发建设管理委员会
1744 | 2021D60SA407963 | 一字型亲肤法兰绒聚酯纤维 | 浙江恒优化纤有限公司 | 1、规格：218-285dtex/***F半光扁平POY；2、线密度偏差率（%）：±1.5；3、线密度变异系数CVb（%）：≤0.70 ；4、断裂强度（cN/dtex）：≥2.4；5、断裂强度变异系数CVb（%）：≤5.00；6、断裂伸长率（%）： M1±3.0；7、断裂伸长率变异系数CVb（%）：≤5.00；8、条干不匀率CV（%）：≤1.40；9、含油率（%）：M2±0.03。 | 嘉兴港区开发建设管理委员会
1745 | 2021D60SA407977 | 绒感仿记忆半消光预取向丝 | 浙江恒优化纤有限公司 | 1、规格：129dtex/72F半光圆孔POY；2、线密度偏差率（%）：±1.0；3、线密度变异系数CVb（%）：≤0.60 ；4、断裂强度（cN/dtex）：≥2.30；5、断裂强度变异系数CVb（%）：≤3.40；6、断裂伸长率（%）：M2±3.0；7、断裂伸长率变异系数CVb（%）：≤4.00；8、条干均匀率CV（%）：≤1.40；9、含油率（%）：M1±0.05。 | 嘉兴港区开发建设管理委员会
1746 | 2021D60SA407954 | 珍珠雪纺聚酯纤维 | 浙江恒优化纤有限公司 | 1、产品规格：83dtex/48F半光圆孔POY；2、线密度偏差率（%）：±1.0；3、线密度变异系数CVb（%）：≤0.60 ；4、断裂强度（cN/dtex）：≥2.5；5、断裂强度变异系数CVb（%）：≤3.00；6、断裂伸长率（%）： M1±5.0；7、断裂伸长率变异系数CVb（%）：≤4.00；8、条干不匀率CV（%）：≤1.30；9、含油率（%）：M2±0.03。 | 嘉兴港区开发建设管理委员会
1747 | 2021D60SA407984 | 滑爽涤塔夫半消光牵伸丝 | 浙江恒优化纤有限公司 | 1、规格：48dtex/48F半光FDY；2、线密度偏差率（%）：±1.4；3、线密度变异系数CV（%）：≤1.3；4、断裂强度（cN/dtex）：≥3.8；5、断裂强度变异系数CV（%）：≤5.0；6、断裂伸长率（%）：M1±3.5；7、断裂伸长率变异系数CV（%）：≤7.00；8、网络数（个/M）：M2±4；9、含油率（%）：M3±0.16；10、沸水收缩率（%）：M4±0.6。 | 嘉兴港区开发建设管理委员会
1748 | 2021D60SA407962 | 一字型亲肤法兰绒聚酯纤维 | 浙江恒优化纤有限公司 | 1、规格：218-285dtex/***F半光扁平POY；2、线密度偏差率（%）：±1.5；3、线密度变异系数CVb（%）：≤0.70 ；4、断裂强度（cN/dtex）：≥2.4；5、断裂强度变异系数CVb（%）：≤5.00；6、断裂伸长率（%）： M1±3.0；7、断裂伸长率变异系数CVb（%）：≤5.00；8、条干不匀率CV（%）：≤1.40；9、含油率（%）：M2±0.03。 | 嘉兴港区开发建设管理委员会
1749 | 2021D60SA407981 | 仿羊圈绒半消光聚酯纤维 | 浙江恒优化纤有限公司 | 1、规格：266dtex/288F半光POY；2、线密度偏差率（%）：±1.3；3、线密度变异系数CVb（%）：≤0.6；4、断裂强度（cN/dtex）：≥2.30；5、断裂强度变异系数CVb（%）：≤4.00 ；6、断裂伸长率（%）：M1±3.0；7、断裂伸长率变异系数CVb（%）：≤4.50；8、条干不匀率CV(%)：≤1.3；9、含油率（%）：M2±0.04。 | 嘉兴港区开发建设管理委员会
1750 | 2021D60SA407988 | 伊丽麻异收缩混牵纤维 | 浙江恒优化纤有限公司 | 1、产品规格：195dtex/108F半光圆孔ITY；2、线密度偏差率（%）：±3；3、线密度变异系数CV（%）：≤1.3；4、断裂强度（cN/dtex）：≥1.5；5、断裂强度变异系数CV（%）：≤7.0；6、断裂伸长率（%）：M1±5.0；7、断裂伸长率变异系数CV（%）：≤10.00；8、网络数（个/M）：M2±4；9、含油率（%）：M3±0.2；10、异收缩率（%）：M4±3。 | 嘉兴港区开发建设管理委员会
1751 | 2021D60SA407958 | 丰盈桃皮绒聚酯纤维 | 浙江恒优化纤有限公司 | 1、产品规格：530dtex/288F半光POY；2、线密度偏差率（%）：±1.5；3、线密度变异系数CVb（%）：≤0.60 ；4、断裂强度（cN/dtex）：≥2.2；5、断裂强度变异系数CVb（%）：≤4.0；6、断裂伸长率（%）： M1±4.0；7、断裂伸长率变异系数CVb（%）：≤4.00；8、条干不匀率CV（%）：≤1.30；9、含油率（%）：M2±0.05。 | 嘉兴港区开发建设管理委员会
1752 | 2021D60SA408141 | 荷兰绒沙发专用聚酯纤维 | 浙江恒优化纤有限公司 | 1、规格：50-55dtex/24F半光FDY；2、线密度偏差率（%）：±1.5；3、线密度变异系数（%）：≤0.7；4、断裂强度（cN/dtex）：≥3.90；5、断裂强度变异系数CV（%）：≤4.80；6、断裂伸长率（%）：M1±3.0；7、断裂伸长率变异系数（%）：≤8.00；8、网络数（个/M）：M2±4；9、含油率（%）：1.0±0.16；10、沸水收缩率（%）：M3±0.7。 | 嘉兴港区开发建设管理委员会
1753 | 2021D60SA407964 | 炫靓丝光绒聚酯纤维 | 浙江恒优化纤有限公司 | 1、规格：83d/36F半光FDY；2、线密度偏差率（%）：±1.0；3、线密度变异系数（%）：≤1.0；4、断裂强度（cN/d）：≥4.20；5、断裂强度变异系数CV（%）：≤4.0；6、断裂伸长率（%）：M1±3.0；7、断裂伸长率变异系数（%）：≤7.0；8、沸水收缩率（%）：M2±0.5；9、染色均匀度（灰卡）/级：≥4.5；10、含油率（%）：M3±0.10；11、网络数：M4±4个/M。 | 嘉兴港区开发建设管理委员会
1754 | 2021D60SA407972 | 磨毛短绒布半消光聚酯纤维 | 浙江恒优化纤有限公司 | 1、规格：105d/36F半光POY；2、线密度偏差率（%）：±1.0；3、线密度变异系数（%）：≤0.6 ；4、断裂强度（cN/d）：≥2.40；5、断裂强度变异系数CVb（%）：≤3.70；6、断裂伸长率（%）：M1±3.0；7、断裂伸长率变异系数（%）：≤4.00；8、条干不匀率(%)： ≤1.30；9、含油率（%）：0.32±0.05。 | 嘉兴港区开发建设管理委员会
1755 | 2021D60SA408140 | 空包异收缩混纤丝 | 浙江恒优化纤有限公司 | 1、产品规格：150dtex/108F半光ITY；2、线密度偏差率（%）：±3；3、线密度变异系数CV（%）：≤1.3；4、断裂强度（cN/dtex）：≥1.50；5、断裂强度变异系数CV（%）：≤7.0；6、断裂伸长率（%）：M1±3.0；7、断裂伸长率变异系数CV（%）：≤10.00；8、含油率（%）：M2±0.2；9、沸水收缩率（%）：M3±3。 | 嘉兴港区开发建设管理委员会
1756 | 2021D60SA407965 | 拉绒超耐磨异收缩混纤丝 | 浙江恒优化纤有限公司 | 1、产品规格(dtex/f)：80dtex/48F半光ITY；2、线密度偏差率（%）：±3.0；3、线密度变异系数CV（%）：≤1.30；4、断裂强度（cN/dtex）：≥1.50；5、断裂强度变异系数CV（%）：≤7.00；6、断裂伸长率（%）：M2±5.0；7、断裂伸长率变异系数CV（%）：≤10.00；8、沸水收缩率（%）：M3±3.0；9、含油率（%）：M4±0.20。 | 嘉兴港区开发建设管理委员会
1757 | 2021D60SA400018 | BB0901 特种车辆中央处理单元 | 嘉兴行适安车联网信息科技有限公司 | 1)工作温度要求：-41度至70度。2)CPU： Freescale iMX536车规芯片（ARM Cortec-A8，800MHz）。3)内存：512M DDR2。4)闪存：eMMC iNand 16GB。5)设备具备屏幕加热功能，保证-41℃设备启动50秒后屏幕正常工作。 | 嘉兴经济技术开发区（国际商务区）经济信息商务局
1758 | 2021D60SA400343 | 静设备的泄漏与腐蚀的物联网智能检测系统 | 浙江微科机电有限公司 | 1)通过对泵群运行设备的振动，温度和出口压力的监测，实现物联网对泵群运行状态的实时监测；2)综合评估机泵的运行状况、测算轴承寿命，实现对不完好状态或异常状态的预警；3)实现对设备泄漏的实时监测和预警.代替人工巡检，防患于未然。4)当设备运行异常或出现影响到安全运行时，监测系统通过声音，文字，短信以及邮件的方式把报警信息发送给相关人员。 | 嘉兴经济技术开发区（国际商务区）经济信息商务局
1759 | 2021D60SA400357 | 基于MEMS的三轴振动温度复合传感器 | 浙江微科机电有限公司 | (1)用于设备运行状态远程实时监测，包括:采集器的硬件设计、数据采集器的工作和休眠管理、数据打包以及与数据中继器之间的无线通讯。(2)采用基于6LowPAN协议进行无线通讯，采集器和中继器之间采用无线单跳的连接方式，既方便现场采集器的安装，又能保证采集器采集的大数据被快速送到中继器。 | 嘉兴经济技术开发区（国际商务区）经济信息商务局
1760 | 2021D60SA400364 | 基于MEMS振动能量采集器的微电源 | 浙江微科机电有限公司 | (1)项目发电器具有良好的自适应能力，对被监测设备的振动频率的具有良好的鲁棒性，避免了现场频率调整的需要，现场安装容易，维护简单。可给机械振动监测的物联网模块提供持久稳定可靠而不受环境影响的供电。(2)微悬臂梁动力学模型改进。针对微悬臂梁结构的压电式振动能量采集器考虑尺度效应影响，采用偶应力理论改进了微悬臂梁动力学模型，并结合实验测试结果充分说明了改进模型的准确性。 | 嘉兴经济技术开发区（国际商务区）经济信息商务局
1761 | 2021D60SA400076 | 新型热电空调座椅 | 浙江汉恒热电科技有限公司 | 工作电压：9-16V；工作温区：-40-80℃；噪音：不高于48dB；重量：300-310g；制冷：出风量16m³/h；制热：出风量10m³/h。 | 嘉兴经济技术开发区（国际商务区）经济信息商务局
1762 | 2021D60SA400365 | 基于6LowPAN的石化设备物联网智能监测系统 | 浙江微科机电有限公司 | (1)网络节点数目>30个，可扩充到65536个（ ）节点；(2)网络协议可兼容ZigBee协议，并可扩充到兼容国内其他无线传感网络协议标准；(3)节点间传输距离:>50米；(4)节点信息处理吞吐率:>100Kbps；(5)无线收发工作在2.4GHz频段，并可兼容其他工作频段；(6)采用利用太阳能/电池，采用自主供电方式；(7)本安隔爆、防爆封装。 | 嘉兴经济技术开发区（国际商务区）经济信息商务局
1763 | 2021D60SA400329 | 微科物联网智能监测和故障诊断系统 | 浙江微科机电有限公司 | 微科物联网智能监测与故障诊断系统主要由4部分组成：(1)感应被监测设备状态参数的传感器;(2)从传感器采集信号的采集器；（3）把数据从采集器传送到后端服务器的中继器;(4)对数据储存与分析处理和故障诊断，对异常自动预警和把每台被监测设备的运行状况展现给客户的服务器。贯穿于整个系统的通信嵌入程序是实现整个系统的核心。 | 嘉兴经济技术开发区（国际商务区）经济信息商务局
1764 | 2021D60SA400366 | 基于MEMS的本质安全防爆型三轴加速度计 | 浙江微科机电有限公司 | (1)新型隔爆外壳，包括壳体和壳盖，所述壳体上方设有壳体开口，壳体开口上设有内螺纹，壳盖上设有外螺纹，壳体开口的内螺纹与壳盖上的外螺纹相匹配形成隔爆螺纹，壳体侧壁上设有接头隔爆螺纹孔，所述接头隔爆螺纹孔与防爆夹紧接头相连接，壳体内腔底部设有凸台，凸台用于固定电子器件。(2)高度集成数字化三轴传感器。(3)内置高精度ADC。(4)内置DSP 和滤波电路。 | 嘉兴经济技术开发区（国际商务区）经济信息商务局
1765 | 2021D60SA400363 | 混合热电系统（CHP）的能耗智能监测和调节节能系统 | 浙江微科机电有限公司 | 本产品可以将混合热电系统的本机系统的工作状况，包括内燃机的进气出气口的压力流速、温度、整机振动、轴承温度以及服务区监测点的温度、湿度、空气流速等参数实时反馈给混合热电系统的控制系统，不仅对整个系统本身运行状况和其服务区的环境状况实现在线监测，而且可以转变目前的被动节能为主动节能，实现更为高效的节能。 | 嘉兴经济技术开发区（国际商务区）经济信息商务局
1766 | 2021D60SA400077 | 基于热电技术的车载冷热杯托 | 浙江汉恒热电科技有限公司 | 1、制冷模式（带载）：杯底最低温度5℃以下；2、制热模式（带载）：杯底最高温度55℃以上；3、噪音不高于4dB。 | 嘉兴经济技术开发区（国际商务区）经济信息商务局
1767 | 2021D60SA401825 | 喷墨印花专用真丝纱线 | 嘉兴埃迪尔丝绸有限公司 | 1、织得织物指标：1.1 固色率（活性红）：＞90%；1.2 耐洗色牢度：变色牢度：≥4级；沾色牢度：≥4级。2、捻线丝指标：2.1 捻度偏差率：≤4.0%；2.2 纤度变异系数：≤4.5；2.3 捻度变异系数：≤5.5。 | 嘉兴经济技术开发区（国际商务区）经济信息商务局
1768 | 2021D60SA406686 | 无溶剂革用水性聚氨酯面层树脂 | 浙江禾欣科技有限公司 | 1.树脂规格：外观半透明~乳白；固含量30.0±1.0%。2.树脂物性：100％模量3.0±1.0MPa；断裂强度≥20.0MPa；断裂伸长率≥400%；耐水解(10%NaOH水溶液,24h)良好。3.树脂制革性能：（1）手感柔软，耐磨好。（2）与无溶剂聚氨酯胶搭配使用附着力好。 | 嘉兴经济技术开发区（国际商务区）经济信息商务局
1769 | 2021D60SA409521 | 长寿命滑轨式洗护用品盖 | 贝里精英包装（嘉兴）有限公司 | 1、表面：光洁，无污垢，无杂点异色；2、螺纹：螺纹无损坏；3、直径偏差：±0.2mm；4、耐低温性能：-24℃不爆裂、不变形、不漏液、无明显变色；5、密封性能：产品经密封试验后，不漏水，不脱盖。 | 嘉兴经济技术开发区（国际商务区）经济信息商务局
1770 | 2021D60SA409232 | 嵌入一体式电加热织带 | 嘉兴市华严花边织造有限公司 | 1、升温速度：5k-50k/分钟；2、热稳定性：升温电阻变化率≤10%；3、整体伸长率：135%±10%；4、拉伸弹性回复率：≥50%；5、缩水率：≤5%。 | 嘉兴经济技术开发区（国际商务区）经济信息商务局
1771 | 2021D60SA404246 | 汽车天窗总成遥控控制器 | 嘉兴市尚瑞电子科技有限公司 | 1、工作电压：9V～16V；2、天窗和遮阳帘电机工作温度：-20℃～+85℃；3、储存温度：-40℃～+110℃；4、标称温度：23±5℃；5、天窗休眠后，天窗总成(含玻璃和卷扬帘电机)暗电流：≤0.2mA；6、单个电机工作电流：≤6A；7、高低温试验：低温-30℃，高温85℃下，电机模块均运行正常。 | 嘉兴经济技术开发区（国际商务区）经济信息商务局
1772 | 2021D60SA405541 | 基于个性化需求的板式衣柜 | 浙江钰翔木业有限公司 | （1）甲醛释放量：≤1.2mg/L；（2）允许偏差：a.框与扇厚度：±1.0；b.框高度与宽度：+3.0 +1.5；c.扇高度与宽度：-1.5 -3.0；d.框、扇对角线长度差：3.0；e.扇表面平整度：0.3；f.扇翘曲：0.2；（3）含水率：≥6%。 | 嘉兴经济技术开发区（国际商务区）经济信息商务局
1773 | 2021D60SA405231 | 高膳食纤维保健冰淇淋 | 米开朗食品股份有限公司 | 1、非脂乳固体：≥6.0 g/100g；2、总固形物：≥30.0 g/100g；3、糖精纳（以糖精计）：≤0.15 g/kg；4、甜蜜素（以环己基氨基磺酸计）：≤0.65 g/kg；5、蛋白质：≥2.5g/100g；6、柠檬黄：≤0.05g/kg。 | 嘉兴经济技术开发区（国际商务区）经济信息商务局
1774 | 2021D60SA409247 | 超低电阻导电织带 | 嘉兴市华严花边织造有限公司 | 1、电阻：≤5Ω/米；2、稳定性：拉伸电阻变化率≤10%；3、缩水率：≤5%。 | 嘉兴经济技术开发区（国际商务区）经济信息商务局
1775 | 2021D60SA405233 | 纯植物素食冰淇淋 | 米开朗食品股份有限公司 | 1.蛋白质：≥2.5g/100g；2.柠檬黄：≤0.05g/kg；3.日落黄：≤0.09g/kg；4.菌落总数：菌落总数：n=5，c=2，m=104CRU/g，M=105 CRU/g；5.非脂乳固体：≥6.0 g/100g；6.总固形物：≥30.0 g/100g。 | 嘉兴经济技术开发区（国际商务区）经济信息商务局
1776 | 2021D60SA406750 | 车载低电压饭煲发热盘 | 浙江优百特电器有限公司 | 1、额定频率：50Hz，额定电压：12V，额定功率：100W；2、耐压：能承受电气强度2000V/S(2mA)，不击穿；3、切削曲面中间配合(R700)间隙：＜0.1mm；4、车削纹：≥25条/cm；5、煮饭耗电节约：≥50%。 | 嘉兴经济技术开发区（国际商务区）经济信息商务局
1777 | 2021D60SA406651 | 高可靠性封装陶瓷 | 嘉兴佳利电子有限公司 | 1.陶瓷抗弯强度：≧400MPa；2.金属浆与陶瓷结合力：≧100N·mm2；3.内部线路精度：≧0.1mm。 | 嘉兴经济技术开发区（国际商务区）经济信息商务局
1778 | 2021D60SA409341 | 防割肤侧翼金银丝花牙包边装饰带 | 嘉兴市华严花边织造有限公司 | 1.图像识别法：金银丝花牙位于织带一侧，织带针边一侧不外露金银丝；2.伸长率：110%±5%；3.宽度：上层10MM±1MM；下层5MM±1MM。 | 嘉兴经济技术开发区（国际商务区）经济信息商务局
1779 | 2021D60SA409337 | 高耐洗有机季铵盐改性涤纶长丝织带 | 嘉兴市华严花边织造有限公司 | 1、抑菌率： 金黄色葡萄球菌≥95%，大肠杆菌≥95%，白色念珠菌≥75%；2、耐洗性：≥100次；3、伸长率：110%±5%；4、缩水率：≤5%。 | 嘉兴经济技术开发区（国际商务区）经济信息商务局
1780 | 2021D60SA409346 | 凸印/印花一次成型织带 | 嘉兴市华严花边织造有限公司 | 1.图像识别法：凸印印花位图案尺寸误差范围：±3%；2.摩擦色牢度：≥4级；3.缩水率：±5%。 | 嘉兴经济技术开发区（国际商务区）经济信息商务局
1781 | 2021D60SA404906 | 高透光智能LED筒灯 | 浙江优码诺光电科技有限公司 | 1、根据国家标准GB/T7000.1-2015《灯具 第1部分：一般要求与试验》进行耐久性试验后合格，无开裂、烧焦或变形；2、透光率≥90%；3、冲击强度≥16MPa。 | 嘉兴经济技术开发区（国际商务区）经济信息商务局
1782 | 2021D60SA406648 | CAT.1物联网应用低插损高抑制小型化器件 | 嘉兴佳利电子有限公司 | 1.工作频率：2495MHz；2.通带：2300~2690MHz；3.带内插损： 1.4dB max. @ 2300~2400MHz; 0.85dB max. @2496~2690MHz；4.带内回波损耗：9.6dB min；5.带外抑制：23dB min. @1710~1995Mhz; 25dB min. @1995~2010Mhz；6.输入输出阻抗：50Ω。 | 嘉兴经济技术开发区（国际商务区）经济信息商务局
1783 | 2021D60SA4010333 | 散热效果好的高防护式油泵控制器 | 斯比泰电子(嘉兴)有限公司 | 1、工作电压：13.5V；2、静止电流：0~150µA ；3、最大功率：1200W。 | 嘉兴经济技术开发区（国际商务区）经济信息商务局
1784 | 2021D60SA402553 | 孔壁馈电的陶瓷天线 | 嘉兴金领电子有限公司 | 1、中心频率：1575±3MHz；2、回波损耗：≥15dB；3、中心频率1：1616±3MHz；4、回波损耗1：≥15dB；6、发射频增益：5dBi；7、发射频轴比:＜3dB。8、接收频段：2492MHz；9、接收频增益：5dBi；10、发射频轴比:＜3dB。 | 嘉兴经济技术开发区（国际商务区）经济信息商务局
1785 | 2021D60SA409432 | 汽车氛围灯Master控制单元板 | 斯比泰电子(嘉兴)有限公司 | 1、自动设定变阻器的参考电压：0~13.5V；2、若调节光速未实现会自动重复驱动电机直到实现设定的灯光束；3、输出功耗：10~20W；4、适用的功放输出功率大，保护性能比较完善。 | 嘉兴经济技术开发区（国际商务区）经济信息商务局
1786 | 2021D60SA407016 | 5G通信小基站用高性能介质滤波器 N41/N78 | 嘉兴佳利电子有限公司 | N41中心频率2595 MHz：带宽：160 MHz；平均插损：小于1.3dB；回波损耗：大于15dB；衰减抑制：2483.5大于41dB/2483.5到2500大于8Db/2695到2700大于7dB。N78中心频率3450MHz：带宽：300MHz；插损：小于1.6dB；回波损耗：大于14dB；衰减抑制：3260大于15dB/3640大于15dB。 | 嘉兴经济技术开发区（国际商务区）经济信息商务局
1787 | 2021D60SA400926 | 新型高透高雾PS 扩散板 | 浙江彩丞照明科技有限公司 | 1、光效：＞80%； 2、匀光性：＞90%； 3、雾度：88-98%； 4、热变形温度：≥85℃。 | 嘉兴经济技术开发区（国际商务区）经济信息商务局
1788 | 2021D60SA4010331 | 便于安装的汽车后备箱门控制器 | 斯比泰电子(嘉兴)有限公司 | 1、额定相电压为21.6V； 2、额定转矩为30(N.m)；3、有效值为40 A 时，最大磁通密度为115 mT，磁心12 mm；4、发射端激励频率为30 kHz。 | 嘉兴经济技术开发区（国际商务区）经济信息商务局
1789 | 2021D60SA406645 | 超软质服装革面层用水性聚氨酯树脂 | 浙江禾欣科技有限公司 | 1. 树脂规格：外观半透明~乳白液体；粘度<2000 mPa·s/25℃；固含量30.0±2.0%。2. 树脂物性：100％模量1.2±0.5MPa；断裂强度≥10.0MPa； 断裂伸长率≥500%；3 . 树脂性能：10%NaOH，24h处理后表面无腐蚀烂面等现象产生；40℃水洗30min，表面无变化；丛林测试：单组分>1周；加交联剂后>3周；弹性好、手感软、耐磨耐刮。 | 嘉兴经济技术开发区（国际商务区）经济信息商务局
1790 | 2021D60SA406301 | 高粘接牢度环保型胶黏剂用TPU颗粒料 | 浙江禾欣科技有限公司 | 技术指标：1. 树脂物性：100％模量6.0±1.0MPa；断裂强度≥25.0MPa；断裂伸长率≥500%；2 . 树脂性能：粘接牢度≥30N/cm。 | 嘉兴经济技术开发区（国际商务区）经济信息商务局
1791 | 2021D60SA406751 | 小冰箱+美甲功能为一体的美容美甲机 | 浙江手拉手电器科技有限公司 | 1、产品参数：220V·64W；2、额定电压、频率：220VAC·50Hz；3、冰箱参数：220V·45W；4、美甲参数：220V·19W；5、冰箱内温度：5℃-25℃。 | 嘉兴经济技术开发区（国际商务区）经济信息商务局
1792 | 2021D60SA409254 | 睡莲蛋白纤维抗菌保湿弹性织带 | 嘉兴市华严花边织造有限公司 | 1.抑菌率：≥90%；2.吸水率：≥200%；3.伸长率：135%±5%；4.色牢度：≥4级。 | 嘉兴经济技术开发区（国际商务区）经济信息商务局
1793 | 2021D60SA406759 | 低能耗且过滤可拆卸的空气炸锅 | 浙江手拉手电器科技有限公司 | 1、节能大于15%；2、过滤后颗粒低于PM2.5；3、热效率：≥90%；4、额定功率：1400W。 | 嘉兴经济技术开发区（国际商务区）经济信息商务局
1794 | 2021D60SA406699 | 甲苯减量超纤含浸用细折痕聚氨酯树脂 | 浙江禾欣科技有限公司 | 1. 树脂规格：外观微浊；粘度10.0～14.0万mPa·s/25℃；固含量35.0±1.0%。2. 树脂物性：100％模量5.5±1.0MPa；断裂强度≥30.0MPa； 断裂伸长率≥500%；3 . 树脂性能：10%NaOH，24Hr耐水解后剥离保持率80%以上；树脂湿法膜90℃*1h甲苯损失率3%以内；弹性好、折痕细、染色好。 | 嘉兴经济技术开发区（国际商务区）经济信息商务局
1795 | 2021D60SA402551 | 收发一体双频双圆极化单馈天线 | 嘉兴金领电子有限公司 | 1、中心频率1：1616±3MHz；2、回波损耗1：≥15dB；3、中心频率2：2492±3MHz；4、回波损耗1：≥15dB；5、发射频段：1616MHz；6、发射频增益：5dBi；7、发射频轴比:＜3dB。8、接收频段：2492MHz；9、接收频增益：5dBi；10、发射频轴比:＜3dB。 | 嘉兴经济技术开发区（国际商务区）经济信息商务局
1796 | 2021D60SA404241 | 汽车蓄电池防馈电装置 | 嘉兴市尚瑞电子科技有限公司 | 1、控制器工作环境温度：-40℃-85℃；2、断路器工作环境温度：-40℃-125℃；3、电压范围：9V-16V；4、静态守候电流：≤0.5mA；5、指示灯常亮：系统工作中，可以电打火启动、系统工作40分钟后自动熄灭（再次按下按钮有额可以熄灭）；6、指示灯熄灭：蓄电池处于保护中；7、在室温下：按键耐久满足1000次。 | 嘉兴经济技术开发区（国际商务区）经济信息商务局
1797 | 2021D60SA406604 | 低损耗高导热微波复合基板 GRF0350F系列 | 嘉兴佳利电子有限公司 | 介电常数：3.5±0.05；介质损耗：≤0.002；导热性：≥0.9W/m·K；剥离强度：≥1.5N/mm。 | 嘉兴经济技术开发区（国际商务区）经济信息商务局
1798 | 2021D60SA405239 | 富含藻蓝蛋白冰淇淋 | 米开朗食品股份有限公司 | 1、菌落总数：n=5，c=2，m=2.5*104CRU/g，M=105 CRU/g；2、大肠杆菌：n=5，c=2，m=10CRU/g，M=102 CRU/g；3、沙门氏菌：n=5，c=0，m=0/25g；4、金黄色葡萄球菌：n=5，c=1，m=100，M=1000 CFU/g；5、蛋白质：≥2.5g/100g；6、柠檬黄：≤0.05g/kg；7、落日黄≤0.09g/kg。 | 嘉兴经济技术开发区（国际商务区）经济信息商务局
1799 | 2021D60SA406605 | 一种船舶用节水型真空负压厕所 | 嘉兴森绿环保科技有限公司 | 厕所空气：臭气浓度＜10；废水排放标准：城镇污水处理厂污染物排放标准GB18918-2002表1一级A标准。 | 嘉兴经济技术开发区（国际商务区）经济信息商务局
1800 | 2021D60SA406650 | 低介电微波介质陶瓷材料 A010 | 嘉兴佳利电子有限公司 | 1.材料介电常数：10.7±0.3；2.材料Qf值：≥55000GHz；3.材料温度系数：¦Tcf¦≤5ppm/℃（-40℃~25℃），¦Tcf¦≤5ppm/℃（25~95℃），¦Tcf¦≤1ppm/℃（-40~95℃）。 | 嘉兴经济技术开发区（国际商务区）经济信息商务局
1801 | 2021D60SA400925 | PC 防眩光哑光板 | 浙江彩丞照明科技有限公司 | 1、光泽度：30-50；2、统一眩光值 UGR：＜19； 3、拉伸强度：≥160MPa； 4、拉伸屈服应力：≥66MPa。 | 嘉兴经济技术开发区（国际商务区）经济信息商务局
1802 | 2021D60SA404607 | 高强度超耐蚀自攻螺钉 | 嘉兴合邦机械科技股份有限公司 | 1、表面硬度：HV 600-1500；2、芯部硬度：HV 350-460；3、扭断力： ≥10N•m（min）；4、抗拉强度：≥20000N（min）；5、剪切力： ≥16000 N（min）；6、中性盐雾：≥200h；7、周期时间：≤4h ；8、外观颜色：不锈钢金属色。 | 嘉兴经济技术开发区（国际商务区）经济信息商务局
1803 | 2021D60SA400923 | PC 防眩光棱镜板 | 浙江彩丞照明科技有限公司 | 1、统一眩光值 UGR：＜19； 2、匀光性：＞85%； 3、拉伸屈服应力：≥66MPa； 4、纵向收缩率：≤8。 | 嘉兴经济技术开发区（国际商务区）经济信息商务局
1804 | 2021D60SA409509 | 高强度防挥发消毒湿巾桶 | 贝里精英包装（嘉兴）有限公司 | 1、表面：光洁，无污垢，无杂点异色；2、螺纹：螺纹无损坏；3、直径偏差：±0.2mm；4、耐低温性能：-24℃不爆裂、不变形、不漏液、无明显变色；5、密封性能：产品经密封试验后，不漏水，不脱盖。 | 嘉兴经济技术开发区（国际商务区）经济信息商务局
1805 | 2021D60SA1E0684 | 高选择性酮法二异丙胺 | 浙江建业化工股份有限公司 | 1、二异丙胺≥99.5%；2、有机杂质≤0.3%；3、水含量≤0.2%；4、色度（铂钴色号）≤15。 | 建德市科技局
1806 | 2021D60SA1E0681 | 甲基异丁基甲醇 | 浙江建业化工股份有限公司 | 1、甲基异丁基甲醇，w/%≥99.5；2、水含量,w/%≤0.1；3、酸度（以乙酸计），w/%≤0.005；4、密度（20ºC）/(g/cm3） ：0.805~0.810；5、色度/Hazen 单位（铂-钴色号）≤10；6、蒸发残渣，w/%≤0.006。 | 建德市科技局
1807 | 2020D60SA1E21861 | 微兴ERC之供应链管理模块研发项目 | 杭州微兴软件科技有限公司 | 实现销售管理、采购管理、仓库管理从订单到出入库、开票、对账等整个供应链的一体化应用及查询功能。针对采购入库、生产领用、生产入库、销售出库可以用手机APP端直接扫描二维码一键入库功能。可以通过手机APP端对物料进行即时盘点。通过实施SCM系统，协助企业管理整个供应链网络从供应链规划到物料询价、从需求计划到产品配送，并通过不同职能部门之间或不同企业之间物流上的合作，达到提高物流效率、降低物流成本。 | 建德市科技局
1808 | 2020D60SA1E21685 | 高纯、高比表面积（30㎡/g）氢氧化钙 | 杭州稳健钙业有限公司 | 1、氢氧化钙（以Ca(OH)2）含量≥96.0％ ；2、比表面积≥30㎡/g ；3、水分≤1.0％； 4、细度（过800目通过率）≥98.0％ ；5、酸不溶物≤0.05%。 | 建德市科技局
1809 | 2021D60SA1E0686 | 对苯二甲酸二丙基庚酯 | 浙江建业化工股份有限公司 | 1、外观：透明、无可见杂质的油状液体；2、色度/（Pt-Co）号≤40；3、纯度/% ≥99.0；4、酸值（以KOH计）（mg/g）≤0.03；5、水分，% ≤0.05；6、体积电阻率/(1010Ω•m) ≥2。 | 建德市科技局
1810 | 2020D60SA1E21928 | 异丙醚 | 浙江新化化工股份有限公司 | 异丙醚，ω/%：≥99.7；异丙醇，ω/%：≤0.1；水，ω/%：≤0.2；酸度（以乙酸计），ω/%：≤0.01；色度，Hazen单位（铂-钴色号）：≤10；过氧化物（以双氧水计），ω/%≤0.01。 | 建德市科技局
1811 | 2020D60SA1E21929 | C12-醛 | 浙江新化化工股份有限公司 | 含量：≥96.0％；外观：淡黄色透明液体。香气：醛香，脂香，琥珀、花香香气。 | 建德市科技局
1812 | 2021D60SA104318 | 新型涂层复合钛基阳极板 | 杭州帝洛森科技有限公司 | 断后伸长率≤60%；尺寸偏差小于25mm；抗拉强度≥40MPa。 | 建德市科技局
1813 | 2021D60SA103682 | XMK-Gn超薄主机乘客电梯 | 杭州新马电梯有限公司 | 主要技术参数和指标：a.平衡系数：0.45；b.额定梯速： 3m/s；c.额定载重：21人；d.控制方式：集选控制；e.主机安装位置：导轨背面。 | 建德市科技局
1814 | 2021D60SA102776 | 一种半自动锌电积阳极泥回收装置研制 | 杭州三耐环保科技股份有限公司 | 产品主要性能技术指标：（1）压缩强度≥75Mpa；弯曲强度≥20MPa ；（2）阳极泥收集效率≥90%。 | 建德市科技局
1815 | 2021D60SA101316 | 高功率踏力传感中置电机 | 建德市五星车业有限公司 | 1.空载转速: 110 RPM；2.额定转速: 95 RPM；3.最大扭矩: 100 N.m；4.噪音: <70 dB；5.盐雾测试:≥72小时；6.防水等级：IP66。 | 建德市科技局
1816 | 2021D60SA105636 | 陶瓷工业用低碳抗水化氧化钙颗粒 | 浙江天石纳米科技股份有限公司 | 氧化钙（CaO）含量（干基计）/W/% ≥95(盐酸法）；碳酸钙含量/w/% ≤1.0；镁和碱金属（氧化镁计）/w/% ≤1.6；酸不溶物/w/%≤1.8；铁（Fe）/w/% ≤0.1；抗水化时间/ h (85%湿度，85℃) ≥48；其他指标客户协商。 | 建德市科技局
1817 | 2021D60SA100977 | 有机废液回收异丙醇 | 建德建业资源再生技术有限公司 | 1）异丙醇质量分数，%：≥95.0；2）水分， %≤1.0。 | 建德市科技局
1818 | 2021D60SA103600 | 15吨载货电梯 | 杭州新马电梯有限公司 | 主要技术参数和指标：a.额定载重：15000kg；b.最高梯速： 0.25m/s；c.平衡系数：0.45；d.控制方式：集选。 | 建德市科技局
1819 | 2021D60SA103606 | XMK-Gn分体式无机房客梯 | 杭州新马电梯有限公司 | 主要技术参数和指标：a.平衡系数：0.45b.额定梯速： 1.5m/sc.额定载重：2000kgd.控制方式：集选控制 | 建德市科技局
1820 | 2021D60SA105835 | 低模量建筑密封胶用壳核结构纳米碳酸钙复合粉体 | 浙江天石纳米科技股份有限公司 | 几何形态：类立方体或米粒状；平均粒径nm (SEM)：80～100；比表面积m2/g（BET）：18～20；白度%：≥94；pH: 8.0～10.0；水分 %：≤0.40%；吸油值DOP (g/100g）:25～30；活化度 %：≥99；触变指数：≥2；分散与细度（蝴蝶片涂层法）：细腻无颗粒。 | 建德市科技局
1821 | 2021D60SA105877 | 牙膏摩擦剂用轻质碳酸钙-水合硅复合粉体 | 浙江天石纳米科技股份有限公司 | 碳酸钙含量, %：≥98.0；二氧化硅含量，%：0.5--1.0；晶体形状：纺锤体或棒状；聚集状态：类花瓣状；粒径分布，μm ：D50≤3.0，D97≤8.0；挥发分105℃，%：≤0.5；沉降体积， ml/g：≥2.0；砷含量，ppm：≤1.0；铅含量，ppm：≤2.0；吸水量，ml/15g：15--18。 | 建德市科技局
1822 | 2021D60SA100833 | 自循环平行流电积槽研制 | 杭州三耐环保科技股份有限公司 | 产品主要性能指标：1）自循环进液量稳定控制单槽45~90L/min可调。2）进液端供液流量和出液端的供液流量误差控制在5L/min以内；3）自循环泵功率≤370w/台。 | 建德市科技局
1823 | 2021D60SA105829 | 高致密低黏易分散纳米碳酸钙粉体 | 浙江天石纳米科技股份有限公司 | 几何形态：立方体；比表面积m2/g（BET）：25～28；白度%：≥93；pH：8.0～10.0；水分 %:≤0.50%；堆积密度 g/ml:0.45～0.55；活化度 %:≥99；粘度104mPa.s:15～20；分散性（蝴蝶片法）：涂层光洁，无颗粒。 | 建德市科技局
1824 | 2021D60SA105861 | 卷烟纸用高留着率超细轻质碳酸钙粉体 | 浙江天石纳米科技股份有限公司 | 主含量(以CaCO3干基计)/ %：≥98.0；白度/（度）：≥93.0；晶体形状：纺锤体；聚集状态：类花瓣状；粒径分布/μm： D50≤3.0,D97≤8.0μm；沉降体积 / ml/g：≥3.0；游离碱(以CaO计)/ %：≤0.10；砷含量/ppm：≤0.6；铅含量/ppm：≤2；水分/ %: ≤1.0。 | 建德市科技局
1825 | 2021D60SA103593 | XMH-G 洁净电梯 | 杭州新马电梯有限公司 | 主要技术参数和指标：a.额定载重：5000kg；b.最高梯速： 1m/s；c.平衡系数：0.45；d.轿厢悬吊方式：底托式；e.控制方式：集选；f.平层精度：≤5mm。 | 建德市科技局
1826 | 2020D60SA1421834 | SHTX-W智能户外一体通讯柜 | 杭州三弘电气有限公司 | 额定输入电压：AC/DC380V/220V；最大电流：32A；传输接口：RS232或RS485；通讯协议：MODBUS-RTU DL/T645-07；工作温度：-20℃~+60℃；温湿度： 45%RH±4；尺寸：600*600*1400；PDU：8位；适配路由器：4G/5G。 | 江干区科技局
1827 | 2020D60SA1421836 | SH20J节能型智能化配电箱 | 杭州三弘电气有限公司 | 额定输入电压：AC/DC220V/110V；功耗：< 15VA；额定输入电流：20A；传输接口：RS485；通讯协议：MODBUS-RTU DL/T645-07；工作温度：-20℃~+60℃；极限湿度：≤95%RH。 | 江干区科技局
1828 | 2020D60SA1421835 | SH19W智能化可控温配电箱 | 杭州三弘电气有限公司 | 额定输入电压：AC/DC220V/110V；功耗：< 15VA；传输接口：RS485；通讯协议：MODBUS-RTU DL/T645-07；工作温度：-20℃~+60℃；温湿度： 45%RH±4。 | 江干区科技局
1829 | 2020D60SA1421837 | SH200i远程多户计量电表箱 | 杭州三弘电气有限公司 | 额定输入电压：3*220V/380V；功耗：< 20VA（单项）；额定输入电流：3*200A；有功电能精度：1级；启动电流：4‰Ib；脉冲宽度：80±20ms；脉冲常数：1600imp/KWh；传输接口：RS485；通讯协议：MODBUS-RTU DL/T645-07；工作温度：-20℃~+60℃；极限湿度：≤95%RH。 | 江干区科技局
1830 | 2021D60SA104567 | 双侧照明多功能智慧路灯 | 杭州西湖照明设备制造有限公司 | 1、光效、光通量：≥15w；2、光效：≥60lm/w；3、显色指数：≥80。4、启动时间：≤1S。 | 江干区科技局
1831 | 2021D60SA104564 | 耐磨损不锈钢投光灯杆 | 杭州西湖照明设备制造有限公司 | 1、抗震等级：≥7级；2、抗风力：≥45m/s；3、电压：额定电压±10%。 | 江干区科技局
1832 | 2020D60SA9422403 | 鞋材复合用耐高温共聚酰胺热熔胶 | 浙江澳宇新材料科技有限公司 | 1、软化点可从100°C左右-200°C以上；2、耐低温：零下40°C，耐高温：200°C；3、常温情况下，比重通常为0.97。 | 江山市科学技术局
1833 | 2020D60SA9422584 | 自耦变压器 | 浙江江山源光电气有限公司 | 1.额定功率：60（KVA）；2.效率：99%；3.电压比：400/220（V）；4.外形结构：立式；5.冷却方式：自然冷式；6.防潮方式：开放式；7.绕组数目：自耦；8.铁芯结构：壳式；9.冷却形式：干式；10.铁芯形状：E型；11.电源相数：三相；12.频率特征：低频。 | 江山市科学技术局
1834 | 2020D60SA9422572 | 冻干设备的含水量在线监测装置 | 浙江星菜农业科技有限公司 | 1、相对误差：＜0.5%；2、仪器分辨率：0.01%；3、介质温度：0～100℃。 | 江山市科学技术局
1835 | 2020D60SA9422467 | 1120型石墨烯超级电容器 | 浙江斯瑞特电子科技有限公司 | 1.工作温度范围：-25℃~+70℃；2.额定工作电压：2.5v；3.控制容量偏差：-10℃~+20℃；4.比容可达1120F/g。 | 江山市科学技术局
1836 | 2020D60SA9422411 | ZYSSPT-10260/22.9—36脉移相整流变压器 | 申达电气集团有限公司 | 1、电磁容量：3×10260kVA；2、额定电压：网侧22.9Kv,阀侧272.3V~472.3V；3、额定电流：网侧259×3A，阀侧6940×6A；4、绕组联接：调变YNa0 1台，YNa0（+10°）1台，YNa0（-10°）1台，整变Dd0，Yd11；5、额定频率：50Hz；6、负载损耗：≤3×110kW，空载损耗≤3×18kW，三台组成等效36脉波，采用德国MR原装进口无励磁调压开关。 | 江山市科学技术局
1837 | 2020D60SA9422419 | 环保型高性能壁纸 | 浙江紫蓝墙纸有限公司 | 1、附着力测试（3M胶带，百格测试）：100/100。2、耐醇测试（95%乙醇）：100次/500g。3、耐食醋测试测试：100次/500g。4、本产品贴上墙壁后，透气性好，易散潮湿。 | 江山市科学技术局
1838 | 2020D60SA9421071 | 持久耐用不锈钢球阀 | 江山市志成阀门有限公司 | 1、产品主要性能：球阀，用于流体的调节与控制，特别适用于含纤维、微小固体颗料等的介质；球阀在管道上不仅可灵活控制介质的合流、分流、及流向的切换，同时也可关闭任一通道而使另外两个通道相连。耐腐蚀、耐酸碱，更持久耐用。2、主要技术指标：公称压力1.6MPa；工作温度-29度-120度；阀体长度200mm，密封面直径100mm。 | 江山市科学技术局
1839 | 2020D60SA9422542 | JB-TB-CL9900壁挂式火灾报警控制器/消防联动控制器 | 浙江昌亮消防科技有限公司 | 符合GB50116-2013火灾自动报警系统设计规范的要求。电源：AC 220V备用电源：3套DC 24V（密封式蓄电池2节：容量分别为12AH、17AH、24AH）机器容量：4回路；6路多线控制；12路总线控制回路容量：二线制智能感烟、感温探测器，手动报警按钮，输入模块,联动模块等任意组合最多254个点。控制输出：1组触点继电器输出，每对触点容量为2A/24V DC | 江山市科学技术局
1840 | 2020D60SA9422552 | 双85叠片式超级电容器 | 浙江斯瑞特电子科技有限公司 | 1.额定电压：3.6V;2.浪涌电压: 4.2V;3.24小时电压保持：≥3.5V4.85℃高温充放500循环容量保持:≥90% | 江山市科学技术局
1841 | 2020D60SA9422568 | 植物工厂栽培板自动清洗机 | 浙江星菜农业科技有限公司 | 1、材质：食品级304不锈钢；2、运行速度：3-15m/min（可调）；3、额定电压：220V。 | 江山市科学技术局
1842 | 2020D60SA9422401 | 大容量低损耗变压器 | 浙江协成电气有限公司 | 1、绝缘水平：7.2kV和12kV；2、频率：50Hz；3、最大环境温度：40℃；4、高压分接头：±2*2.5%；5、联结组别：Dyn11或其他。 | 江山市科学技术局
1843 | 2020D60SA9422575 | 星菜智能化包装设备 | 浙江星菜农业科技有限公司 | 1、包装合格率:99.9%以上；2、包装速度：600包/小时以上。 | 江山市科学技术局
1844 | 2020D60SA9422425 | 高渗透性环保墙纸基膜 | 浙江紫蓝墙纸有限公司 | 1、固含量：30%。2、固化时间 1（h）。3、 拉伸强度 150000（MPa）。4、 剥离强度 150000（MPa）。 | 江山市科学技术局
1845 | 2020D60SA9422596 | 变频调速用干式整流变压器 | 浙江江山源光电气有限公司 | 1. 容量范围：250-5000KVA；2. 电压等级：3.3-13.8KV；3. 高压侧分接：±5%；4. 海报高度：1000-5000m；5. 工作频率f:50-60Hz；6. 短路阻抗UK：6-9%；7. 工作效率η：95~98 %。 | 江山市科学技术局
1846 | 2020D60SA9422567 | 植物工厂自动播种机 | 浙江星菜农业科技有限公司 | 1、整机尺寸（mm）：1450×1150×900；2、配套形式：三点后悬挂配套动力（hp）：20—35；3、尖铲式工作效率（亩/时）：3.5驱动轴转速（r/min）；4、收净率：99.5%。 | 江山市科学技术局
1847 | 2020D60SA9422394 | 全密封配电变压器 | 浙江协成电气有限公司 | 1、高压分接范围（%）：±5或±2×2.5；2、低压（kV）：0.4,0.69；3、联结组标号：Yyn0或Dyn11。 | 江山市科学技术局
1848 | 2020D60SA9422549 | 用于白乳胶合成的冷却反应装置 | 江山市金固特化工有限公司 | 1、温度设定范围：-20~30℃；2、温度调节精度：±2℃；3、冷却能力：450W（387kcal/h）at液温10℃，310W（266kcal/h）at液温-10℃；4、最大流量：9L/min。 | 江山市科学技术局
1849 | 2020D60SA9422583 | GGD智能型低压配电柜 | 浙江科硕电气有限公司 | 1、额定电压：380V；2、额定电流：600A；3、额定短路开断电流：15KA；4、额定短路耐受电流：15（IS）(KA)；5、额定峰值耐受电流：30KA。 | 江山市科学技术局
1850 | 2020D60SA9422417 | 可持续释放负氧离子功能性装饰纸 | 浙江紫蓝墙纸有限公司 | 1、负氧离子释放量高达20000个/cm³。2、甲醛等祛除率达90%以上。 | 江山市科学技术局
1851 | 2020D60SA9422450 | 5.5V 2.0F 高比容超级电容器 | 浙江斯瑞特电子科技有限公司 | 1.额定电压：5.5v；2.工作温度：-40~70℃；3.容量范围：1.2F~2.2F；4.容量偏差: -20%~+80%。 | 江山市科学技术局
1852 | 2020D60SA9422426 | 多层次墙纸制备装置 | 浙江紫蓝墙纸有限公司 | 1、筛孔的孔径：300μm-800μm。2、印刷速度：20m/min-80m/min。3、印刷压力：3bar-5bar。4、刮刀接触角度：30°-60°。 | 江山市科学技术局
1853 | 2020D60SA9422550 | 用于白乳胶半成品自动过滤罐装系统 | 江山市金固特化工有限公司 | 1、功率：2kw；2、灌装头数：1；3、灌装量：30000ml；4、灌装精度：≤0.05%F.S.；5、使用气源：0.5~0.7Mpa；6、防爆等级：Exd11BT5。 | 江山市科学技术局
1854 | 2020D60SA9422414 | 耐热防水墙纸 | 浙江紫蓝墙纸有限公司 | 1.织物密度：30*28。2.拉伸度：最小20*20。3.耐擦洗度：最小8*10；耐磨次数：最低200次。4.透气度：16。5.防火等级：达到标准B1级。6.环保等级：达到LEED MR5.1 Z标准。 | 江山市科学技术局
1855 | 2020D60SA9422413 | HTDSPZ-13000/35单相镍铁炉变压器 | 申达电气集团有限公司 | 1、额定容量：单相13000kVA，三台构成三相变压器组39000kVA；2、一次电压：35kV；二次电压：241-470-700V；3、调压级数：27级；调压方式：有载电动调压；4、联结组：单台Ii0，三相组构成Dd0；5、额定频率:50Hz；6、空载损耗：3×15.5kW；负载损耗:3×158kW；7、阻抗电压 :5.0%(700V时)；8、空载电流：0.15%。 | 江山市科学技术局
1856 | 2020D60SA9422410 | OSFZ-33300/138-69自耦联结主串调压变压器 | 申达电气集团有限公司 | 1、电磁容量：33300kVA；2、电压组合：38±2×2.5%/69±16×0.625%+13.8kV；3、联结组：YNyn0+d；4、额定频率：60Hz；5、空载损耗：≤29kW，负载损耗：≤156kW；6、阻抗电压 : 7%；7、空载电流：0.1%。 | 江山市科学技术局
1857 | 2020D60SA9422565 | 螺旋挤压自动化面条加工设备 | 浙江星菜农业科技有限公司 | 1、额定电压：220V；2、额定频率：50Hz；3、螺旋挤压MTA9。 | 江山市科学技术局
1858 | 2020D60SA9422393 | 高过载中频炉变压器 | 浙江协成电气有限公司 | 1、电压比：10/0.125；2、电源相数：多相；3、效率(η)：0.95；4、额定功率：2000W；空载损耗：121W；负载损耗：133W；5、短路阻抗：4%。 | 江山市科学技术局
1859 | 2020D60SA9422422 | 可降解环保墙纸 | 浙江紫蓝墙纸有限公司 | 1.基材层厚度：0.10～0.40mm。2.规格：300*300mm，500*500mm，625*800mm。3.抗菌油墨层厚度：5～60μm。4.降解率：90%以上。 | 江山市科学技术局
1860 | 2020D60SA9422395 | 24脉波整流变压器 | 浙江协成电气有限公司 | 1、额定功率 ：50/60(KVA)；2、效率(η)：98%；3、电压比：400/220(V）；4、冷却方式：自然冷式；5、绕组数目：双绕组。 | 江山市科学技术局
1861 | 2020D60SA9422409 | 适用于高温高湿环境的双85超级电容器 | 浙江斯瑞特电子科技有限公司 | 1.系列名称：SCE系列；2.工作温度范围：-40℃～85℃；3.额定工作电压：5.5V；4.浪标称容量：6.5V；5.标称容量范围：0.047F～5F；6.控制容量偏差：－10%～＋20%。 | 江山市科学技术局
1862 | 2020D60SA9422573 | 星菜自动化加工装置 | 浙江星菜农业科技有限公司 | 1、漂烫温度：96℃，时间：55~60s；2、控制冻结温度：-30~-35℃，速冻时间：5~7min；3、转速：500~1000r/min。 | 江山市科学技术局
1863 | 2020D60SA9422582 | 节能低噪音变压器铁芯 | 浙江科硕电气有限公司 | 1、材质：取向硅钢片/矽钢片/纳米晶；2、铁心形状：立体三角卷铁芯。 | 江山市科学技术局
1864 | 2020D60SA9422386 | 高光效、大功率光源 | 浙江雷士灯具有限公司 | 1、功率：2000W～5000W；2、色温：2000-8000K；3、显色指数：80RA；4、光效：120Lm/W；5、防护等级： IP65。 | 江山市科学技术局
1865 | 2020D60SA9422551 | 隔离开关智能控制器监测系统 | 浙江江山森源电器有限公司 | 1、控制响应时间：≤3s，信息响应时间：≤3s，画面响应时间：≤2s；2、站内事件分辨率：≤10ms ；3、遥控正确率：≥99.99%；4、光纤环网通信传输率：2Mbps，主站与分区所、AT所综合自动化系统之间通信传输率：10Mbps；5、设备平均无故障工作时间：≥50000h；6、电磁兼容水平（EMC）：≥5V/m。 | 江山市科学技术局
1866 | 2020D60SA9422571 | 人工光植物工厂节能光源及高效通风系统 | 浙江星菜农业科技有限公司 | 1、输入电压：24V；2、转化效率：90%；3、二氧化碳浓度：（1500±30）umol/mol；4、湿度：60%~80%。 | 江山市科学技术局
1867 | 2020D60SA9422404 | 具备无功补偿功能的变压器 | 浙江协成电气有限公司 | 1、功率因素：0.8~0.9；2、额定容量：80kVA；3、额定功率：75kW。 | 江山市科学技术局
1868 | 2020D60SA9422418 | 以石墨烯为基底的叠片式超级电容器 | 浙江斯瑞特电子科技有限公司 | 1.容量控制：-10%~+20%；2.容量值：3F；3.最大内阻（交流）：10Ω；4.额定电压：2.5V；5.外观尺寸（±0.5mm）：Φ19mm*2mm。 | 江山市科学技术局
1869 | 2020D60SA9422599 | 地埋式变压器 | 浙江江山源光电气有限公司 | 1. 额定电压:高压6/10kV 、低压0.4kV；2. 频率:50Hz；3. 相数:单相、三相；4. 联结组标号:Dyn11、Yyn0；5. 阻抗电压:按国家标准；6. 使用环境:地下室或地窖内；7. 损耗:达到国家标准S11系列参数；8. 外壳防护等级:IP68；9. 声级:小于或等于55dB。 | 江山市科学技术局
1870 | 2020D60SA9422580 | 有载自动调压调容变压器 | 浙江科硕电气有限公司 | 1、额定容量：500KVA；2、额定频率：50Hz；3、调压方式：无励磁调压；4、调压位置：高压侧；5、调压范围：10KV±5%或10KV±2*2.5%。 | 江山市科学技术局
1871 | 2020D60SA9422271 | 门窗打磨装置 | 浙江金旗门业有限公司 | 1.主轴功率：9kw；2.机架：钢铸焊接退火处理；3.最高移位速度：20m/min；4.加工类型：非金属材质；5.重复定位精度：±0.05。 | 江山市科学技术局
1872 | 2020D60SA9422387 | 低电压、大电流LED灯 | 浙江雷士灯具有限公司 | 1、工作电压范围为2-36VAC；2、输出应用于2-36VDC中；3、功率因数： 0.95以上；4、防护等级： IP65。 | 江山市科学技术局
1873 | 2020D60SA9422388 | 户外灯具 | 浙江雷士灯具有限公司 | 1、功率因数： 0.95以上；2、电源效率： 91%；3、光效： 120Lm/W；4、环境温度： -40~50度；5、功率： 250W；6、防护等级： IP65。 | 江山市科学技术局
1874 | 2020D60SA9421948 | 基于远程控制技术的安全型电能计量柜 | 浙江深华颖智能科技有限公司 | 1、环境温度;-5℃~+40℃；2、相对湿度：≦90%；3、倾斜度：≦3゜；4、额定电压：20KV；5、额定频率：50Hz;6、额定电流：800A；7、额定短时热电流;≦31.5kA；8、额定短时耐受电流持续时间：≦4s；9、额定峰值耐受电流;≦80kA;10、局部放电要求：≧7.2kV。 | 江山市科学技术局
1875 | 2020D60SA9422530 | 防护服复合用共聚酯热熔胶 | 浙江澳宇新材料科技有限公司 | 1、有效成分含量100%；2、外观：白色颗粒；3、使用温度：140℃；4、固含量 100%；5、粘度：适中CPS；6、上胶厚度：0.6mm；7、固化时间：自然固化3h。 | 江山市科学技术局
1876 | 2020D60SA9422389 | 异形灯丝灯 | 浙江雷士灯具有限公司 | 1、功率8W； 2、光通量880LM以上，显指85以上； 3、高度240mm，直径150mm； 4、额定电压：220V50HZ； 5、适用灯头：E27。 | 江山市科学技术局
1877 | 2020D60SA9422524 | 内衣复合用共聚酯热熔胶 | 浙江澳宇新材料科技有限公司 | 1、熔点：120℃；2、幅宽：5-1650；3、耐水洗性(40℃)：良好。 | 江山市科学技术局
1878 | 2020D60SA9422534 | 新型环保型消防灭火毯 | 浙江宇安消防装备有限公司 | 1、形状：片状；2、等级：A1；3、使用温度：350℃；4、常温导热系数：0.035；5、耐火温度：1580以下℃不燃、耐高温（550~1100℃）、质地柔软、光滑、紧密、且不刺激皮肤。 | 江山市科学技术局
1879 | 2020D60SA9422427 | PVC墙纸印刷压花分切一体装置 | 浙江紫蓝墙纸有限公司 | 1.最大设计速度（张/分钟）：120（L型）；110（K型）。2.最大进纸尺寸（mm）：1650*2750；最小进纸尺寸（mm）：430*600。3.最大印刷尺寸（mm）：1650*2600。4.隔张送纸尺寸（mm）：1900*2600。5.标准印版厚度（mm）：7。6.最小开槽间隙（正刀）（mm）：130*130*130*130；最小开槽间隙（反刀）（mm）：230*60*230*60。 | 江山市科学技术局
1880 | 2020D60SA9422581 | 35KV光伏发电用美式箱变 | 浙江科硕电气有限公司 | 1、额定电流：1000A；2、冲击耐受电压：35KV；3、额定容量：800～2500 KVA；4、阻抗电压：6.5%；5、联接组别：D,yn11；6、外壳防护等级：IP3x。 | 江山市科学技术局
1881 | 2020D60SA9422437 | 水性凹版铝箔油墨 | 江山市金固特化工有限公司 | 1、PH＝8.5～9.5；2、酸性值：220～260mgKOH/g；3、分子量(Mw)：2500～3000；4、VOC(有机挥发物)＜0.5％。 | 江山市科学技术局
1882 | 2020D60SA9422516 | 热熔胶粉末气力输送装置 | 浙江澳宇新材料科技有限公司 | 1、最高压差：80Kpa或100Kpa；2、输送形式：稀相输送和密相输送。 | 江山市科学技术局
1883 | 2020D60SA9421654 | 军工铲强光手电筒 | 浙江江山火蓝鑫警用装备制造有限公司 | 1、规格：151mm X 26mm X 34mm 。2、材质：航空级6061-T6铝合金PWNT-XM580。3、尺寸：全长151mm，筒身直径26mm，筒头直径34mm 。4、寿命长达10万小时以上。5、光束亮度：强光130流明/弱光45流明。6、电池：18650高容量可充电锂离子电池。 | 江山市科学技术局
1884 | 2020D60SA9422586 | 1.5KW1530型单平台光纤激光切割机 | 浙江中驱电气有限公司 | 1、定位精度：0.05mm；2、驱动方式：伺服电机；3、环境温度 5-35℃；4、冷却方式：工业循环冷却剂；5、瞄准定位：红光；6、激光功率：1.5KW。 | 江山市科学技术局
1885 | 2020D60SA9422590 | K00L3分体式环保空调控制器 | 浙江中驱电气有限公司 | 1、电源相数：单相/三相；2、额定电压：220/380；3、供电电压：220/380V；4、适配电机功率：0-4KW；4、调速范围: 0-50HZ或0-60HZ。 | 江山市科学技术局
1886 | 2020D60SA9422383 | 接近自然光的全光谱光源 | 浙江雷士灯具有限公司 | 1、额定功率：10W；2、显色指数：≥95；3、色温：4000K；4、电源：24V DC（直流）；5、防护等级：IP20。 | 江山市科学技术局
1887 | 2020D60SA9422400 | 整流三相强迫油循环风冷变压器 | 浙江协成电气有限公司 | 1、电压、电流、频率：±0.2%；2、功率：±0.5%(CosΦ>0.1)，±1.0%(0.02<CosΦ<0.1)；3、绝缘：电压、电流输入端对机壳的绝缘电阻≥100MΩ。 | 江山市科学技术局
1888 | 2020D60SA9422532 | 热熔胶水下切料装置 | 浙江澳宇新材料科技有限公司 | 切粒操作人员只需1名，切1吨的热熔胶只需要3个小时。 | 江山市科学技术局
1889 | 2020D60SA9422251 | 防变形生态强化木门 | 浙江金旗门业有限公司 | 1.符合国家甲醛、重金属含量标准；2.使用0.3mm以上PVC皮或肤感膜进行覆膜，使用1mm以上封边皮进行封边处理。 | 江山市科学技术局
1890 | 2021D60SA940029 | 电缆专用高压带电显示器 | 浙江江山华安电器制造有限公司 | 1、自检功能:本系统可通过面板上的自检按钮进行自检工作，以检测本机的功能。长按23秒钟面板上的自检按钮，本机进入自检状态，所有面板上的指示灯闪亮，说明状态正常。2、故障报警功能:当本装置出现故障或者缺相时，可提供对故障报警接点，进行故障报警输出。3、Modbus485 通信功能:利用ModBus通讯协议与上位机通讯，及时上传带电状态及故障信息。 | 江山市科学技术局
1891 | 2020D60SA9421966 | 高效环保节能型电子互感器 | 浙江深华颖智能科技有限公司 | 1、额定电压：≦110KV；2、额定频率：≦50Hz；3、电容器温度类别：-40/55；4、额定一次电压：≦110/√3；5、额定中间电压：13KV；6、额定输出：50/50；7、电容元件的工作场强：10KV/mm；8、载波工作频率范围：30~500；9、等值串联电阻：40Ω。 | 江山市科学技术局
1892 | 2020D60SA9422398 | 智能型组合式变压器 | 浙江协成电气有限公司 | 1、额定电压（kV）:10/0.4；2、分接范围（%）：±5；3、联结组标号：Dyn11（Yyn0）；4、短路阻抗：4.0%；5、空载损耗：280（130）W；负载损耗：2310（870）W；6、空载电流：1.6（0.8）%。 | 江山市科学技术局
1893 | 2020D60SA9422574 | KYN28A-12交流金属封闭铠装饰开关设备 | 浙江江山源光电气有限公司 | 1、额定电压：40.5KV。2、额定频率：50HZ。3、额定电流：1600-2500A。4、额定短路开断电流：25-30KA。5、关合电流：63-80KA。6、动稳定电流：80KA。7、一次母线稳定电流：80KV。 | 江山市科学技术局
1894 | 2020D60SA9422569 | 营养液控制系统 | 浙江星菜农业科技有限公司 | 1、额定电压：380V；2、频率：50Hz；3、按需可控供给。 | 江山市科学技术局
1895 | 2020D60SA9422421 | PVC膜覆膜墙纸 | 浙江紫蓝墙纸有限公司 | 1.可发性颗粒粒径：0.1～0.3mm。2、抗菌、防晒。 | 江山市科学技术局
1896 | 2020D60SA9422248 | 不易变形的木质门 | 浙江金旗门业有限公司 | 1.门扇允许偏差符合国家标准；2.对角线长度差 mm ≤3.0 ；3.截口与线条结 mm ≤1.0 ；4.表面平整度 mm ≤1.0；5.翘曲 mm ≤1.0 ；6.扇与扇接缝高低差 mm ≤1.0 。 | 江山市科学技术局
1897 | 2020D60SA9422280 | 家居门框用的拼角机 | 浙江金旗门业有限公司 | 1.开口高度：50~120mm;2.行程距离：5~200mm;3.电机功率：1.1KW;4.工作台高度：850mm；5.每小时产量：500-600片。 | 江山市科学技术局
1898 | 2020D60SA9422598 | YDQ系列充气式试验变压器 | 浙江江山源光电气有限公司 | 1. 输入电压：380V或220V；2. 容量范围：1-500KVA；3. 空载电流：＜7%；4. 阻抗电压：＜8%；5. 额定电压局放量:<5PC。 | 江山市科学技术局
1899 | 2020D60SA9422406 | 连续调压24脉波整流变压器 | 浙江协成电气有限公司 | 1、变压器总容量：80MVA；2、网侧进线电压：35kV；3、整流方式：三相桥式同向逆并联；4、接线方式：移相由调变网侧曲折形接线。 | 江山市科学技术局
1900 | 2020D60SA9422260 | 防收缩扣线木门 | 浙江金旗门业有限公司 | 1.外观、尺寸偏差符合国家标准要求；2.表面抗冲击:凹痕直径≤10mmn,门扇表面无开痕、剥落等。3.表面胶合强度: 0. 84Mpa；4.含水率: 13. 3%；5. 甲醛释放量: 0. 05；6.表面耐洗涤液:无褪色、变色、鼓泡或其他缺陷。 | 江山市科学技术局
1901 | 2021D60SA940030 | 拉丝智能放线装置 | 浙江亿正电工科技有限公司 | 1、压力：0.4~0.6Mpa；2、最大进线直径：3.6mm；3、最小出线直径：0.8mm；4、最大成品速度：25m/s。 | 江山市科学技术局
1902 | 2020D60SA9422585 | 1KW光纤激光器焊接机 | 浙江中驱电气有限公司 | ：1、聚光腔反射体：进口陶瓷腔体；2、冷切系统：水冷系统；3、光斑调节范围：0.3-2mm；4、激光输出功率：10%~100%连续可调；5、功率：1000W。 | 江山市科学技术局
1903 | 2021D60SA940036 | 新型彩色漆包线 | 浙江亿正电工科技有限公司 | 1、电线外径：3.50；2、绝缘材料：聚酰亚胺；3、绝缘厚度：0.18-0.19（mm）；4、芯数：多。 | 江山市科学技术局
1904 | 2020D60SA9422412 | ZSSP-8250/10-0.57×2幅向分裂中频炉变压器 | 申达电气集团有限公司 | 1、额定容量：8250kVA；2、电压组合：10000±2×2.5%/570×2V；3、联结组:Dd0y11；4、额定频率：50Hz；5、空载损耗：≤5.0kW，负载损耗：6300kVA≤99kW；6、阻抗电压 ：4.5%；7、空载电流：0.2%。 | 江山市科学技术局
1905 | 2020D60SA9422397 | 高压直降式电炉变压器 | 浙江协成电气有限公司 | 1、额定容量：8000kVA；2、一次电压：6、10KV；3、额定二次电压：120V；4、联结组标号：Yd11(Dd0)；5、冷却方式：OFWF；6、短路阻抗：5~7%。 | 江山市科学技术局
1906 | 2020D60SA9422407 | 抗过载单相变压器 | 浙江协成电气有限公司 | 1.尺寸430mmX 300mmX360mm；2.过热保护、短路保护、过载保护；3.功率6kVA；4.空开；5.接地端子(有标识)；6.输出指示灯(绿色)；7.220V 220V；8.一组输入、两组输出端子，端子接线方便。 | 江山市科学技术局
1907 | 2020D60SA9422391 | 整流变压器 | 浙江协成电气有限公司 | 1·、额定功率：50/60(KVA)；2、效 率(η)：98% ；3、电压比：400/220(V) 4、冷却方式：自然冷式；5、绕组数目：双绕组。 | 江山市科学技术局
1908 | 2020D60SA9422262 | 防裂变模压复合门 | 浙江金旗门业有限公司 | 1.外观、尺寸偏差符合国家标准要求；2.表面抗冲击:凹痕直径≤10mm,门扇表面无开痕、剥落等；3.表面胶合强度: 0. 86Mpa；4.含水率: 6-14；5. 甲醛释放量≤1.0mg/L；6.浸渍剥离≤25%；7.表面耐洗涤液:无褪色、变色、鼓泡或其他缺陷。 | 江山市科学技术局
1909 | 2021D60SA902702 | 新结构防火门设计开发 | 江山花木匠家居有限公司 | 1、门扇厚度偏差：±0.5mm；长度（宽度）：±0.5mm ；门扇翘曲度：≤1/1000 mm；平整度：≤1/1000 mm；平整度：≤1/1000 mm；对角线：≤1mm；门扇弯曲度≤1mm/mm；2、表面胶合强度≥0.6MPa；3、门扇甲醛释放量≤0.2（达到E0级）；4、含水率8—13%； 5、门扇整体抗冲击强度：30kg/cm²；6、防火性能满足GB12955-2008要求。 | 江山市科学技术局
1910 | 2021D60SA903736 | 标准柜体构成单元共性关键技术-橱衣柜 | 江山花木匠家居有限公司 | 1、厚度偏差：±0.5mm；2、宽度偏差：-1mm/+0mm;3、高度偏差：-1mm/+0mm；4、平整度、翘曲度偏差：0-0.15%；5、对角线偏差：≤1mm;6、图案匹配/两门偏位：≤1.0mm;7、铝条长度公差：0~-1mm。 | 江山市科学技术局
1911 | 2021D60SA902209 | 环保可降解型水成膜泡沫灭火剂 | 江山市龙江消防材料有限公司 | 1.产品主要性能：本产品不具有生物累积性，使用过程中对现场消防人员无刺激性，对水体、土壤等无污染，环境友好性较高，表面张力低，能够快速在油膜表面铺展密封，有效抑制油蒸汽挥发，从而达到快速灭火、高效抗烧的效果。2、主要技术指标：表面张力≤18mN/m；灭火性能IA级：灭火时间≤3min，抗烧时间≥10min；凝固点最低适应-30℃；生物降解性≥95%。 | 江山市科学技术局
1912 | 2021D60SA902196 | 有机灭火剂灭火浓度试验装置 | 江山市龙江消防材料有限公司 | 1、产品主要性能：对现有的有机灭火剂灭火浓度试验装置进行重新设计，采用全新的设计思路与理念，从源头上解决此类有机液体灭火剂汽化后浓度不均匀、流量不稳定的问题，能够准确地测量杯式灭火浓度，检测气路流量稳定，检测结果重复性好。2、主要技术指标：灭火剂浓度控制在2min内偏差不超过0.2％。 | 江山市科学技术局
1913 | 2021D60SA901219 | 木质门UV半干涂装工艺技术研发 | 江山欧派门业股份有限公司 | （1）门扇产品厚度偏差：±0.5mm；长度(宽度)偏差：±0.5mm；门扇翘曲度：≤1/1000 mm；平整度：≤1/1000 mm；对角线：≤1mm；（2）漆膜附着力：≤1级；（3）含水率：10—13%； （4）门扇甲醛释放量：E0级；（5）表面漆膜硬度：≥HB级；（6）表面胶合强度：≥0.7MPa；（8）门扇抗弯强度：≥35MPa。 | 江山市科学技术局
1914 | 2021D60SA901705 | 可调节直角插口型线条制备装置的开发 | 江山风和家居有限公司 | 1、产品主要性能：本装置通过铣削部分加工线条底部槽以及斜槽，使成型部分的导向压轮挤压直角插口线条成型，从而简化了工艺流程，提高了生产效率，降低了出错率、报废率，产品加工稳定性高。2、主要技术指标：1）电动机功率：18.5kw；2）定位精度：0.05mm；3）生产能力：1000m/h。 | 江山市科学技术局
1915 | 2021D60SA902221 | 旋转式RTO蓄热焚烧装置 | 浙江宏电环保装备有限公司 | 1）蓄热室数量8/12个室；2）阀门数量：1；3）阀门年切换数：旋转阀连续运转无切换；3）管道压力波动：50Pa；5）净化率≧99.5%；6）最高浓度处理范围：≤10 g/m³；7）进出口温差：35℃；8）表面积：95㎡；9）吹扫风量：3000；10）热效率：96%；11）开机升温时间：1.5h；12）蓄热陶瓷体填充量：25m³；13）重量：55t。 | 江山市科学技术局
1916 | 2021D60SA903882 | 独立自水冷轻型车载无油电动空压机 | 浙江科力车辆控制系统有限公司 | 1、空压机技术参数：1.1 润滑方式：无油润滑；1.2 排量：350L/min；1.3 缸数：2缸；1.4 级数：2级；2、水冷模块技术参数：2.1 额定电压：DC24V；2.2 电气元件防护等级：IP67；3、ECP100电子水泵参数：3.1 工作介质：防冻液；3.2 工作温度：-40℃～+120℃；4、散热风扇参数：4.1 工作温度：-40℃～+65℃。 | 江山市科学技术局
1917 | 2021D60SA902215 | VOCs有机废气净化治理装置 | 浙江宏电环保装备有限公司 | 1）最大处理风量50000m³/h；2）比表面积≥㎡/g；3）设备入口温度≦40℃；4）吸附湿度≤40℃；5）流速：颗粒状吸附剂≤0.6m/s、纤维状吸附剂≤0.15m/s、蜂窝状吸附剂≤1.2m/s；6）颗粒物含量≤1mg/m³；7）设备入口相对湿度≦80%RH；8）脱附温度≤140℃；9）净化率＞90%。 | 江山市科学技术局
1918 | 2021D60SA901135 | 门套档条关键技术研发 | 江山欧派门业股份有限公司 | 1、门套档条外观尺寸偏差：厚度偏差：±0.5mm；长度（宽度）：±0.5mm ；档条翘曲度：≤1/1000 mm；平整度：≤1/1000 mm；对角线：≤1mm；档条弯曲度≤1mm；2、表面胶合强度≥0.7MPa；3、门套档条甲醛释放量≤0.2（达到E0级）；4、含水率10—13%；5、门套档条抗弯强度≥12MPa。 | 江山市科学技术局
1919 | 2021D60SA903747 | 三聚氰胺饰面板二次胶合技术-橱衣柜 | 江山花木匠家居有限公司 | 1.压合板材厚度偏差 ±0.2mm，平整度≤12mm；2.压合板材垂直板面握钉力≥1100N；3.库存呆滞板材数量控制在1000张以下。 | 江山市科学技术局
1920 | 2021D60SA902200 | 新型可降压灭火器 | 江山市龙江消防材料有限公司 | 1、产品主要性能：新型可降压灭火器包括灭火器输出管管体，管体的出口端设有降压头和降压罩，降压量可达到为20-30%，能够防止着火点飞溅。2、主要技术指标：1）喷射角度72°；2）降压量20-30%。 | 江山市科学技术局
1921 | 2021D60SA902138 | 黄粉虫蛋白粉的制备技术 | 浙江鼎益生物科技有限公司 | 1、产品主要性能：生活中人们需要低脂肪和多种维生素来均衡营养。而黄粉虫不仅蛋白粉含量丰富，所含氨基酸的种类齐全，其独特的多种营养有易于消化和吸收，可提高人体免疫力，促进新陈代谢等功效。2、主要技术指标：1）调滤液pH：4.0-4.5；2）调料液pH：6.0-10.0。 | 江山市科学技术局
1922 | 2021D60SA903412 | 新型固定球阀关键技术 | 江山市志成阀门有限公司 | 1、产品主要性能：通过采用全新的结构设计理念，方便拆卸功能结构，解决了传统装置不方便维修更换的问题，转动功能结构，解决了传统装置在转移过程中易损坏的问题，密封功能结构，解决了传统装置密封效果差的问题。2、主要技术指标：产品口径：DN25-600；产品压力：1.6MPa-10.0MPa。 | 江山市科学技术局
1923 | 2021D60SA902216 | 脱硫塔用喷淋层 | 浙江宏电环保装备有限公司 | 1）设计温度：100℃；2）压力：1.0Mpa；3）树脂类型：环氧乙烯基树脂；4）树脂含量：70％－80％；5）纤维类型：无碱玻璃纤维；6）耐磨层成分：SiC；7）耐磨层厚度(内/外)：3mm/4mm；8）所有支管连接或换向处， FRP管道的内表面半径≥25mm；9）管道的最大挠度为≤2.5‰；10）内表面层厚度≥4-5mm；11）次内层厚度≥4-5mm。 | 江山市科学技术局
1924 | 2021D60SA902217 | 静电除尘螺旋阴极线 | 浙江宏电环保装备有限公司 | 1）阴极线长度：2750mm；2）管径：Φ20mm；2）针直径尺寸：Φ3mm；3）轴向推进距离：55mm；4）环向旋转角度：45°；5）起晕电压：20KV，可使电除尘器处于较低电压，较大电流的工况下运行；6）电流密度：1.45MA/M；4、在高气速情况下，操作气速可达1.5M/S以上。 | 江山市科学技术局
1925 | 2021D60SA903417 | 耐磨性好的球阀加工工艺 | 江山市志成阀门有限公司 | 1、产品主要性能：采用全新的设计思路与理念，把第一、第二耐磨层的表面设置为光滑，第一、第二耐磨层与阀座之间的摩擦力可以得到减小，从而阀芯在转动的时候更为快速，而且第一、第二耐磨层可保障在不断地转动情况下阀芯与阀座之间仍会保持紧密贴合的效果，不会出现间隙，避免了管道内的流体的发生泄漏，避免流体浪费，提高了管道的安全性。2、主要技术指标：产品口径：DN6~DN900；产品压力：1.0~32.0Mpa。 | 江山市科学技术局
1926 | 2021D60SA902112 | 黄粉虫复合氨基酸营养液提取装置 | 浙江鼎益生物科技有限公司 | 1、产品主要性能：利用黄粉虫为原料，利用超声波辅助提取装置，提取的黄粉虫黄铜对超氧阴离子自由基和羟自由基，具有提取温度低、 回收率高、污染少、不破坏有效成分等优点。2、主要技术指标：1）超声的功率：400-450w；2）温度：50-65℃。 | 江山市科学技术局
1927 | 2021D60SA902207 | 新型环保水基型灭火器 | 江山市龙江消防材料有限公司 | 1、产品主要性能：内部装有AFFF水成膜泡沫灭火剂和氨气，灭火时无毒、无味、无粉尘等残留物，不会对环境造成次生污染，不破坏大气臭氧层，是一种环保型水基型灭火器。2、主要技术指标：喷射时间≥15s；喷射距离≥3m；喷射剩余率≤2.6%。 | 江山市科学技术局
1928 | 2021D60SA901215 | 油漆柜体板式化生产关键技术研发 | 江山欧派门业股份有限公司 | （1）柜体板外观尺寸偏差：门扇厚度偏差：±0.5mm；长度（宽度）：±1mm ；板件翘曲度：≤1/1000 mm；平整度：≤1/1000 mm；对角线：≤1mm；板件弯曲度≤2mm；（2）表面胶合强度≥0.4MPa；（3）甲醛释放量限量应不高于GB 18580中的相应要求；（5）含水率6—12%； （6）漆膜附着力：≥3级；（7）漆膜硬度：≥HB。 | 江山市科学技术局
1929 | 2021D60SA902246 | 新型消防灭火剂自动灌装装置 | 江山市龙江消防材料有限公司 | 1、产品主要性能：采用流量控制方式，设置第一流量控制机构和第二流量控制机构，对灭火器筒体进行一次大流量干粉灌装和二次小流量干粉灌装，灌装速度快，且装粉精度高，克服了传统灌粉装置采用称重方式，灌装精度误差及工作人员劳动强度大的问题，保证了干粉灭火器质量。2、主要技术指标：灌装速度：500-800cans/hour/head；灌装精度：≤±1%；工作压力：0.5-0.7Mpa；功率：380V/220。 | 江山市科学技术局
1930 | 2021D60SA902933 | ECP100新能源车电子水泵 | 浙江科力车辆控制系统有限公司 | 1、流量：Q=1200L/h~2200L/h；2、扬程：H≤12m；3、电压平台：12V、24V（48V）；4、通讯方式：CAN、PWM以及LIN；5、管径：DN20；；6、水泵噪声：≤50dB；7、水泵重量：≤0.6kg；8、水力效率：55%；9、综合效率：50%。 | 江山市科学技术局
1931 | 2021D60SA901727 | 开放漆产品底漆工艺技术研发 | 江山欧派门业股份有限公司 | 1、 产品外观：1.1 门扇厚度偏差：±0.5mm；1.2 门扇长度（宽度）偏差：±1mm；1.3 门边缘直度：≤1mm/1000mm ；1.4 弯曲度：≤1/1000 mm；1.5 对角线：≤2mm。2、表面胶合强度：≥0.4Mpa；3、含水率：6-12%；4、甲醛含量：E0级；5、门扇抗弯强度≥35MPa。 | 江山市科学技术局
1932 | 2021D60SA802706 | BC126WA不锈钢户外冰箱 | 浙江星星冷链集成股份有限公司 | 主要性能参数：1、总有效容积分别为126L；2、电源/防触电保护类别110V/60Hz/Ⅰ；外贸出口产品，主要销往北美及其他地区；3、气候类型 N型；主要适合环境温度为16℃～32℃的温带气候的地区；4、温控方式为机械控制调节；5、温度：0℃～10℃；温度的设计保证客户对食物等样品冷藏效果的需求；6、发泡材料为环戊烷。 | 椒江区科技局
1933 | 2021D60SA802875 | 智能微超 | 浙江星星冷链集成股份有限公司 | 气候类型：N(4)，（室内机；半户外机，需加雨棚防护）；温度范围：环境温度25℃，制冷温度0℃～10℃，环境温度38℃，制冷温度8℃～20℃。制冷：风冷，下置蒸发器。温控方式：终端/后台控制。制冷性能：单系统制冷方式，铜翅片蒸发器，铜翅片冷凝器，停机自然融霜，化霜无加热。采用恩布拉科压缩机，毛细管节流。货道容量：6层可调货道；出货方式：XY轴升降斗取货。 | 椒江区科技局
1934 | 2021D60SA802859 | 疫苗平台 | 浙江星星冷链集成股份有限公司 | 工作温/湿度：16℃～32℃，≤90%；储存温/湿度：-40℃～55℃，≤90%；通讯：WIFI；定位：WIFI 热点身份识别：WIFI mac地址；工作电压：220V 50Hz；功能：温度控制，温度采集，定时上报柜内状态，设备定位，温度异常报警，远程调节温度，远程控制产品开停，远程照明控制，远程报警设置修改，远程开关门，ic卡开门，监控开门操作。 | 椒江区科技局
1935 | 2021D60SA802714 | BF152XB啤酒机 | 浙江星星冷链集成股份有限公司 | 1、总有效容积为152L；2、电源/防触电保护类别110V/60Hz/Ⅰ；外贸出口产品，主要销往北美及其他地区；3、气候类型 N型；主要适合环境温度为16～32℃的温带气候的地区；4、温控方式为机械控制调节；5、温度0～10℃；温度的设计保证客户啤酒等物品冷藏效果的需求；6、发泡材料为环戊烷。 | 椒江区科技局
1936 | 2021D60SA802860 | 冷链综合管理平台 | 浙江星星冷链集成股份有限公司 | 通讯：4G；定位：GPRS；身份识别: IMEI, IMSI等；工作电压: 220VAC/50HZ；功能：温度控制、设备定位、异常报警、故障报警、定位报警、数据上报、远程调控、远程启停、远程除霜控制、远程照明控制、温度上报频率控制、定位上报频率控制等技术，通过平台让数据信息可视化，便捷，实现节约人力成本。 | 椒江区科技局
1937 | 2021D60SA703657 | 肠道调节型全营养素复合儿童鲜虾片 | 金华好乐多食品有限公司 | 产品鲜虾添加量达60%，蛋白质含量能达到13g/100g以上，高于市面上的虾片产品2倍以上。创新性的向虾片中添加营养素，其中钙含量0.7g/100g，锌含量10mg/100g，硒含量0.03mg/100g，VA含量0.6mg/100g。能有效预防近视、多动症等，增强儿童免疫力。所制微胶囊基本不溶于模拟胃液，且在胆汁盐作用12h后保持90%以上后生元活性，保障其在人体内顺利到达肠道中并快速释放。 | 金东区科技局
1938 | 2021D60SA702521 | 高强度高性能城际轨交站台门系统 | 浙江京元科技有限公司 | 该产品具有的低噪音、长寿命、结构紧凑、自动化程度高、高灵敏、安全稳定性强等优点，产品的防夹性能、开关门力、绝缘阻值及整体抗风压能力明显优于国内市场上现有产品的性能。具体技术性能指标如下：噪音水平：< 70dB(A)；滑动门可探测最小障碍物：5mm；使用寿命：≥100万次；每扇门关门力：<150N；解锁后人工开启力：≤67N；绝缘阻值：≥0.5MΩ(直流500V电压)；抗风压：≥±1800N/m²。 | 金东区科技局
1939 | 2021D60SA708054 | 微晶高强保温自流平砂浆 | 浙江大森建筑节能科技有限公司 | 初始流动度mm ≥130；抗折强度/MPa28d ≥4.0；抗压强度/MPa28d ≥15.0；拉伸粘结强度/MPa ≥1.0；导热系数W/（m•K） ≤0.18。 | 金东区科技局
1940 | 2020D60SAB519624 | 多功能智能烹饪蒸汽烤箱的研发 | 浙江天喜厨电股份有限公司 | 1、空炸功率：1500W；2、蒸汽功率：900W；3、腔体容积：13L ±5%；4、空炸最高温度：230℃ ±15℃；5、蒸汽最高温度：100℃ ±5℃；6、水箱容积：460ml ±5%；7、蒸汽持续工作时间：≥40min；8、蒸汽温度均匀性：±5℃；9、空炸温度准确性：±15℃。 | 缙云县科技局
1941 | 2020D60SAB522072 | 增韧型聚乙烯塑料垃圾桶 | 浙江恒来工贸有限公司 | 1、拉伸强度≥16MPa；2、断裂伸长率≥ 380%；3、跌落试验（10m,3次），无变形，无开裂。 | 缙云县科技局
1942 | 2020D60SAB519622 | 铁板防锈不粘锅 | 浙江天喜厨电股份有限公司 | 1.卫生指标 涂层可通过FDA 加州65 ；2.防锈性能 洗碗机10个循环（强碱性清洗20g粉）不生锈；3.耐温性能 260℃烤箱1小时 涂料不变色；4.不粘性能 90℃-150℃打入鸡蛋 鸡蛋可翻面；5.附着力性能 3M胶带（测试区域涂层表面不能有整格脱落。 | 缙云县科技局
1943 | 2020D60SAB521976 | 抗冲击、高可靠智能型非侵入式电动执行器 | 浙江中博传动科技有限公司 | 1、防爆等级：BT6；2、使用寿命：循环寿命3000次以上；3、阀位控制误差（%）：≤±1.0；4、温度范围：-20℃~70℃；5、防护等级IP67。 | 缙云县科技局
1944 | 2020D60SAB522169 | 便于更换刀头的雕刻刀 | 浙江腾辉刀具有限公司 | 1.刀片硬度≥60HRC；2.刀头拔脱力≥30N；3.耐腐蚀性≥6级。 | 缙云县科技局
1945 | 2020D60SAB522154 | 高硬度SK5刻刀 | 浙江腾辉刀具有限公司 | 1.刀片硬度≥62HRC；2.刀头拔脱力≥30N；3.耐腐蚀性≥6级。 | 缙云县科技局
1946 | 2020D60SAB517697 | 具有暖风和加湿功能的无叶风扇 | 浙江优美莱智能科技有限公司 | 防护等级≥IPX2；外壳耐热性≥125℃；结构稳定性：在以最不利的方向施加一个40牛的水平力，器具应不翻倒。 | 缙云县科技局
1947 | 2021D60SAB50492 | 板材零尾料数控带锯床 | 浙江斯耐达机械工具有限公司 | 1：最大切削范围（方料），400*700mm（高度*宽度）；2：送料机构的重复定位精度：0.1mm；3：锯断片长度的重复精度：±0.2mm；4：锯切效率：≥152cm²/min。 | 缙云县科技局
1948 | 2020D60SAB519715 | 高负荷双模式复合冲击钻 | 缙云县中美达工具有限公司 | 1、电压：120V/230V可调节；2、空载转数：0-3000r/min；3、齿轮寿命：≥100h；4、跌落测试：水平1M高度，机器掉落之后，运行正常。5、最大钻孔直径：13mm；6、温升：≤90K；7、电机效率：≥80%。 | 缙云县科技局
1949 | 2020D60SAB519669 | 高精度、高可靠错齿三面刃铣刀 | 浙江特佳利工具有限公司 | 1、锯切精度：≦0.15/100mm；2、表面粗糙度Ra≤0.1μm；3、厚度公差：≤±0.05mm；4、直径公差：≤±1mm。 | 缙云县科技局
1950 | 2020D60SAB522594 | 高UVC辐射杀菌灯 | 浙江山蒲照明电器有限公司 | 1、电气参数: 100V/60Hz，2、UV照度：>55μW/cm2,3、UV输出功率：>4.6W。 | 缙云县科技局
1951 | 2020D60SAB522079 | 户外栏栅门专用液压自闭合页 | 浙江金昂五金制品有限公司 | 1、耐腐蚀性48小时中性盐雾试验，不低于GB/T 6461-2002规定的8级水平；2、页片平整，平面度≤0.5mm；3、外露件涂镀层漆膜附着力≥2级。 | 缙云县科技局
1952 | 2020D60SAB519728 | 二合一多功能微波炉的研发 | 浙江天喜厨电股份有限公司 | 1、空炸功率：1800W；2、微波输出功率：800W；3、容积：24L±5%；4、热效率：要求≥ 52%；5、温度准确性：标识温度±15℃；6、噪声：≤63dB(A)；7、微波泄露：≤ 0.5 mW/cm2；8、推拉门力：＞2.0kg.f＜5.0kg.f；9、微波加热均匀性：≥ 60%。 | 缙云县科技局
1953 | 2020D60SAB519726 | 高可靠履带自走破冰式扫雪机 | 缙云县中美达工具有限公司 | 1、油箱容量：6.5L；2、可靠性：零下26°，连续工作48小时，机器正常运行；3、出雪口旋转角度：0-190°可调节；4、推雪/冰高度：≥540mm；5、推雪/冰宽度：≥710mm；6、最少离地间隙：18cm。 | 缙云县科技局
1954 | 2020D60SAB517699 | 高可靠性无叶风扇 | 浙江优美莱智能科技有限公司 | 结构稳定性：在以最不利的方向施加一个40牛的水平力，器具应不翻倒；防护等级≥IPX2；外壳机械强度：在器具外壳薄弱点用0.5J的冲击力能力冲击3次不破裂；稳定运行时间≥10000h | 缙云县科技局
1955 | 2020D60SAB522112 | 高强度带固定吸盘的环卫垃圾桶 | 浙江双丰塑业有限公司 | 1.拉伸强度（Mpa）≥20；2.弯曲强度（Mpa）≥30；3.断裂伸长率（%）≥500；4.缺口冲击强度（kJ/㎡）≥9。 | 缙云县科技局
1956 | 2020D60SAB522075 | 防腐防臭可垃圾分类垃圾桶 | 浙江恒来工贸有限公司 | 1、耐酸性（3%醋酸溶液常温浸泡24h）,无腐蚀，无变形；2、耐碱性（3%NaOH溶液常温浸泡24h）无腐蚀，无变形；3、吸水率≤0.7%。 | 缙云县科技局
1957 | 2021D60SAB50494 | 节能恒压液压系统 | 浙江斯耐达机械工具有限公司 | 1：整机恒压降温节能液压系统，持续运行8小时，液压油温升＜10℃。2：液压夹紧虎钳压力数字显示，通过压力信号判断工件是否夹紧。3：配备恒压配重升降单元，实现伺服液压油缸同步升降。 | 缙云县科技局
1958 | 2020D60SAB522077 | 免开槽液压自闭合页 | 浙江金昂五金制品有限公司 | 1、承重性能：按最大承重的2倍重量在门扇作用下启、闭10次，门扇水平方向位移不应大于2mm，垂直方向位移不应大于4mm，且产品不应有破损、脱落和永久性变形。2、耐腐蚀性：48小时中性盐雾试验，不低于GB/T 6461-2002规定的8级水平。3、关闭力和关闭时间，入锁关闭阶段关闭力≥20N，关闭时间在3至15s之间。 | 缙云县科技局
1959 | 2020D60SAB522152 | 高强度耐腐蚀雕刻刀 | 浙江腾辉刀具有限公司 | 1.刀片硬度≥60HRC；2.锋利度：能平稳顺畅地切割4张80gA4纸；3.刀头拔脱力≥30N。 | 缙云县科技局
1960 | 2020D60SAB522107 | 太阳能折叠线槽CP系列 | 浙江宏基道安科技股份有限公司 | 1.邵尔A硬度：70-75；2.拉伸强度MPa：≥9.0；3.拉断伸长率%：≥360；4.撕裂强度kN/m：≥25；5.工作温度：-40℃~+60℃。 | 缙云县科技局
1961 | 2020D60SAB521975 | 轻量化、精小型防爆电动执行器 | 浙江中博传动科技有限公司 | 1、防爆等级：CT6；2、防护等级：IP67；3、最大角行程：90°；4、硬质氧化层厚度：≥35um；5、硬质氧化层硬度≥AHV300；6、开关时间：支持25s开/关阀；7、温度范围：-20℃~70℃。 | 缙云县科技局
1962 | 2020D60SAB519713 | 防尘型异形偏心抛光机 | 缙云县中美达工具有限公司 | 1、电压：230V/120V可切换；2、绝缘等级：E级；3、齿轮寿命：≥80h；4、温升限值：≤90K；；5、圆盘直径：180mm；6.外观：外露焊缝平直、均匀；零件表面无磕碰、锈蚀；防护罩平整、均称，无翘曲、凹陷。 | 缙云县科技局
1963 | 2020D60SAB522320 | 具有自动离合驱动轮的电动滑板车 | 浙江恒丰运动器材有限公司 | 高车速≤10 km/h，当电动滑板车的最高车速为10km/h时，单用前制动的干态制动距离应不大于1.5 m，充满电行驶里程≥8km。 | 缙云县科技局
1964 | 2020D60SAB522074 | 高强度抗老化垃圾桶 | 浙江恒来工贸有限公司 | 1：重锤冲击试验（锤重5Kg，落锤高度0.8m），桶体无破裂，无损坏；2、跌落试验（负重10kg，高度1m）,桶体无变形损坏；3、耐热性（65℃，5h），耐寒性（-40℃，5h），无变形，无开裂。 | 缙云县科技局
1965 | 2021D60SAB01687 | CDD型托盘堆垛车 | 浙江宇捷智能装备有限公司 | 额定起重量≥1500Kg，无载最大起升高度≥3000mm，转弯半径≥1.6m，起升速度≤100mm/s（满载），牵引杆拉力＞2.06kN，制动距离＜1.62m（满载）。 | 缙云县科技局
1966 | 2021D60SAB05945 | 双金属带锯条焊口质量测试机 | 浙江天田锯业有限公司 | 以34规格锯带为例：测试锯带长度380mm,气缸气压0.4MPa,气缸直径80，测试张力300kg.f，往返弯曲行程300mm，速度12m/min,焊口处最大曲率半径R=22.5mm。无焊带测得弯曲次数120次断，焊接带弯曲次数75次，达到出厂要求（合格标准为60次以上）。 | 缙云县科技局
1967 | 2021D60SAB01690 | CPD-PZ型平衡重式叉车 | 浙江宇捷智能装备有限公司 | 额定起重量≥1500Kg，无载最大起升高度≥3000mm，最大起升速度：80mm/s±10%（满载），150mm/s±10%（无载），牵引杆拉力＞2.84kN，制动距离＜1.59m（满载），噪声≤80dB（A）。 | 缙云县科技局
1968 | 2021D60SAB09717 | 干湿两用桶式无刷锂电吸尘器 | 浙江东亿磁业有限公司 | 1、整机功率：150w±10%；2、真空度＞12KPa；3、整机续航时间大于26分钟；4、噪音＜82dB（A）。 | 缙云县科技局
1969 | 2021D60SAB02526 | 高精细喷墨数码打印机 | 浙江普崎数码科技有限公司 | 1.打印精度：720×900dpi、720×1200 dpi可选；2.打印高度：0~70mm可调 ；3.打印宽幅：1000×1600mm；4.打印质量：喷印后图案应清晰，无喷漏、重叠、错花现象。 | 缙云县科技局
1970 | 2021D60SAB09711 | UVC-01智能除螨吸尘器 | 浙江东亿磁业有限公司 | 1、整机功率：300w±15%； 2、PTC发热功率:60-90W；3、 出风温度：55-60℃；4、除螨率≥99%；5、最大功率时真空度≥8KPa 。 | 缙云县科技局
1971 | 2021D60SAB07236 | 金归草本精华护理液 | 浙江圣华药业有限公司 | 1、醋酸氯己定含量(质量分数）为0.08%-0.14%2、PH值：3.8-5.53、抑菌性能：对金黄色葡萄球菌、大肠杆菌、致病性酵母菌均能满足抑菌要求。4、毒理学: 阴道粘膜刺激性试验结果为极轻刺激性。 | 缙云县科技局
1972 | 2021D60SAB02525 | 高精度高速数码印花机 | 浙江普崎数码科技有限公司 | 1．打印精度：720×900dpi、720×1200 dpi可选；2．喷头最大移动速度：≥400mm/s；3.最大打印速度：≥240m/h；4. 噪声要求：≤80dB（A）。 | 缙云县科技局
1973 | 2021D60SAB08875 | 组合式反光隔离分道标系列产品 | 浙江宏基道安科技股份有限公司 | 1.材料：内衬杆为波纹管，主杆体TPU弹性挤出杆；2.颜色：柱体颜色为红色，底座为黑色橡胶材质；3.抗坠落性能：将分道标在-18℃±2℃温度的低温试验箱里至少放置2h后，从距离地面3m处坠落无裂纹、不破碎。4.断裂伸长率（%）：＞500。5.拉伸强度（MPa）：＞20。 | 缙云县科技局
1974 | 2021D60SAB05882 | 液氮深冷装置 | 浙江天田锯业有限公司 | 耐磨性测试，试切材料GCr15,直径60，硬度38-40HRC,锯条线速度50米/分，切断时间1分30秒，锯带型 号27x3/4-7° 3505长，锯床型号4025，锯切至齿尖失效，由原来的265刀，提升至340刀，寿命提升28%。 | 缙云县科技局
1975 | 2021D60SAB90397 | 单机头大冷量变频磁悬浮防腐全降膜式离心机组 | 浙江青风环境股份有限公司 | （1）在槽液18度出水，冷却水35度出水工况下制冷量2250KW;（2）按照GB18430.1-2007规定实测制冷量不低于名义制冷量的95%;（3）100%负荷能效比COP≥ 7.0, 40%-80%负荷能效比在10至7之间。 | 景宁县科技局
1976 | 2021D60SAB90395 | 双级控温谷物冷却机 | 浙江青风环境股份有限公司 | 谷物冷却机机组主要针对新进入库粮、局部发热粮、整仓高温粮进行局部或整仓粮食热量处理，机组能够快速降温并均衡粮堆内部温度，确保粮堆均温降到15℃以下。1、制冷量≥机组名义制冷量95%，制冷功率≤机组名义输入功率110% 。2、能效比及性能系数：均≥2.5 。3、机组可在环境温度18-35℃内稳定运行，保证粮库空气干球温度17℃，相对湿度70%，单位功率通风量≥135m3/(h.kw)。 | 景宁县科技局
1977 | 2021D60SA900081 | 全光谱对色灯 | 衢州市恒星照明有限公司 | （1）额定功率：6W-200W；（2）透光率≧80%；（3）显指CRI≧90；（4）光效率≧45lm/W；（5）Hg≦1000mg/KG；（6）Pb≦1000mg/KG；（7）PBDEs≦1000mg/KG。 | 开化县科技局
1978 | 2021D60SA900079 | UVB+UVA低压紫外线固化灯管 | 衢州市恒星照明有限公司 | （1）辐射亮度比：≧80mw/cm2；（2）玻璃管透出UVA、UVB波段，无法透出UVC紫外线波段；（3）额定功率：30W；（4）显指CRI≧80；（5）绝缘电阻≧2MΩ。 | 开化县科技局
1979 | 2021D60SA903654 | 混合糖共利用菌株 | 浙江华康药业股份有限公司 | 厌氧条件葡萄糖与木糖混合糖发酵乙醇产量高于65g/L，糖转化率大于85%。 | 开化县科技局
1980 | 2021D60SA903433 | 内切葡聚糖苷酶CgEndo-Y63S | 浙江华康药业股份有限公司 | 酶活力：184.37 U/mg；有效温度范围：35-95℃；最适温度：65℃，65℃保温3 h残留酶活为70%左右；有效pH范围：3.5-8.5；最适pH:5.0-6.0。 | 开化县科技局
1981 | 2021D60SA903971 | 超细多孔丝色纺 | 浙江升龙纺织科技有限公司 | （1）线密度偏差率±3.5%；（2）断裂强度≧2.8CN/DTEX；（3）染色均匀度（灰卡）：3级；（4）筒重≧0.8KG。 | 开化县科技局
1982 | 2021D60SA903432 | 外切葡聚糖酶TaCBH | 浙江华康药业股份有限公司 | 比酶活：120.74 U/mg。有效温度范围：35-95℃；最适温度：65℃，在65℃下保温3 h，残余酶活在70%以上。有效pH范围：3.5-9.5；最适pH：5.5-6.0。 | 开化县科技局
1983 | 2021D60SA9010334 | 多功能整体式双镜浴室柜 | 浙江英曼卫浴有限公司 | 台盆柜台面理化性能：耐液性：（10%碳酸钠溶液，24h； 10%乙酸溶液，24h）应不低于3级。耐湿热：（20min, 85℃）应不低于2级。耐干热：（20min, 100℃）应不低于2级或着无裂纹或破损。抗冲击强度：冲击高度750mm,钢球质量为(112+1) g,冲击点无裂纹或破损。耐香烟灼烧：应无脱落状黑斑、裂纹、鼓泡现象。耐污染：牙膏、口红、洗发水、沐浴液，试验后表面无污染或腐蚀痕迹。 | 开化县科技局
1984 | 2021D60SA903974 | 高强度涤纶丝 | 浙江升龙纺织科技有限公司 | （1）线密度偏差率±3.5%；（2）断裂强度≧2.8CN/DTEX；（3）染色均匀度（灰卡）：3级；（4）卷曲收缩率：±5%；（5）含油率：±1.2%。 | 开化县科技局
1985 | 2021D60SA903430 | 酸性pH耐受纤维素乙醇生产菌株 | 浙江华康药业股份有限公司 | 厌氧条件乙醇发酵时候pH耐受低于pH3.6。 | 开化县科技局
1986 | 2021D60SA901465 | 空气防回流式发泡容器 | 浙江万臣包装科技有限公司 | （1）铅≦5mg/kg；（2）镉≦5mg/kg；（3）甲醛≦0.21mg/kg；（4）双酚A≦0.1mg/kg；（5）六价铬≦10mg/kg；（6）锑≦5mg/kg。 | 开化县科技局
1987 | 2021D60SA903655 | 混合醇发酵生产菌株 | 浙江华康药业股份有限公司 | 厌氧条件下发酵生产乙醇和异丁醇，异丁醇产量超过4g/L。 | 开化县科技局
1988 | 2020D60SA9121708 | 高效率高密封长寿命立式油气分离器 | 浙江九树机械有限公司 | 1、过滤精度为0.1μm。2、压缩空气含油量可达到3ppm以下。3、过滤效率99.99%。4、使用寿命可达到3500-5200h。5、初始压差：≤0.02MPa。 | 柯城区科技局
1989 | 2020D60SA9121728 | 高效率低损耗环形变压器塑胶骨架 | 衢州市皓成电器有限公司 | 1、多溴联苯：＜1000（mg/kg）；2、多溴二苯醚：＜1000（mg/kg）；3、铅：＜10（mg/kg）；4、镉：＜10（mg/kg）；5、贡：＜10（mg/kg）；6、六价铬：＜10（mg/kg）。 | 柯城区科技局
1990 | 2020D60SA6121912 | 抗菌抗紫外线窗帘面料 | 绍兴柯桥楚柔纺织有限公司 | 1、拉伸负荷（N/5cm）：经向≥1000；纬向≥1000；2、抗紫外线性能(UPF值)：≤50+；3、透光率（%）：≥30%；4、耐光色牢度（级）：≥3-4；5、甲醛含量（mg/kg）:未检出。 | 柯桥区科技局
1991 | 2020D60SA6122131 | 防渗漏的屋面排水用硬聚氯乙烯（PVC-U）檐沟系统 | 浙江同正管道技术有限公司 | 檐沟：1.维卡软化温度≥75℃；2.落锤冲击试验，TIR≤10%；3.渗水试验,试验12h后檐沟与配件之间无渗漏。檐沟配件：1.维卡软化温度≥75℃；2.坠落试验：无破裂；3.烘箱试验符合GB/T 8803的规定。 | 柯桥区科技局
1992 | 2021D60SA610367 | 隐框式玻璃幕墙 | 浙江建业幕墙装饰有限公司 | 1、雨水渗透性能≥2级；2、空气渗透性能Ⅱ级；3、风压变形性能Ⅲ级；4、强耐撞击性能Ⅲ级；5、平面内变形性能Ⅱ级；6、保温性能Ⅲ级；7、气密性能Ⅲ级。 | 柯桥区科技局
1993 | 2020D60SA6122136 | 用于全自动激光焊接的板式换热器变位夹具 | 浙江精功机器人智能装备有限公司 | 1、螺丝强度：12.9级；2、螺丝扭力：M6：16-21Nm，M8:38-51Nm；3、导轨行走平行度≤13μm；4、气缸夹紧力（工作压力6帕时）：φ12≥68N，φ16≥121N，φ20≥188N，φ25≥295N，φ32≥483N。 | 柯桥区科技局
1994 | 2020D60SA6121533 | 抗静电面料 | 绍兴赐惠针纺有限公司 | 1.面料带电荷量≤7μc/m²；2.静电压半衰期：5S；3.手感柔软，吸湿性优良，具有一定的抗菌效果；4..面料伸缩性：≤1.3%；5.水洗尺寸变化率/%：经向-3.0~+1.0，纬向-3.0~+1.0。 | 柯桥区科技局
1995 | 2020D60SA6122132 | 静音降噪方形雨水管路系统 | 浙江同正管道技术有限公司 | 1.管材拉伸强度≥43MPa；2.管材断裂伸长率≥80%；3.管材纵向回缩率≤3.5%；4.管材维卡软化温度≥75℃；5.管材落锤冲击试验：按GB/T 14152进行，试验温度为(20±1)℃水浴，冲击锤重2.0kg，冲击高度为2.0m，冲击锤头直径为 25mm。试样TIR≤10%；6.管件维卡软化温度≥75℃；管件烘箱试验：按GB/T8803中的要求进行试验。 | 柯桥区科技局
1996 | 2020D60SA6122133 | 用于加弹机自动下丝设备 | 浙江精功机器人智能装备有限公司 | 1、导轨行走平行度≤13μm；2、导轨滑动：灵活；3、气路：无漏气；4、气缸夹紧力（工作压力6帕时）：φ12≥68N，φ16≥121N，φ20≥188N，φ25≥295N，φ32≥483N。 | 柯桥区科技局
1997 | 2020D60SA6121894 | 节能简便式耐火性保温墙砖 | 绍兴础成建材有限公司 | 保温墙砖结构包括砖体、滑槽、凸台和四根加强筋；砖体为长方体结构，滑槽位于砖体的顶部中央，凸台位于砖体的底部中央，凸台位于滑槽的正下方，凸台与滑槽相适配；砖体上设有双数个保温盲孔，保温盲孔分别位于滑槽的两侧，与滑槽对称，保温盲孔内填充保温材料；保温墙砖主要技术指标：体积密度≤1.3g/cm3；常温耐压强度≥3.5MPa；导热系数（350±25℃）≤0.55 w/(m*k)。 | 柯桥区科技局
1998 | 2020D60SA6121534 | 抑菌吸湿面料 | 绍兴赐惠针纺有限公司 | 1.抗菌率95.5%；2.强力指标：拉伸强力≥50bf，撕破强力≥3.5bf（ASTMD3512）；3.手感柔软，吸湿性优良；4..弹性指标;经纬弹性回复≥80%以上（ASTMD 3107 Under 1.8kg，Recovery after 30Min）。 | 柯桥区科技局
1999 | 2020D60SA6122134 | 用于加弹机自动上下原丝架设备 | 浙江精功机器人智能装备有限公司 | 1、导轨行走平行度≤13μm；2、导轨滑动：灵活；3、气路：无漏气；4、传感器：正常工作。 | 柯桥区科技局
2000 | 2020D60SA6121897 | 高性能保温墙砖 | 绍兴础成建材有限公司 | 保温墙砖结构包括上部的上凸起，左侧的左凸起以及右侧的右凸起，右凸起的上端面与左凸起的下端面大小一致，左凸起与右凸起位于保温砖的一条对角线上，下部设有与上凸起相配合的下凹槽，内部设有空腔和保温腔，保温腔内填充有玻璃棉保温芯；保温砖技术指标：体积密度≤1.3g/cm3；常温耐压强度≥3.5MPa；导热系数（350±25℃）≤0.55 w/(m*k)。 | 柯桥区科技局
2001 | 2020D60SA6121893 | 长寿命防火高韧性保温墙板 | 绍兴础成建材有限公司 | 长寿命防火高韧性保温墙板结构包括石板层、泡沫层和防火层，泡沫层两侧分别于石板层和防火层固定连接；泡沫层的厚度为10-20mm；在外页墙与内页墙设有泡沫层，并且在用拉结件将三者之间连接，提高保温墙版的牢固程度，延长使用寿命，提高墙板保温效果；使用温度≤600℃；保温墙板主要技术指标：体积密度65-90 kg/m3；纤维直径≤7.0微米；有机物含量≤4%；吸湿率2%。 | 柯桥区科技局
2002 | 2020D60SA6121657 | 毛/涤混纺织物高保型性加工新技术 | 绍兴柯桥荣港带业有限公司 | 1、抗皱性能：≥3级；2、起毛起球性能：≥3级；3、甲醛含量≤50 mg/kg ；4、耐皂洗色牢度：≥3-4。 | 柯桥区科技局
2003 | 2020D60SA6122135 | 用于全自动激光焊接的发动机燃油管变位夹具 | 浙江精功机器人智能装备有限公司 | 1、螺丝强度：12.9级；2、螺丝扭力：M6：16-21Nm，M8：38-51Nm；3、导轨行走平行度≤12μm；4、气缸夹紧力（工作压力6帕时）：φ12≥68N，φ16≥121N，φ20≥188N，φ25≥295N，φ32≥483N。 | 柯桥区科技局
2004 | 2020D60SA6121506 | DL2050型强拉伸回复性罗马布 | 绍兴柯桥锭垒纺织品有限公司 | 1.耐水色牢度4-5级；2.耐汗渍色牢度4-5级；3.耐摩擦色牢度4-5级；4.断裂强度（KN/m）≥30；5.PH值：7.1-7.5；6.甲醇含量：未检出；7.可分解至癌芳香胺染料：未检出。 | 柯桥区科技局
2005 | 2021D60SA610598 | 鑫隆国家电网EIP系统供应链企业信息化与数据集成管理软件V1.0 | 绍兴鑫隆计算机技术股份有限公司 | 1、硬件环境：Android、IOS平台的手机和平板；2、软件环境：Android 6.0及以上版本、IOS 10.0及以上版本；3、编程语言：java 。 | 柯桥区科技局
2006 | 2020D60SA6121913 | 高效抗紫外线隔音阻燃窗帘面料 | 绍兴柯桥楚柔纺织有限公司 | 1、隔音效果：>30dB；2、断裂强力：≥700N；3、耐水色牢度：≥4级；4、耐干摩擦色牢度：≥4级；5、PH值：4.0-8.5。 | 柯桥区科技局
2007 | 2020D60SA6121896 | 消音蒸压加气混凝土砌块 | 绍兴础成建材有限公司 | 蒸压加气混凝土砌块是以粉煤灰，石灰，水泥，石膏，矿渣等为主要原料，加入适量发气剂，调节剂，气泡稳定剂，经配料搅拌，浇注，静停，切割和高压蒸养等工艺过程而制成。凝土砌块内部有消音板，在消音板上设有若干消音孔，同时再混凝土砌块本体设有与容置腔相配合的加强件；加气块主要技术指标：导热系数：0.09-0.22 w/(m*k)；抗压强度≥3.5MPa；干燥收缩值≤0.5mm/m。 | 柯桥区科技局
2008 | 2021D60SA610594 | 鑫达机械制造业产品全生命周期质量管理系统V1.0 | 绍兴鑫达科技有限公司 | 1、硬件环境：Windows server 2012 r2；2、软件环境：Windows 7及以上；3、编程语言：java。 | 柯桥区科技局
2009 | 2021D60SA601362 | 悬浮式差速器壳体分离器 | 绍兴宏通机械有限公司 | 技术指标：1、硬度：≤194HRC；2、抗拉强度：≤514MPa；3、屈服强度：≤333N/mm2。 | 柯桥区科技局
2010 | 2021D60SA603712 | 组合双面式阻燃窗帘 | 浙江芯云家居科技有限公司 | 技术指标：1、甲醛含量：≤8mg/kg；2、耐皂洗色牢度（级）：≤4.9 ；3、厚度（mm）：≤0.54。 | 柯桥区科技局
2011 | 2021D60SA609522 | 防水防污功能型涤粘面料 | 浙江恩慈纺织有限公司 | 1、耐汗渍色牢度：变色≥3级，沾色≥3级；2、耐水洗色牢度：变色≥3级，沾色≥3级；3、耐摩擦色牢度：干摩≥3级，湿摩≥2-3级。 | 柯桥区科技局
2012 | 2021D60SA609974 | 涤纶织物低水耗染色工艺 | 浙江嘉业印染有限公司 | 1、甲醛含量（mg/kg）：未检出；2、耐水色牢度（级）：4-5；3、无异味；4、可分解芳香胺染料（mg/kg）：未检出。 | 柯桥区科技局
2013 | 2021D60SA603236 | 高散热弹性连接汽车制动器 | 绍兴韦德汽配有限公司 | 技术指标：1、磨损率(圆盘摩擦面温度200℃)：0~0.09（V）（10(-7)cm³/N.m）；2、摩擦系数(圆盘摩擦面温度200℃)：0.24~0.69μ；3、冲击强度：≥0.31J/ c㎡。 | 柯桥区科技局
2014 | 2021D60SA608894 | 中国风元素立体刺绣设计 | 绍兴逸派纺织科技股份有限公司 | 技术指标：1.毛布沾色：4-5级；2.腈纶布沾色：4-5级；3.聚酯纤维布沾色：4-5级。 | 柯桥区科技局
2015 | 2021D60SA608890 | 卡通数字布贴数码绣花设计 | 绍兴逸派纺织科技股份有限公司 | 技术指标：1.毛布沾色：4-4.5级；2.腈纶布沾色：4-4.5级；3.聚酯纤维布沾色：4-4.5级。 | 柯桥区科技局
2016 | 2021D60SA603139 | 涤棉无烘干无水泡沫喷染工艺 | 浙江华帝纺织印染有限公司 | 技术指标：1、甲醛mg/kg≤75；2、PH：4.0~8.5；3、耐水色牢度/级（变/沾色）：≥3；4、耐干摩擦色牢度/级：≥3；5、可分解致癌芳香胺染料（AZO）/mg/kg:≤20。 | 柯桥区科技局
2017 | 2021D60SA609979 | 印花快速烘干冷却工艺 | 浙江嘉业印染有限公司 | 1、甲醛含量（mg/kg）：未检出；2、耐水色牢度（级）：4-5；3、无异味；4、可分解芳香胺染料（mg/kg）：未检出。 | 柯桥区科技局
2018 | 2021D60SA608472 | 智能动态调光膜（玻璃） | 绍兴迪飞新材料有限公司 | 透过率：低透0.2%-50%；高透5%-68%；紫外阻隔率：99%；开断电次数：≥500000次；能耗：≤5w/㎡；太阳能阻隔：SHGC<0.06（太阳能得热系数）；响应速度：开态1-3s；关态5-10s；调节模式：无极变化。 | 柯桥区科技局
2019 | 2021D60SA609280 | PU珠光烫金面料 | 绍兴新航纺织有限公司 | 1、耐光色牢度（变色）（级）：≥3；2、耐热压色牢度（级） 沾色：4；3、汽蒸尺寸变化率（%） 经向：-0.8，纬向：-1.9。 | 柯桥区科技局
2020 | 2021D60SA601384 | 高强度抗断裂防火编织线 | 绍兴南翔电缆有限公司 | 技术指标：1、绝缘厚度：≥0.7mm；2、电线外径：5.8~7.6mm；3、导体电阻℃时：≤25.0Ω/km。 | 柯桥区科技局
2021 | 2021D60SA609786 | 带防霉抗菌功能的柔纱帘 | 绍兴市柯桥红宇窗饰有限公司 | 技术指标：1、抗紫外线性能：UPF值＞44；2、甲醛含量（游离甲醛）/mg/kg:≤280；3、燃烧性能：续燃时间（S）经向≤1。 | 柯桥区科技局
2022 | 2021D60SA6010077 | 节水节能型布料染色工艺 | 绍兴宝庆印染有限公司 | 1、耐干摩擦色牢度：≥3级；2、耐汗渍色牢度：变色≥3级，沾色≥3级；3、耐水色牢度：变色≥3级，沾色≥3级。 | 柯桥区科技局
2023 | 2021D60SA609279 | 丽丝绒超亮烫金面料 | 绍兴新航纺织有限公司 | 1、耐光色牢度（变色）（级）：≥3；2、耐热压色牢度（级） 沾色：4；3、汽蒸尺寸变化率（%） 经向：-0.8，纬向：-1.9。 | 柯桥区科技局
2024 | 2021D60SA603390 | 涤锦交织镂空双色针织布 | 浙江山猫服饰科技有限公司 | 技术指标：1、甲醛含量：≤65mg/kg；2、耐干摩擦色牢度：≥4级；3、耐湿摩擦色牢度：≥3级；4、耐皂洗色牢度：≥4级；5、透气性：≥930mm/s。 | 柯桥区科技局
2025 | 2021D60SA609282 | 仿电脑绣花耐磨面料 | 绍兴新航纺织有限公司 | 1、透气率（mm/s）：8366.0；2、耐皂洗色牢度（级）：4；3、耐水色牢度（级）：4。 | 柯桥区科技局
2026 | 2021D60SA607919 | 具有导电的碳纤维尼龙 | 绍兴东升新材料科技有限公司 | 技术指标：1.五氧化二坤（N.D）≤0.01%；2.三氧化二坤（N.D）≤0.01%；3.二甲苯麝香（N.D）≤0.005%。 | 柯桥区科技局
2027 | 2021D60SA608909 | 易清洁双疏涂层板 | 墙煌新材料股份有限公司 | （1）涂层总膜厚平均值≥18μm；（2）涂层铅笔硬度，2H不划破；（3）光泽度偏差，同批光泽度偏差≤10；（4）涂层附着力划格法0级；（5）耐溶剂性，不露底。 | 柯桥区科技局
2028 | 2021D60SA609498 | 天丝二醋酸交织面料 | 绍兴舜佳纺织科技有限公司 | 1、水洗尺寸变化率：经向：±5%，纬向：±5%；2、耐水洗色牢度：变色≥3级，沾色≥3级；3、扛起毛起球性：≥3级；4、异味：无异味。 | 柯桥区科技局
2029 | 2021D60SA609835 | 抗菌透气涤丝面料 | 绍兴柯桥华绍纺织有限公司 | 1、耐汗渍色牢度：变色≥3级，沾色≥3级；2、耐水洗色牢度：变色≥3级，沾色≥3级；3、耐摩擦色牢度：干摩≥3级，湿摩≥2-3级；4、透气率：≥500mm/s；5、抑菌率：≥95%。 | 柯桥区科技局
2030 | 2021D60SA604062 | 高精度轴孔定位差速器壳体加工装置 | 绍兴宏通机械有限公司 | 技术指标：1、硬度：≥189HRC；2、抗拉强度：≥480MPa；3、屈服强度：≥325N/mm2；4、延伸率：≥14%。 | 柯桥区科技局
2031 | 2021D60SA609301 | 人棉抗皱免烫整理工艺 | 绍兴星发印染有限公司 | 摩擦牢度：4~5级；皂洗牢度：4~5级；抗紫外线：4.5~4.8%。 | 柯桥区科技局
2032 | 2021D60SA6010132 | 太阳能热发电吸热系统 | 浙江蓝特新能源科技股份有限公司 | 1、并网状态时功率限制输出（KW）：2.89；2、离网状态时输出带3 KW电阻负载时工作正常；3、功率为5 KW时过载保护。 | 柯桥区科技局
2033 | 2021D60SA609290 | 换挡操纵杆的剥垢固锁装置 | 绍兴源奥汽车配件有限公司 | 屈服强度：400~460Mpa；抗拉强度：550~600Mpa；伸长率：20.2-23.2%。 | 柯桥区科技局
2034 | 2021D60SA601419 | JSQ-09/10系列齿轮箱 | 绍兴前进齿轮箱有限公司 | 额定输入功率：168kW；额定输入转速：570rpm；输出结构：一输入三输出；速比: 输出I：2:1 ，输出Ⅱ：2.44:1，输出Ⅲ：2:1。 | 柯桥区科技局
2035 | 2021D60SA6010058 | 印染废水回收技术 | 绍兴国泰印染有限公司 | pH：6~9；COD Cr：<50mg/L；BOD5：<10mg/L。 | 柯桥区科技局
2036 | 2021D60SA603629 | 高附着快干式耐火防腐涂料 | 绍兴正兴复合材料有限公司 | 技术指标：1、耐水性（168h）：无气泡、无脱落、无生锈、无明显变色；2、耐磨性（750g/500r）:≤0.056g；3、固含量：≥95%；4、耐冲击行：≥48kg•cm无开裂，无脱落；5、附着力（拉开法）：≥8Mpa。 | 柯桥区科技局
2037 | 2021D60SA604898 | X01五连杆摆臂总成 | 索密克汽车配件有限公司 | 基本性能：前、后稳定杆连杆总成：1.焊接强度≥15kN；2.球销拉脱力≥5kN、压脱力≥8kN。后前束控制臂总成、后纵摆臂总成、后导向臂总成：衬套压出力≥10kN。后上横臂总成：转动摆动启动力矩≤10N·m，工作力矩0.3-5N·m。后外倾控制臂总成：表面黑色电泳处理。前上摆臂总成：材料机械性能：抗拉强度≥340Mpa，屈服强度≥310Mpa，延伸率≥10%。可靠性能：台架试验，摆动100万次以上。 | 柯桥区科技局
2038 | 2021D60SA603235 | 导轴限位式自补偿制动器 | 绍兴韦德汽配有限公司 | 技术指标：1、磨损率(圆盘摩擦面温度200℃)：0~0.08（V）（10(-7)cm³/N.m）；2、摩擦系数(圆盘摩擦面温度200℃)：0.24~0.68μ；3、冲击强度：≥0.32J/ c㎡。 | 柯桥区科技局
2039 | 2021D60SA603520 | 阻燃隔热涤纶窗帘 | 绍兴市欣明家居有限公司 | 技术指标：1、PH：4.0~7.1；2、甲醛：≤70mk/kg；3、可分解芳香胺燃料：≤17；4、耐水色牢度：≥3.4级；5、耐摩擦色牢度：≥4级。 | 柯桥区科技局
2040 | 2021D60SA601371 | ZX-MC009高附着型木材防腐涂料 | 绍兴正兴复合材料有限公司 | 技术指标：1、耐水性（168h）：无气泡、无脱落、无生锈、无明显变色；2、耐磨性（750g/500r）:≤0.027g；3、50%硫酸7d:无气泡、无脱落、无生锈、有轻微的变色；4、耐冲击：56CM无开裂，无脱落；5、付着力：15Mpa.100%A/B。 | 柯桥区科技局
2041 | 2021D60SA601002 | 全自动高速折叠口罩生产线 | 浙江精功机器人智能装备有限公司 | 该全自动高速折叠口罩生产线具备：1、口罩生产效率为70-75ppm；2、产品合格率≥99%；3、备故障率≤2%；4、可穿布层数4-6层。 | 柯桥区科技局
2042 | 2021D60SA609298 | 高色牢度涤棉面料染色工艺 | 绍兴星发印染有限公司 | 摩擦牢度：4~5级；皂洗牢度：4~5级；抗紫外线：4.5~4.8%。 | 柯桥区科技局
2043 | 2021D60SA603499 | 提花摇粒绒亲肤保暖针织布 | 绍兴金海曼针织服饰有限公司 | 一、技术指标：1、色差：≥3.8级；2、色牢度：≥4.0级；3、起球：≥3.8级；4、颜色变化：中等；5、自我染色：轻微的。 | 柯桥区科技局
2044 | 2021D60SA609982 | 纺织物余热再利用高效烘干机 | 浙江嘉业印染有限公司 | 余热回收率：≥35%。 | 柯桥区科技局
2045 | 2021D60SA603051 | 抗撕裂加强斜纹纱复合座椅套 | 绍兴柯桥春意居室用品有限公司 | 技术指标：1、干色牢度：≥3.5；2、湿色牢度：≥3.5；3、水洗变形（宽）：±2.4%；4、水洗变形（长）：±3.7%。 | 柯桥区科技局
2046 | 2021D60SA602036 | 驱动器制造业生产过程管理系统 | 绍兴春和智能科技有限公司 | 1、客户管理；2、产品管理；3、订单管理；4、BOM表管理；5、工艺流程管理；6、工序图纸管理。 | 柯桥区科技局
2047 | 2021D60SA609840 | 高弹性高色泽度保暖型涤粘纱面料 | 绍兴柯桥华绍纺织有限公司 | 1、耐汗渍色牢度：变色≥3级，沾色≥3级；2、耐水洗色牢度：变色≥3级，沾色≥3级；3、耐摩擦色牢度：干摩≥3级，湿摩≥2-3级。 | 柯桥区科技局
2048 | 2021D60SA609733 | 高效羊皮纸废料回收方法 | 绍兴天明纸业有限公司 | 1、定量：80±3g/m2；2、紧度：0.8~0.95g/m2；3、抗张指数：≥42N.m/g。 | 柯桥区科技局
2049 | 2021D60SA601433 | 简易扣接式塑钢打包带 | 绍兴顶力新材料科技有限公司 | 技术指标：1、拉伸强度:272~782MPa；2、伸长率 ≥22%；3、腐蚀性：≤0.05mm/a。 | 柯桥区科技局
2050 | 2021D60SA603141 | 涤纶分散染料常压高温无水染色技术研究 | 浙江华帝纺织印染有限公司 | 技术指标：1、甲醛mg/kg≤70；2、PH：4.0~8.0；3、耐水色牢度/级（变/沾色）：≥3.5；4、耐干摩擦色牢度/级：≥3.5；5、可分解致癌芳香胺染料（AZO）/mg/kg:≤18。 | 柯桥区科技局
2051 | 2021D60SA6010133 | 高效率发电用光伏光热组合板 | 浙江蓝特新能源科技股份有限公司 | 1、电池片类型：多晶P；2、额定工作电压电流：36/8.9；3、总功率（KWP）：398；4、组件合计功率（KW）：60。 | 柯桥区科技局
2052 | 2021D60SA609790 | 双层立体防水柔纱帘 | 绍兴市柯桥红宇窗饰有限公司 | 技术指标：1、抗紫外线性能：UPF值＞43；2、甲醛含量（游离甲醛）/mg/kg:≤285；3、燃烧性能：续燃时间（S）经向≤2。 | 柯桥区科技局
2053 | 2021D60SA6010259 | 针织布热定型一体机 | 绍兴柯桥云萍针织有限公司 | 技术指标：1、温度（℃）：≥150；2、车速（V/M/Min）：10-35；3、超喂率（%）：≥0.5。 | 柯桥区科技局
2054 | 2021D60SA609281 | 高牢度立体金属感幻彩面料 | 绍兴新航纺织有限公司 | 1、耐皂洗色牢度（级）：4；2、耐水色牢度（级）：≥3；3、耐汗渍色牢度：≥3-4；4、断裂强力：经向≥750 N、纬向≥350 N。 | 柯桥区科技局
2055 | 2021D60SA609991 | 印染废水过滤环保处理技术 | 绍兴柯桥和兴印染有限公司 | pH：7.1；色度：10；悬浮物：6mg/L；COD cr：111mg/L。 | 柯桥区科技局
2056 | 2021D60SA6010059 | 纺织品布面清洗节水装置 | 绍兴国泰印染有限公司 | 表观着色量：2.5；耐摩擦色牢度：5级；耐水洗色牢度：5级。 | 柯桥区科技局
2057 | 2021D60SA609326 | 阻燃涤纶窗帘布 | 绍兴鑫俐纺织有限公司 | 技术指标：1.甲醛含量：≤270mg/kg；2.耐光色牢度：≥4级；3.沾水性：2-4级。 | 柯桥区科技局
2058 | 2021D60SA6010185 | 特殊开口曲线的共轭凸轮电子提花机 | 浙江杰卡德智能科技有限公司 | 1、转速400Rad/Min；2、轴承温升≤60℃；3、提花机针数：8448，12288，10240等等；4、支持共79种开口参数。 | 柯桥区科技局
2059 | 2021D60SA604888 | EP33L前后悬挂控制臂总成 | 索密克汽车配件有限公司 | 基本性能：前下控制臂总成-侧向、前下控制臂总成前；起始摆动和旋转力矩≤11.5N·m；工作摆动和旋转力矩0.6-4.5N·m；前上控制臂总成；球销启动力矩≤6N·m，旋转工作力矩1.2-4.0N·m；后悬四连杆；球面销启动转动力矩≤12N·m，工作转动力矩为0.5-5.0N·m；后下摆臂球面销；启动转动力矩小于18N·m，工作转动力矩0.5-8N·m；可靠性能：台架试验，摆动100万次以上。 | 柯桥区科技局
2060 | 2021D60SA602156 | ML-PE02新客梯 | 浙江梅轮电梯股份有限公司 | 1、控制方式:VVVF；2、额定载重量:1000Kg；3、额定速度:1.75m/s；4、平层精度:±3mm；5、门机变频驱动，精确调整电动机转速，使开启、关闭更轻柔灵敏；6、电梯变频驱动，精确调整电动机转速，令电梯启动、运行、停止时的速度曲线平稳、圆滑，获得良好的舒适感；7、防捣乱功能，当电梯轻载超过三个指令时，为避免不必要的停靠，轿厢内已登记的召唤将全部自动消除。 | 柯桥区科技局
2061 | 2021D60SA603234 | 可调式高精度制动蹄焊接夹具 | 绍兴韦德汽配有限公司 | 技术指标：1、磨损率(圆盘摩擦面温度200℃)：0~0.07（V）（10(-7)cm³/N.m）；2、摩擦系数(圆盘摩擦面温度200℃)：0.24~0.67μ；3、冲击强度：≥0.33J/ c㎡。 | 柯桥区科技局
2062 | 2021D60SA6010056 | 染色涤纶纺织品高效烘干技术 | 绍兴国泰印染有限公司 | 耐水色牢度：≥3级；pH值：4.0-8.5；耐干摩擦色牢度：≥3级。 | 柯桥区科技局
2063 | 2021D60SA604894 | FORCE前悬上下多连杆控制臂总成 | 索密克汽车配件有限公司 | 基本性能：前上前摆臂总成：1.转动、摆动启动力矩为10N·m max；转动、摆动工作力矩为0.5-4.5N·m；2.本体材料性能：抗拉强度≥340N/mm，屈服强度≥310N/mm，延伸率≥10%。3.调质处理：HRC29-36：前上后摆臂总成，转动、摆动启动力矩为10N·m max；工作力矩为0.5-4.5N·m，可靠性能：台架试验，摆动100万次以上。 | 柯桥区科技局
2064 | 2021D60SA609726 | 高强度微晶玻璃盖板 | 绍兴京瑞电子科技有限公司 | 热膨胀系数：50×10-7/K～70×10-7/K；折射率：1.510～1.525。 | 柯桥区科技局
2065 | 2021D60SA604064 | 弧形大圆角加强型差速器壳体 | 绍兴宏通机械有限公司 | 技术指标：1、硬度：≥185HRC；2、抗拉强度：≥440MPa；3、屈服强度：≥315N/mm2；4、延伸率：≥12%。 | 柯桥区科技局
2066 | 2021D60SA609553 | 高染色均匀度抗断裂涤纶染色布 | 绍兴超超染整有限公司 | 1、耐汗渍色牢度：变色≥3级，沾色≥3级；2、耐水洗色牢度：变色≥3级，沾色≥3级；3、耐摩擦色牢度：干摩≥3级，湿摩≥2-3级；4、水洗尺寸变化率：径向≥-3.5%，纬向≥-2.5。 | 柯桥区科技局
2067 | 2021D60SA6010089 | 负压输水软管 | 浙江恒胜消防设备有限公司 | 1、延伸率（%）：1.4；2、膨胀率（%）：3.9；3、爆破压力（MPa）：＞15。 | 柯桥区科技局
2068 | 2021D60SA607887 | 抗菌的涤粘纱 | 绍兴万宇纺织有限公司 | 技术指标：1.耐干摩擦色牢度（级）：4-5.2；2.耐湿摩擦色牢度（级）：4-5.3；3.pH 值≥6.3。 | 柯桥区科技局
2069 | 2021D60SA603388 | 单复双丝变化交织缎纹针织布 | 浙江山猫服饰科技有限公司 | 技术指标：1、甲醛含量：≤60mg/kg；2、耐干摩擦色牢度：≥4级；3、耐湿摩擦色牢度：≥4级；4、耐皂洗色牢度：≥4级；5、透气性：≥940mm/s。 | 柯桥区科技局
2070 | 2021D60SA6010068 | 涤纶高皱度定型工艺 | 绍兴宝庆印染有限公司 | 1、耐干摩擦色牢度：≥3级；2、耐汗渍色牢度：变色≥3级，沾色≥3级；3、耐水色牢度：变色≥3级，沾色≥3级。 | 柯桥区科技局
2071 | 2021D60SA609257 | 超低碳X42钢级高频焊管 | 绍兴钱江亚润家居用品有限公司 | 上管直径：32mm；下管直径：19mm；高度：120mm；管壁厚：1.2mm。 | 柯桥区科技局
2072 | 2021D60SA609499 | 吸湿排汗抗形变纤维面料 | 绍兴舜佳纺织科技有限公司 | 1、水洗尺寸变化率：经向：±5%，纬向：±5%；2、抗起毛起球性：≥3级；3、耐水洗色牢度：变色≥3级，沾色≥3级；4、透气性：≥600mm/s；5、异味：无异味。 | 柯桥区科技局
2073 | 2021D60SA604663 | 高透气蜂窝网眼式植绒布 | 绍兴雷速登纺织科技股份有限公司 | 技术参数：一、甲醛含量（mg/kg）:≤10；二、耐洗色牢度（级）：5；三、PH值：≤6。 | 柯桥区科技局
2074 | 2021D60SA601696 | 节能导光阻热窗帘 | 绍兴柯桥方腾针织有限公司 | 技术指标：1、甲醛含量：0-10mg/kg；2、耐皂洗色牢度：4-5级；3、耐干洗色牢度：4。 | 柯桥区科技局
2075 | 2021D60SA608913 | 医疗用抗菌涂层板 | 墙煌新材料股份有限公司 | （1）涂层膜厚，平均值≥20μm，最小值≥18μm；（2）涂层铅笔硬度≥HB。（3）涂层附着力划格法达到0级。（4）经50Kg.cm冲击后，涂层无脱落。（5）耐溶剂性，不露底。 | 柯桥区科技局
2076 | 2021D60SA603633 | 氯磺化聚乙烯耐电压防腐涂料 | 绍兴正兴复合材料有限公司 | 技术指标：1、耐水性（168h）：无气泡、无脱落、无生锈、无明显变色；2、耐磨性（750g/500r）:≤0.060g；3、固含量：≥96%；4、耐冲击行：≥45kg•cm无开裂，无脱落；5、附着力（拉开法）：≥5Mpa。 | 柯桥区科技局
2077 | 2021D60SA603713 | 防紫外线多纤维复合窗帘 | 浙江芯云家居科技有限公司 | 技术指标：1、甲醛含量：≤7mg/kg；2、耐皂洗色牢度（级）：≤5 ；3、厚度（mm）：≤0.55。 | 柯桥区科技局
2078 | 2021D60SA604599 | 多纤复合刺绣拉毛面料 | 绍兴柯桥晨鸿纺织品有限公司 | 技术指标：1、断裂强力/（N）经向：≥1500；2、断裂强力/（N）纬向：≥1000；3、断裂伸长率/(%)经向：≥40；4、断裂伸长率/(%)纬向：≥20；5、起球(级)：1-2。 | 柯桥区科技局
2079 | 2021D60SA602157 | 有机房7米消防梯 | 浙江梅轮电梯股份有限公司 | 1、控制方式:VVVF；2、额定载重量:1600kg；3、额定速度:7.0m/s；4、采用磁栅尺及安全盒控制，精准控制轿厢位置，保证轿厢平稳运行；5、采用VVVF变频门机控制系统，大幅降低电梯开关门时的噪音。 | 柯桥区科技局
2080 | 2021D60SA604533 | 带阶梯状叶片结构的高散热曲轴 | 浙江汇豪机械制造有限公司 | 技术参数：一、铅（mg/kg）:≤0.6；二、镉（mg/kg）:≤0.6；三、贡（mg/kg）:≤0.6。 | 柯桥区科技局
2081 | 2021D60SA6010131 | 光伏-光热混合发电系统 | 浙江蓝特新能源科技股份有限公司 | 1、并网状态时功率限制输出（KW）：2.89；2、离网状态时输出带3 KW电阻负载时工作正常；3、功率为5 KW时过载保护。 | 柯桥区科技局
2082 | 2021D60SA601364 | 高强度耐磨损差速器壳体总成 | 绍兴宏通机械有限公司 | 技术指标：1、硬度：≤191HRC；2、抗拉强度：≤514MPa；3、屈服强度：≤334N/mm2。 | 柯桥区科技局
2083 | 2021D60SA601695 | 具有驱蚊功效的挺刮窗帘布 | 绍兴柯桥方腾针织有限公司 | 技术指标：（1）、甲醛含量：0-10mg/kg；（2）、耐皂洗色牢度：4-5级；（3）、耐干洗色牢度：4-5级。 | 柯桥区科技局
2084 | 2021D60SA609494 | 基于浸轧丝光渗透剂的天丝面料 | 绍兴舜佳纺织科技有限公司 | 1、水洗尺寸变化率：经向：±5%，纬向：±5%；2、耐水洗色牢度：变色≥3级，沾色≥3级；3、抗起毛起球性：≥3级；4、pH值：4.0-8.5；5、异味：无异味。 | 柯桥区科技局
2085 | 2021D60SA601441 | 防打滑打包带铁皮扣 | 绍兴顶力新材料科技有限公司 | 技术指标：1、拉伸强度:270~780MPa；2、伸长率 ≥25%；3、腐蚀性：≤0.06mm/a。 | 柯桥区科技局
2086 | 2021D60SA603631 | 耐酸导热型特种防腐涂料 | 绍兴正兴复合材料有限公司 | 技术指标：1、耐水性（168h）：无气泡、无脱落、无生锈、无明显变色；2、耐磨性（750g/500r）：≤0.057g；3、固含量：≥94%；4、耐冲击行：≥47kg•cm无开裂，无脱落；5、附着力（拉开法）：≥7Mpa。 | 柯桥区科技局
2087 | 2021D60SA609971 | 高效节能针织物连续式平幅漂白水洗技术 | 浙江嘉业印染有限公司 | 1、甲醛含量（mg/kg）：未检出；2、耐水色牢度（级）：4-5；3、无异味；4、可分解芳香胺染料（mg/kg）：未检出。 | 柯桥区科技局
2088 | 2021D60SA609739 | 低克重羊皮卡纸 | 绍兴天明纸业有限公司 | 1、定量：80±3g/m2；2、紧度：0.8~0.95g/m2；3、抗张指数：≥42N.m/g。 | 柯桥区科技局
2089 | 2021D60SA6010007 | 具有纵向分隔双关腔的单管麻醉回路 | 绍兴柯锐医疗用品股份有限公司 | 1、细胞毒性试验：无细胞毒性；2、迟发型超敏反应最大剂量试验：致敏反应为阴性。 | 柯桥区科技局
2090 | 2021D60SA601551 | CZ500A有机垃圾生物处理机 | 绍兴前进齿轮箱有限公司 | 处理能力：200-300kg/D；电机功率：4kW；加热功率：8kW；控制方式：PLC。 | 柯桥区科技局
2091 | 2021D60SA6010134 | 高转化率黑硅电池组件 | 浙江蓝特新能源科技股份有限公司 | 1、电池转化效率ηc（%）：19.2；2、功率误差（%）：±5 ；3、可抗风压（KN/m2）：2.4。 | 柯桥区科技局
2092 | 2021D60SA609269 | 耐腐蚀高频焊管 | 绍兴钱江亚润家居用品有限公司 | 上管直径：32mm；下管直径：19mm；高度：120mm；管壁厚：1.2mm。 | 柯桥区科技局
2093 | 2021D60SA609732 | 绝缘钢纸中面纸 | 绍兴天明纸业有限公司 | 1、定量：80±3g/m2；2、紧度：0.8~0.95g/m2；3、抗张指数：≥42N.m/g。 | 柯桥区科技局
2094 | 2021D60SA608264 | 消食利肠型成猫草本猫粮 | 浙江科盛宠物食品有限公司 | 技术指标：1.粗蛋白≥30.0%；2.粗脂肪≥15.0%；3.钙≥1.1%。 | 柯桥区科技局
2095 | 2021D60SA604947 | 高弹针织坯布可调张力送经装置 | 绍兴柯桥久运纺织有限公司 | 技术参数：一、功耗：≤1KW；二、电源：≤300V；三、噪音：≤50dB。 | 柯桥区科技局
2096 | 2021D60SA6010003 | 新型多功能氧气面罩 | 绍兴柯锐医疗用品股份有限公司 | 1、细胞毒性试验：无细胞毒性；2、迟发型超敏反应最大剂量试验：致敏反应为阴性。 | 柯桥区科技局
2097 | 2021D60SA609975 | 印染废水热能回用装置 | 浙江嘉业印染有限公司 | 1.余热回收利用率≥70%；2.耐腐蚀性；3.密封性要求：水箱顶从内部观察应无漏光现象，浇水后无滴漏，水箱焊缝进行盛水试漏，水箱住满水后存3h，无渗漏及异常变形。 | 柯桥区科技局
2098 | 2021D60SA602039 | 医院设备运维物联网系统 | 绍兴春和智能科技有限公司 | 无线开关量集中发射器（开关量输入模块）：1.干节点，16路开关量输入；2.12—24V直流供电；3.500mW，920—928MHz短距离无线通讯接口；4.串口本地通讯，Modbus协议，地址可设置。模拟量模块：1.8路模拟量输入，8路模拟量输出；2.0—10V或4—20mA可选；3.24V直流供电；4.500mW，920—928MHz短距离无线通讯接口；5.串口协议。 | 柯桥区科技局
2099 | 2021D60SA603630 | 搅拌破碎式高分散防腐涂料反应装置 | 绍兴正兴复合材料有限公司 | 技术指标：1、混合时间：3-10min/次；2、分散量:50-100L；3、主轴转速：0~1250r/m。 | 柯桥区科技局
2100 | 2021D60SA609708 | 超薄玻璃基板制程方法 | 绍兴京瑞电子科技有限公司 | 高分子材料透光性≥90％；折射率范围：1.2~1.7；与玻璃基板的附着力：5B。 | 柯桥区科技局
2101 | 2021D60SA609325 | 高透气抗污涤纶双层窗帘布 | 绍兴鑫俐纺织有限公司 | 技术指标：1.甲醛含量：≤300mg/kg；2.耐光色牢度：≥4级；3.沾水性：2-3级。 | 柯桥区科技局
2102 | 2021D60SA602164 | ML-HD01重载型自动扶梯 | 浙江梅轮电梯股份有限公司 | 1.提升高度:≤16m；2.梯级链滚轮及梯级副轮直径100MM；3.桁架宽度：1660MM；4.运行速度:0.65m/s；5.上下4级水平梯级；6.桁架挠度不大于1/2000；7.倾斜角度：30度；8.上部导轨过弯半径R2700MM/R3600（H10米以上）,下部导轨过弯半径R2000MM；9.下部带梯级链条涨紧轮。 | 柯桥区科技局
2103 | 2021D60SA609992 | 棉涤纺织面料一浴染色新工艺 | 绍兴柯桥和兴印染有限公司 | 耐水色牢度：≥3级；pH值：4.0-8.5；耐干摩擦色牢度：≥3级。 | 柯桥区科技局
2104 | 2021D60SA604065 | 花盘式法兰面高强度差速器壳体 | 绍兴宏通机械有限公司 | 技术指标：1、硬度：≥182HRC；2、抗拉强度：≥420MPa；3、屈服强度：≥310N/mm2；4、延伸率：≥11%。 | 柯桥区科技局
2105 | 2021D60SA604352 | 带包覆芯纤维结构的复合弹性针织布 | 绍兴奕艺经编织造有限公司 | 技术参数：一、顶破强力 （N）:≤1454；二、拉伸弹性(回复率)（%）：横向≤78.3；三、甲醛含量（mg/kg）:≤7。 | 柯桥区科技局
2106 | 2021D60SA609511 | 基于混合提花面料的棉型透气涤粘面料 | 浙江恩慈纺织有限公司 | 1、耐汗渍色牢度：变色≥3级，沾色≥3级；2、耐水洗色牢度：变色≥3级，沾色≥3级；3、耐摩擦色牢度：干摩≥3级，湿摩≥2-3级；4、透气率：≥500mm/s。 | 柯桥区科技局
2107 | 2021D60SA603232 | 弧形筋板增韧型宽幅制动蹄 | 绍兴韦德汽配有限公司 | 技术指标：1、磨损率(圆盘摩擦面温度200℃)：0~0.06（V）（10(-7)cm³/N.m）；2、摩擦系数(圆盘摩擦面温度200℃)：0.24~0.66μ；3、冲击强度：≥0.34J/ c㎡。 | 柯桥区科技局
2108 | 2021D60SA604495 | 高强度抗冲击曲轴 | 浙江汇豪机械制造有限公司 | 技术参数：一、铅（mg/kg）:≤0.5；二、镉（mg/kg）:≤0.5；三、贡（mg/kg）:≤0.5。 | 柯桥区科技局
2109 | 2021D60SA603387 | 正反交错提花涤纶针织布 | 浙江山猫服饰科技有限公司 | 技术指标：1、甲醛含量：≤55mg/kg；2、耐干摩擦色牢度：≥4级；3、耐湿摩擦色牢度：≥4级；4、耐皂洗色牢度：≥4级；5、透气性：≥970mm/s。 | 柯桥区科技局
2110 | 2021D60SA601615 | 能耗远程检测诊断监管物联网智能平台 | 绍兴市柯桥区质量技术服务中心 | 1数据采集：可采集每台电表内的视在功率（S）、有功功率（P）、无功功率（Q）、电能（KW.h）；2数据采集间隔时间：可按照分、小时时间间隔人工设定其自动采集周期；3采集的数据存储时间：不小于2年；4文件中数据包括日期时间、名称及上述第1项中的数据采集量；5系统状态监控：可手动配置需要监控的设备，并以曲线形式实时监控设备视在功率、有功功率、无功功率；6数据统计与分析; 7软件可扩展。 | 柯桥区科技局
2111 | 2021D60SA603138 | 层叠自循环节水印花染色工艺 | 浙江华帝纺织印染有限公司 | 技术指标：1、甲醛mg/kg≤65；2、PH：4.0~8.2；3、耐水色牢度/级（变/沾色）：≥3.8；4、耐干摩擦色牢度/级：≥3.8；5、可分解致癌芳香胺染料（AZO）/mg/kg:≤16。 | 柯桥区科技局
2112 | 2021D60SA609541 | 多套色印花面料 | 绍兴超超染整有限公司 | 1、耐汗渍色牢度：变色≥3级，沾色≥3级；2、耐水洗色牢度：变色≥3级，沾色≥3级；3、耐摩擦色牢度：干摩≥3级，湿摩≥2-3级； | 柯桥区科技局
2113 | 2021D60SA6010004 | 多用途双通道麻醉面罩 | 绍兴柯锐医疗用品股份有限公司 | 1、细胞毒性试验：无细胞毒性；2、迟发型超敏反应最大剂量试验：致敏反应为阴性。 | 柯桥区科技局
2114 | 2021D60SA602146 | MLLD-BF电梯耐火层门 | 浙江梅轮电梯股份有限公司 | 1、完整性（E）：≥121min；2、热通量（W）：试件背火面热通量超过临界热通量值15kW/m2；3、耐火等级：E120级；4、向火面材料厚度：1.2mm；5、门扇与门套间隙:4-6mm。 | 柯桥区科技局
2115 | 2021D60SA602946 | 聚酯纺粘土工布 | 绍兴励达无纺布有限公司 | 以每平方300克为例：1、纵横向断裂强度/kN／m：≥15.0；2、纵横向标准强度对应伸长率/％：40～80；3、CBR顶破强力/kN：≥2.9；4、纵横向撕破强力/kN：≥0.42；5、等效孔径/mm：0.05～0.20；6、垂直渗透系数/（cm/s）：1.0～9.9x（10-1～10-3）。 | 柯桥区科技局
2116 | 2021D60SA604667 | 耐老化防水针织植绒布 | 绍兴雷速登纺织科技股份有限公司 | 技术参数：一、甲醛含量（mg/kg）：≤9；二、耐洗色牢度（级）：4；三、PH值：≤5。 | 柯桥区科技局
2117 | 2021D60SA601686 | 高耐磨涤粘喷气涡流纺坯布 | 绍兴市柯桥区客源纺织有限公司 | 技术指标：1、聚酯纤维≥ 55.7% ；2、粘纤≥ 44.3%；3、耐磨性能：≥6000次。 | 柯桥区科技局
2118 | 2021D60SA609988 | 涤棉混纺织物分散还原染色技术 | 浙江嘉业印染有限公司 | 1、甲醛含量（mg/kg）：未检出；2、耐水色牢度（级）：4-5；3、无异味；4、可分解芳香胺染料（mg/kg）：未检出。 | 柯桥区科技局
2119 | 2021D60SA601437 | 高强度韧性强的包装用钢带 | 绍兴顶力新材料科技有限公司 | 技术指标：1、拉伸强度:273~940MPa；2、伸长率 ≥22%；3、腐蚀性：≤0.02mm/a。 | 柯桥区科技局
2120 | 2021D60SA6010002 | 医疗呼吸用气切式人工鼻 | 绍兴柯锐医疗用品股份有限公司 | 1、细胞毒性试验：无细胞毒性；2、迟发型超敏反应最大剂量试验：致敏反应为阴性。 | 柯桥区科技局
2121 | 2021D60SA604598 | 拉毛单面绒复合面料 | 绍兴柯桥晨鸿纺织品有限公司 | 技术指标：1、断裂强力/（N）经向：≥1600；2、断裂强力/（N）纬向：≥1100；3、断裂伸长率/(%)经向：≥42；4、断裂伸长率/(%)纬向：≥22；5、起球(级)：1-2。 | 柯桥区科技局
2122 | 2021D60SA601404 | 具有抗菌阻燃的多彩涤丝面料 | 绍兴柯桥科强化纤有限公司 | 技术指标：1、断裂强度：≥3.7CN/dtex；2、断裂伸长率：24.0±4.8%；3、染色均匀度（灰卡）：≥4级；4、含油率：0.93±0.30%；5、网络度：10±6个/m。 | 柯桥区科技局
2123 | 2021D60SA609283 | 抗菌除臭烫金起皱面料 | 绍兴新航纺织有限公司 | 1、耐光色牢度（变色）（级）：≥3；2、耐热压色牢度（级） 沾色：4；3、汽蒸尺寸变化率（%） 经向：-0.8，纬向：-1.9；4、符合防菌面料要求,达到GB/T 20944.3-2008国家标准抑菌率：金黄色葡萄球菌 ≥70%大肠杆菌≥60%白色念珠菌≥ 60%。 | 柯桥区科技局
2124 | 2021D60SA6010192 | 高精度箱包面料切割装置 | 绍兴高氏源工贸有限公司 | 技术指标：1.表面粗糙度≤6.3Ra；2.切割精度±0.15mm；3.切割速度:30m/min。 | 柯桥区科技局
2125 | 2021D60SA601633 | 同轴双向纠偏展布装置 | 绍兴柯桥精良机械有限公司 | 技术参数：1、气压：0.3MPa；2、最大布速：90/米；3、罗拉宽度：1855mm-2250mm，误差±10mm。 | 柯桥区科技局
2126 | 2021D60SA602149 | ML型安全小体积自动扶梯 | 浙江梅轮电梯股份有限公司 | 1、运行速度：上行速度和下行速度，0.65m/s,偏差±2%；2、自动扶梯制动距离：空载制动距离：0.45-0.46m，额载下行制动距离：1.06-1.17m，最大速度：0.987m/s；3、扶手带系统偏差速度偏差：上行最大偏差，+0.9%；下行最大偏差，+1.1%；4、附加制动器：最大减速度，0.856m/s2；5、提升高度：17.00m；6、倾斜角：≤30°。 | 柯桥区科技局
2127 | 2021D60SA603137 | 印染废水再生循环纱线染色技术 | 浙江华帝纺织印染有限公司 | 技术指标：1、甲醛mg/kg≤60；2、PH：4.0~7.8；3、耐水色牢度/级（变/沾色）：≥3.9；4、耐干摩擦色牢度/级：≥3.9；5、可分解致癌芳香胺染料（AZO）/mg/kg:≤15。 | 柯桥区科技局
2128 | 2021D60SA609550 | 柔软透气型涤锦粘面料 | 绍兴超超染整有限公司 | 1、耐汗渍色牢度：变色≥3级，沾色≥3级；2、耐水洗色牢度：变色≥3级，沾色≥3级；3、水洗尺寸变化率：径向≥-3.5%，纬向≥-2.5。 | 柯桥区科技局
2129 | 2021D60SA603909 | 耐高温纳米硅碳改性防腐涂料 | 绍兴正兴复合材料有限公司 | 技术指标：1、耐水性（168h）：无气泡、无脱落、无生锈、无明显变色；2、耐磨性（750g/500r）:≤0.058g；3、固含量：≥95%；4、耐冲击行：≥46kg•cm无开裂，无脱落；5、附着力（拉开法）：≥6Mpa。 | 柯桥区科技局
2130 | 2021D60SA604597 | 短毛绒面料用高效拉毛装置 | 绍兴柯桥晨鸿纺织品有限公司 | 技术指标：1、布速：10-40（m/min）；2、进料宽度：800/1200mm；3、辊直径：Φ65/150mm。 | 柯桥区科技局
2131 | 2021D60SA609496 | 耐磨弹力人丝面料 | 绍兴舜佳纺织科技有限公司 | 1、水洗尺寸变化率：经向：±5%，纬向：±5%；2、耐水洗色牢度：变色≥3级，沾色≥3级；3、耐摩擦色牢度：干摩≥3级，湿摩≥2-3级；4、抗起毛起球性：≥3级；5、异味：无异味。 | 柯桥区科技局
2132 | 2021D60SA609552 | 高色牢度清洁型针织染色布 | 绍兴超超染整有限公司 | 1、耐汗渍色牢度：变色≥3级，沾色≥3级；2、耐水洗色牢度：变色≥3级，沾色≥3级；3、耐摩擦色牢度：干摩≥3级，湿摩≥2-3级。 | 柯桥区科技局
2133 | 2021D60SA603518 | 嵌入式立体图案复合窗帘 | 绍兴市欣明家居有限公司 | 技术指标：1、PH：4.0~7.0；2、甲醛：≤68mk/kg；3、可分解芳香胺燃料：≤16；4、耐水色牢度：≥3.5级；5、耐摩擦色牢度：≥4级。 | 柯桥区科技局
2134 | 2021D60SA603521 | 涤纶全遮光印染印花窗帘布 | 绍兴市欣明家居有限公司 | 技术指标：1、PH：4.0~7.2；2、甲醛：≤72mk/kg；3、可分解芳香胺燃料：≤18；4、耐水色牢度：≥3.3级；5、耐摩擦色牢度：≥4级。 | 柯桥区科技局
2135 | 2021D60SA609291 | 新型高强度轻量化汽车散热器支架 | 绍兴源奥汽车配件有限公司 | 屈服强度：400~460Mpa；抗拉强度：550~600Mpa；伸长率：20.2-23.2%。 | 柯桥区科技局
2136 | 2021D60SA603502 | 面料直角包边缝边装置 | 绍兴金海曼针织服饰有限公司 | 技术指标：1、气压：3-6KG/cm³；2、缝速：10-20M/min；3、针距：≤6mm。 | 柯桥区科技局
2137 | 2021D60SA603136 | 纤维素纤维类织物冷轧堆无盐染色 | 浙江华帝纺织印染有限公司 | 技术指标：1、甲醛mg/kg≤58；2、PH：4.0~7.5；3、耐水色牢度/级（变/沾色）：≥4.0；4、耐干摩擦色牢度/级：≥4.0；5、可分解致癌芳香胺染料（AZO）/mg/kg:≤12。 | 柯桥区科技局
2138 | 2021D60SA602155 | 大载重10吨载货电梯 | 浙江梅轮电梯股份有限公司 | 1、控制方式:VVVF；2、额定载重量:10000Kg；3、额定速度:0.5m/s；4、门机变频驱动，精确调整电动机转速，使开启、关闭更轻柔灵敏；5、电梯变频驱动，精确调整电动机转速，令电梯启动、运行、停止时的速度曲线平稳、圆滑，获得良好的舒适感；6、防捣乱功能，当电梯轻载超过三个指令时，为避免不必要的停靠，轿厢内已登记的召唤将全部自动消除。 | 柯桥区科技局
2139 | 2021D60SA602945 | 丙纶长丝土工布 | 绍兴励达无纺布有限公司 | 以每平方220克为例：1、纵横向断裂强度/kN／m：≥10.0；2、纵横向标准强度对应伸长率/％：40～80；3、CBR顶破强力/kN：≥1.9；4、纵横向撕破强力/kN：≥0.28；5、等效孔径/mm：0.05～0.20；6、垂直渗透系数/（cm/s）：1.0～9.9x（10-1～10-3）。 | 柯桥区科技局
2140 | 2021D60SA603391 | 多彩三层复合双面棉弹力针织布 | 浙江山猫服饰科技有限公司 | 技术指标：1、甲醛含量：≤70mg/kg；2、耐干摩擦色牢度：≥4级；3、耐湿摩擦色牢度：≥3级；4、耐皂洗色牢度：≥4级；5、透气性：≥920mm/s。 | 柯桥区科技局
2141 | 2021D60SA604189 | 水波形高弹力涤纱针织坯布 | 绍兴柯桥久运纺织有限公司 | 技术参数：一、甲醛含量（mg/kg）：≤6；二、顶破强力（N）：≤860；三、拉伸弹性(回复率)（%）直向：≤90。 | 柯桥区科技局
2142 | 2021D60SA604063 | 内冷循环高硬度差速器壳体 | 绍兴宏通机械有限公司 | 技术指标：1、硬度：≥188HRC；2、抗拉强度：≥460MPa；3、屈服强度：≥320N/mm2；4、延伸率：≥13%。 | 柯桥区科技局
2143 | 2021D60SA601398 | 色牢度高的印花布 | 绍兴柯桥永寅宸数码印花股份有限公司 | 技术指标：1、色牢度：5-6级；2、PH值：4.0~7.1；3、撕裂强度：≥530KN/m。 | 柯桥区科技局
2144 | 2021D60SA601411 | 涤纶遮光卷帘窗用生产装置 | 浙江永顺窗饰材料有限公司 | 技术指标：1、甲醛：≤20mg/kg；2、耐光色牢度：4-5级；3、断裂强度：≥900N。 | 柯桥区科技局
2145 | 2021D60SA602163 | 无机房5吨货梯 | 浙江梅轮电梯股份有限公司 | 1、防捣乱功能，当电梯轻载超过三个指令时，为避免不必要的停靠，轿厢内已登记的召唤将全部自动消除2、额定载重量:5000Kg；3、额定速度:1.0m/s；4、门机变频驱动，精确调整电动机转速，使开启、关闭更轻柔灵敏；5、电梯变频驱动，精确调整电动机转速，令电梯启动、运行、停止时的速度曲线平稳、圆滑，获得良好的舒适感。 | 柯桥区科技局
2146 | 2021D60SA609735 | 羊皮纸木浆制浆工艺 | 绍兴天明纸业有限公司 | 1、定量：80±3g/m2;2、紧度：0.8~0.95g/m2；3、抗张指数：≥42N.m/g。 | 柯桥区科技局
2147 | 2021D60SA6010187 | 特殊开口曲线的双侧共轭凸轮电子提花机 | 浙江杰卡德智能科技有限公司 | 1、转速380Rad/Min左右；2、轴承温升≤60℃；3、提花机针数：12288，19456，23040等等；4、支持共七十多种开口参数。 | 柯桥区科技局
2148 | 2020D60SA7615902 | 驻车空调用新型卧式结构压缩机 | 浙江博阳压缩机有限公司 | 该型压缩机取消了传统压缩机的储液器，能避免由于压缩机储液器壳体振动及储液器内部气流所产生的噪音，且滤网直接与气缸吸气孔配合连接，降低了生产焊接过程中杂质进入气缸内部的风险，该方案结构简单，振动噪音低，能有效的降低压缩机的制造成本。 | 兰溪市科技局
2149 | 2020D60SA7615089 | 高阻燃型化学交联聚乙烯泡沫塑料 | 浙江交联辐照材料股份有限公司 | 以30倍为例，表观密度(0.033±0.005)g/cm3，拉伸强度≥0.20Mpa，断裂伸长率≥70%，70℃ 加热尺寸变化率 ≤-3%，燃烧性能（水平燃烧）达到GB/T8332-2008标准HF-1等级。 | 兰溪市科技局
2150 | 2020D60SA7615903 | 冷冻冷藏用喷气增焓型压缩机 | 浙江博阳压缩机有限公司 | 主要性能技术指标：制冷量： 3900W；输入功率2300W；电流：7.4A；COP:1.7W/W；噪音：≤65dB（A）；振动：≤15m/s²。 | 兰溪市科技局
2151 | 2020D60SA7615129 | 新型节水低耗含棉面料 | 浙江玉帛纺织股份有限公司 | PH值 6.0～7.5；甲醛含量 ≤20mg/kg；可分解芳香胺染料 无；异味 无；耐水牢度 ≥3级；耐汗渍色牢度 ≥3-4级；耐摩擦色牢度：耐干摩擦 ≥3-4级，耐湿摩擦 ≥3级。 | 兰溪市科技局
2152 | 2021D60SA390466 | 铝合金C型线夹 | 浙江强力电力金具有限公司 | 1、冲压件的外观质量：冲压件的剪切、压型和冲孔无毛刺、开裂和叠层等缺陷；2、铝制件的外观质量：表面光洁、平整、不存在裂纹；3、紧固件表面质量：无锌瘤、锌渣、锌灰存在。 | 乐清市科学技术局
2153 | 2021D60SA390303 | 75G型水质处理器 | 浙江朗诗德健康饮水设备股份有限公司 | （1）终端出水量≥0.8L/min;（2）脱盐率≥95%；（3）产水量≥55%；（4）噪声声功率级≤55dB;（5）净水机正常工作时，振动速度的限值应≤1.50mm/s。 | 乐清市科学技术局
2154 | 2020D60SA3922593 | CXP56 长体高速连接器 | 温州意华接插件股份有限公司 | 1.接触电阻80mΩMax.△20mΩ； 2.耐电压：300VDC 1分钟；3.绝缘电阻：1,000mΩ min； 4.耐插拔次数：≥100次；5. 特性阻抗：92±8 欧姆@15ps 10％～90％的上升时间，Mated HCB+MCB；6.单通道传输速率：56Gbps。 | 乐清市科学技术局
2155 | 2021D60SA390471 | 电缆导体用压接型铜接线端子 | 浙江强力电力金具有限公司 | 1.直流电阻比率：≤0.9；2.温升试验：端子的平均温升应不大于导线的温升。 | 乐清市科学技术局
2156 | 2020D60SA3922592 | SFP56 2X12高速连接器 | 温州意华接插件股份有限公司 | ①接触电阻：Δ20 mΩ Max；②耐电压：300VDC，1分钟；③绝缘电阻：1000MΩ Min；④插入力：40N Max；⑤拔出力：12.5N Max；⑥耐久插拔：100次Min；⑦特征阻抗：95±8%Ω；⑧串扰：ICN<3.3mV，MDNEXT<1.13mV， MDFEXT<3.15mV；⑨插损：上层<1.8dB，下层<1.2dB（@13.28GHz）；⑩回损：-10dB min(at 12.5GHz)。 | 乐清市科学技术局
2157 | 2020D60SA3922601 | QSFP DD 2X4 单口400G高速连接器 | 温州意华接插件股份有限公司 | ①接触电阻：Δ20 mΩ Max；②耐电压：300VDC，1分钟；③绝缘电阻：1000MΩ Min；④插入力：90N Max；⑤拔出力：50N Max；⑥耐久插拔：100次Min；⑦特征阻抗：95±8% Ω；⑧串扰：Total ICN<3.9mV，MDNEXT<1.35mV；⑨插损：下层Cage≤1.2dB，上层Cage≤1.8（@13.3GHz）；⑩回损：SDD22 < -20+f dB for f<4 GHz。 | 乐清市科学技术局
2158 | 2021D60SA390412 | 用于自动售货机微动开关 | 东南电子股份有限公司 | 1.防护等级：IP40；2.耐电痕化：PTI 175V，在50滴之前，无闪络、击穿；3.电气寿命：5E4 ；4.接触电阻：MAX:100mΩ；5.绝缘电阻：MIN:550MΩ。 | 乐清市科学技术局
2159 | 2020D60SA3922602 | 半截式RJ45插座连接器 | 温州意华接插件股份有限公司 | 1.使用寿命: 750次；2.正向力: 初始状态：Min 1N @1mm,寿命及环境试验后：Min 0.8N @1mm；3.耐电压: 端子间800V AC/DC；4.低功率接触阻抗: 初始LLCR Max .20 mΩ,寿命&环境后△10mΩ。 | 乐清市科学技术局
2160 | 2021D60SA390413 | 超薄型微动开关 | 东南电子股份有限公司 | 1.额定电压：30VDC；2.额定电流：0.5A；3.温度等级：40T1254.电气寿命：3E4 ；5.绝缘电阻：MIN:10000MΩ；6.防护等级：IP40。 | 乐清市科学技术局
2161 | 2020D60SA3922513 | RDM5系列热过载报警不脱扣断路器 | 浙江人民电器有限公司 | 1、产品型号：RDM5-125M、RDM5-160M、RDM5-250M、RDM5-400；2、额定工作电压Ue(V)：400/690；3、额定绝缘电压(V)：1000；4、额定冲击耐受电压(KV)：12；5、额定极限/额定运行Icu/Ics(KA)；AC400V：≤70/70、AC690V：≤25/15；6、保护功能：热过载报警不脱扣功能、短路保护功能。 | 乐清市科学技术局
2162 | 2020D60SA3921739 | 直线振荡电机 | 浙江宝龙机电有限公司 | 1）阻抗：1±20%Ω；2）马达绝缘：DV 100V Min.10 MΩ；3）电流：600mA以下；4）马达声音：50Db以下。 | 乐清市科学技术局
2163 | 2021D60SA390411 | 用于汽车尾箱防水开关 | 东南电子股份有限公司 | 1.防护等级：IP67；2.防水等级：IPX7；3.耐电痕化：PTI 175V，在50滴之前，无闪络、击穿；4.电气寿命：1E4 ；5.接触电阻：MAX:50mΩ；6.绝缘电阻：MIN:550MΩ。 | 乐清市科学技术局
2164 | 2021D60SA390472 | 电缆导体用压接型铝接线端子 | 浙江强力电力金具有限公司 | 1.表面光洁平滑，无毛刺、裂纹。 | 乐清市科学技术局
2165 | 2020D60SA3922603 | SFP28 1X9 Cage 吊脚楼 Type | 温州意华接插件股份有限公司 | 1.插入力：40N Max；2.拔出力：20N Max；3.光模块锁紧力：90～170N；4.舌片强度：90N；5.Cage回退弹簧弹力：11.5～22N；6.耐久插拔：100次。 | 乐清市科学技术局
2166 | 2021D60SA390463 | 楔型铝合金耐张线夹 | 浙江强力电力金具有限公司 | 1、经热镀锌后锻制件、冲压件的外观质量：锻件、冲压件、剪切件平整光洁、无毛刺、开裂和叠层等缺陷；2、铝制件的外观质量：表面光洁、不存在冷隔以及可见裂纹；3、紧固件表面质量：无锌瘤、锌渣、锌灰存在。 | 乐清市科学技术局
2167 | 2021D60SA390408 | 用于灶具点火开关 | 东南电子股份有限公司 | 1、额定电压：250VAC；2、额定电流：0.1A；3、电气寿命：5E4 ；4.温度等级：T130。 | 乐清市科学技术局
2168 | 2021D60SA302213 | DBTS(Z)-63、DBTS(Z)-125塑料外壳式断路器 | 德力西电气有限公司 | 1）标准：GB/T 14048.2；2）功能：隔离、过载、短路；3）极数：1P-4P；4）壳架等级电流：63A、125A；5）额定电流：4A、6A、10A、16A、20A、25A、32A、40A、50A、63A、80A、100A、125A；6）额定电压：AC230/240V、AC400/415V、DC80V；7）Icu： 6kA(AC)、10kA（DC）；8）Ics：6kA（AC）、7.5kA。 | 乐清市科学技术局
2169 | 2021D60SA302548 | GGD配电柜 | 国瑞华自电力设备有限公司 | 1、额定工作电压：380V；2、额定绝缘电压：660V；3、频率：50Hz；4、主母线的额定电流：1600A～400A；5、主母线的额定短时耐受电流：30kV；6、外壳防护等级：IP30；7、额定冲击耐受电压：6kV；8、电气间隙： ≥10.0mm；9、爬电距离：≥12.5mm；10、符合 GB/T7251.12-2013标准要求。 | 乐清市科学技术局
2170 | 2021D60SA308701 | 免维护高精度电流互感器 | 和电电气有限公司 | 1、额定一次电流：50-2000A；2、额定二次电流：5A/1A；3、准确级：0.2S；4、额定电压等级：10kV。 | 乐清市科学技术局
2171 | 2021D60SA304018 | 自动复位过欠压延时保护器 | 浙江尼古拉斯电气科技有限公司 | 1.过电压动作特性试验：恢复时间10-120s；2.欠压保护试验：恢复时间10-120s。 | 乐清市科学技术局
2172 | 2021D60SA302747 | 一二次融合户外高压柱上断路器 | 海变电力设备有限公司 | 1）、绝缘电阻：相间及对地≥10000MΩ，断口≥15000MΩ；2）短时工频耐受电压（1min）：相间及对地42kV，断口48 kV；3）、雷电冲击耐受电压：相间及对地75kV，断口85kV；4）、准确度：一次线电压或电流（比值）误差≤±0.5%；一次零序电压（比值）或电流误差≤±3%；二次线电压或相电流误差≤±3.0%；二次零序电压或电流误差≤±0.5%；二次有功或无功功率误差≤±1.0。 | 乐清市科学技术局
2173 | 2021D60SA302041 | GTM1-250H塑料外壳式断路器 | 巨邦集团有限公司 | 1、额定工作电压：AC400V；2、额定极限短路分断能力Icu：85kA；3、额定运行短路分断能力Ics：50kA。 | 乐清市科学技术局
2174 | 2021D60SA306518 | STP系列提拔式桌面插座 | 浙江新诺电工科技有限公司 | 1.额定电压（交流）：250V；2.最大电流：10A；3.带电件与易触及绝缘部件表面之间≥3mm；4.拔出插头所需的力：最大拔出力（N）40、50；5.拔出插头所需的力：最小拔出力（N）1.5、1.5。 | 乐清市科学技术局
2175 | 2021D60SA306745 | 智能型万能式断路器 | 浙江华航电气股份有限公司 | 1、额定工作电压：AC400V；2、额定冲击耐受电压：6kv ；3、额定频率值：50Hz ；4、额定运行短路分断能力：50kA；5、额定极限短路分断能力：80kA。 | 乐清市科学技术局
2176 | 2021D60SA302145 | CDH15D-1250电动式隔离开关 | 德力西集团有限公司 | 1、额定绝缘电压：AC 1000V；2、额定工作电压：AC 400V 690V；3、约定发热电流：800A、1000、1250A；4、额定工作电流：800A、1000、1250A；5、使用类别：AC-23B；6、极数：3P、3P+N。 | 乐清市科学技术局
2177 | 2021D60SA302744 | 12KV标准化SF6气体绝缘环网开关设备 | 海变电力设备有限公司 | 1）、额定电压：12kV；2）、额定电流：630A；3）、额定频率：50Hz；4）、工频耐受电压（1min）：相间、对地42kV，断口48 kV；5）、雷电冲击耐受电压：相间、对地75kV，断口85kV；6）、短时耐受电流和峰值耐受电流：主回路4s，20kA，50kA（峰值）；7）、内部耐电弧：IAC级：12kV、20kA、0.5s；8）、局部放电测量：13.2kV ≤20pC。 | 乐清市科学技术局
2178 | 2021D60SA302593 | NBC-270P智能二氧化碳气体保护焊机 | 科跃焊接设备有限公司 | 1、绝缘耐热等级：F级；2、外壳防护：IP21S；3、防触电保护：I类；4、可实现的焊接功能：MIG/MAG焊；5、电气间隙：基本绝缘输出：5.64mm；输入：8.36mm；6、温升限值：初级54.3K；次级42.6K；电抗：25.4K；7、初级泄漏电流：1.102mA；8、产品符合GB/T15579.1-2013、GB/T 8118-2010的6.15、6.16条款要求。 | 乐清市科学技术局
2179 | 2021D60SA303206 | POGO PIN圆针连接器 | 浙江春生电子有限公司 | 1.接触电阻：10kΩ±0.1 kΩ(±1%)；2.绝缘电阻：≥100MΩ。 | 乐清市科学技术局
2180 | 2021D60SA304784 | 8.7/15kV三芯电缆预制式户外终端 | 华依电缆附件有限公司 | 1.额定绝缘电压：8.7/15kV；2. 交流耐压试验（39kV，5min）：不击穿或闪络；3. 直流耐压试验（35kV，15min）：不击穿或闪络；4. 局部放电试验（15kV）：≤10pC;5. 浸水试验（加热循环至少8h，导体稳定在95℃～100℃至少2h,自然冷却至少3h,共10次热循环）：完成10个加热循环。 | 乐清市科学技术局
2181 | 2021D60SA302736 | 突跳通断式信号开关 | 科都电气股份有限公司 | 1、额定电压：42VDC； 2、额定电流：20mA；3、操作循环次数：5E4；4、防护等级：IP50。 | 乐清市科学技术局
2182 | 2021D60SA304069 | XGW智能化配电管理环网箱 | 浙江徽创电气科技有限公司 | 1、主回路电阻：负荷开关单元≤300μΩ，组合电器单元≤400μΩ，断路器单元≤200μΩ；2、工频耐受电压：对地及相间42kV、断口48kV；3、防护等级：IP44；4、短时耐受电流和峰值耐受电流：主回路31.5kA（有效值），4s。 | 乐清市科学技术局
2183 | 2021D60SA302734 | 带寿命终止检测功能的定时型漏电保护装置 | 科都电气股份有限公司 | 1、额定电压：120VAC； 2、额定电流：15A，20A；3、频率：60Hz；4、类别：Class A；5、定时范围：2至10小时。 | 乐清市科学技术局
2184 | 2021D60SA304076 | 智能型共箱式户外真空断路器 | 瑞泰电气有限公司 | 1、额定电压：12KV；2、额定电流：630A；3、额定短路开断电流：25KA；4、额定短时耐受电流持续时间：4S；5、外壳防护等级：IP67（箱体）。 | 乐清市科学技术局
2185 | 2021D60SA302308 | NXMPLE-160、250、400、630剩余电流动作断路器 | 浙江正泰电器股份有限公司 | Uimp:8kV;Ui:800V; Ue:AC220V/AC230V/AC240V;AC380V/AC400V/AC415V；In:16-630A；过电流脱扣器类型:热磁式,电磁式。Icu=50-100kA/25-70kA,Ics=30-75kA/18-36kA。 | 乐清市科学技术局
2186 | 2021D60SA302274 | CJX2H-400&amp;630大电流交流接触器 | 德力西电气有限公司 | 1)符合标准：GB/T 14048.4；2)壳架等级： 400A/630A；3)极数：3P；4)额定电压：220/230V、380/400V、660/690V、1000V（1000V只针对AC-1）；5)额定电流：265A/330A/400A/500A/630A；6)额定绝缘电压： 1000V；7)额定冲击耐受电压:8kV。 | 乐清市科学技术局
2187 | 2021D60SA303611 | 重合闸物联网漏电断路器 | 浙江诚通电力科技有限公司 | 1、额定工作电压： AC380/400/415V；2、额定绝缘电压： 1000V；3、自动重合闸额定控制电源电压： AC230V；4、额定冲击耐受电压： 12kV；5、额定电流：(63A～125A)可调，(100A～250A)可调，(160A～400A)可调，(250A～630A)可调；6、额定短时耐受电流：10kA/1S；7、自动重合闸时间：20s~60s。 | 乐清市科学技术局
2188 | 2021D60SA302185 | CDCE3系列低压智能电容补偿装置 | 德力西电气有限公司 | 产品主要技术性能指标1)符合标准：GB/T 155762)容量范围（kvar）： 共补5+5至20+20 分补5至303)额定电压（V）： 共补450 分补2504)额定电流（A）： 共补11.4～45.6 分补6.1 ～36.85)额定绝缘电压（V）： 690V | 乐清市科学技术局
2189 | 2021D60SA302047 | GTW1-2500万能式断路器 | 巨邦集团有限公司 | 1、额定极限短路分断能力Icu：400V：85kA，690V：60kA；2、额定运行短路分断能力Ics：400V：70kA，690V：55kA；3、额定短时耐受电流Icw (1s)：400V：70kA，690V：55kA；4、额定绝缘电压Ui：1000V；5、额定冲击耐受电压Uimp：12kV。 | 乐清市科学技术局
2190 | 2021D60SA305871 | SHMM5Z-800型塑料外壳式断路器 | 南电电气有限公司 | 1、通信速率：9600bps；2、负荷电流精准度：：0～0.2In：三相电流采样偏差不超过±5A；0.2In以上：三相电流采样偏差不超过±0.5%；3、电压精准度：三相电压采样偏差相对误差不大于±0.5%；4、保护功能：具有短路瞬时保护、短路短延时保护、过载保护、欠压保护、断相保护。5、产品通信协议符合：DL/T645-2007《多功能电能表通信协议》等标准要求。 | 乐清市科学技术局
2191 | 2021D60SA302793 | CAB6-80小型断路器 | 常安集团有限公司 | 1、额定工作电压：AC230V/400V（1P），AC230V（1P+N）,AC400V（2P、3P、3P+N、4P）；2、额定绝缘电压：500V；3、额定冲击耐受电压：6kV；4、额定电流：50A、63A、80A。 | 乐清市科学技术局
2192 | 2021D60SA304341 | 防水垢降噪废水阀 | 浙江科博电器有限公司 | 1、额定电压：220V；2、耐压试验：在载流件与线圈外壳之间施加1450V电压，不击穿。3、温升试验：≤120℃；4、球压试验：钢球直径5mm，压力20N，时间1h，压痕直径≤2mm。5、机械寿命：≥6000次。 | 乐清市科学技术局
2193 | 2021D60SA302444 | NB8-40J小型断路器 | 浙江正泰电器股份有限公司 | 额定电压：230/400V,240/415V；极数：1P、2P、3P、4P；脱扣曲线：B/C/D；机械寿命：15000次；电气寿命：10000次；分断能力：B型、C型（6kA）、D型（4.5kA）；接线端子防护等级：IP20B；使用环境温度：-35℃~+70℃。 | 乐清市科学技术局
2194 | 2021D60SA306722 | 一二次防窃电型户外组合互感器 | 浙江新光电气有限公司 | 1、额定绝缘水平：12/42/75kV；2、准确度等级:电压0.2 电流0.2s；3、电压比:10/0.1kV；4、额定容量:15VA。 | 乐清市科学技术局
2195 | 2021D60SA302745 | 一二次融合环保气体绝缘环网柜 | 海变电力设备有限公司 | 1）、绝缘电阻：相间及对地≥400000MΩ，断口≥500000MΩ；2）、短时工频耐受电压（1min）：相间及对地42kV，断口48 kV；3）、雷电冲击耐受电压：相间及对地75kV，断口85kV；4）、准确度：成套化相电压或电流（比值）误差≤±1.0%；成套化零序电压或电流误差≤±3%；成套化有功或无功功率误差≤±1.0%；5）、功能：具备数据采集、有压鉴别、告警上送等功能。 | 乐清市科学技术局
2196 | 2021D60SA302441 | CB-100塑料外壳式断路器 | 浙江正泰电器股份有限公司 | 额定电压：AC400V；额定电流：100A；过电流脱扣型式：热磁式；极数：3P；额定频率：50Hz；额定短路能力：4500A；额定绝缘电压：500V；额定冲击耐受电压：6kV；机械寿命：10000次,，电气寿命：6000次；防护等级：IP20；污染等级：3级；环境使用温度：-40℃～﹢70℃。 | 乐清市科学技术局
2197 | 2021D60SA302605 | 方便型可拼装柔性静音无尘拖链 | 浙江金福隆机床附件有限公司 | 1）、最大内腔数：14；2）、最大装载直径：8mm；3）、最小弯曲半径：R48mm±3.5mm；最大弯曲半径：R200mm±5mm；4）、最大安全载重：0.5Kg/0.5m；5）、上拱弧度：20mm±10mm/0.3m；6）、侧弯扭曲：＜4mm/m。 | 乐清市科学技术局
2198 | 2021D60SA303506 | CTM9LR-630壳架重合闸漏电断路器 | 浙江诚通电力科技有限公司 | 1、额定工作电压：AC380/400/415V；2、额定绝缘电压：1000V；3、自动重合闸额定控制电源电压：AC230V；4、额定冲击耐受电压：12kV；5、额定电流：630A(250-630可调)；6、额定运行短路分断能力：M型：50kA；H型：65kA；7、额定极限短路分断能力：M型：65kA；H型：85kA；8、额定限制短路电流：10kA/1s。 | 乐清市科学技术局
2199 | 2021D60SA304078 | S11-M型三相全密封油浸式变压器 | 浙江徽创电气科技有限公司 | 1、额定电压：10/0.4kV； 2、绝缘电阻值：＞200000Ω； 3、压力密封试验：施加压力30kpa，持续时间8h，无泄漏； 4、零序阻抗值：0.0044Ω。 | 乐清市科学技术局
2200 | 2021D60SA302542 | NB8LE-63M剩余电流动作断路器 | 浙江正泰电器股份有限公司 | 额定电压：AC230V；额定电流：6A-63A；极数：1P+N/2P；瞬时脱扣特性：C/D；额定短路能力：10000A；机械寿命：20000次；电寿命：10000次；剩余电流动作类型：A型/AC型；动作时间：一般型/延时型。 | 乐清市科学技术局
2201 | 2021D60SA302529 | NBHLE-63剩余电流动作断路器 | 浙江正泰电器股份有限公司 | 额定电压：AC230V（1P+N/2P）、AC400V（3P/3P+N/4P）；额定电流：6A/10A/16A/20A/25A/32A/40A/50A/63A；瞬时脱扣类型：B/C/D型；额定剩余动作电流：0.03A/0.1A/0.3A，A型，AC型；极数：1P+N/2P/3P/3P+N/4P；分断能力：Icn=Ics=6000A；机械寿命：20000次；电气寿命：10000次。 | 乐清市科学技术局
2202 | 2021D60SA308698 | 耐压高安全性加强型电压互感器 | 和电电气有限公司 | 1、额定电压等级：10kV；2、额定电压比：10/0.1kV；3、准确级：0.2级；4、额定容量：20VA；5、极限输出：400VA；6、额定绝缘等级：12/42/75kV。 | 乐清市科学技术局
2203 | 2021D60SA302412 | TDK0302型智能式温湿度控制器 | 哈陆拉电气科技有限公司 | 1、电气间隙和爬电距离：电气间隙：两带电部件之间≥1.5mm；带电部件与裸露导电部件之间≥1.5mm；爬电距离：两带电部件之间≥8.0mm；带电部件与裸露导电部件之间≥8.0mm；2、低温试验：试验温度：-25℃；放置时间：16h；高温试验：试验温度：+65℃；放置时间：16h；试验后产品应正常工作，外观不应破损，电性能和力学性能完好。 | 乐清市科学技术局
2204 | 2021D60SA302543 | YB□-12/0.4-1250箱式变电站（欧变） | 国瑞华自电力设备有限公司 | 1、绝缘试验工频电压：高压室相间、相对地42kV/1min；断口48kV/1min；低压主回路2500V/1min；高压室雷电冲击电压：相间、相对地75kV，断口85kV；2、温升：72.2A/1804.3A （高压回路/低压回路）；3、外壳防护等级：IP44；4、密封年泄漏率≤0.005%；5、声级：≤45dB；6、电弧：IAC-AB试验电流：25kV，通流时间：1S。 | 乐清市科学技术局
2205 | 2021D60SA303508 | 带附加模块的电子式物联网断路器 | 浙江诚通电力科技有限公司 | 1、额定工作电压：AC400V/690V；2、额定绝缘电压：1000V；3、额定冲击耐受电压：8kV；4、额定电流：250A(100A、125A、140A、160A、180A、200A、225A、250A可调)、400A(200A、225A、250A、280A、315A、350A、400A可调)；5、额定频率：50Hz；6、额定短时耐受电流：5kA/1s。 | 乐清市科学技术局
2206 | 2021D60SA302413 | DSN－BMY型低噪音户内高压电磁锁 | 哈陆拉电气科技有限公司 | 1、额定工作电压:DC110V、DC220V、AC220V；2、锁栓直径：φ9±0.22mm；锁栓-安装螺钉：25±0.2mm；锁栓-柜门：19±0.2mm；红色按钮-锁面板：35±0.3mm；锁面板（长）：96±0.3mm；锁面板（宽）：68±0.3mm；锁面板（长）：96±0.3mm；锁面板（厚）：5±0.1mm；锁体（厚）：39±0.3mm；3、锁栓行程：17±0.2mm。 | 乐清市科学技术局
2207 | 2021D60SA302545 | NB8LE-40剩余电流动作断路器 | 浙江正泰电器股份有限公司 | 1.额定电流：6-40A；2.额定电压：230V；3.极数：1PN； 4.脱扣曲线：B/C；5.剩余电流动作类型： AC型；6.机械寿命20000次；7.电气寿命10000次；8.分断能力：6kA。 | 乐清市科学技术局
2208 | 2021D60SA302247 | DZ47vY-电涌保护器 | 德力西电气有限公司 | 1）开路电压Uoc:10kV；2）最大持续工作电压Uc:320V~；3）电压保护水平Up：<1.2kV；4）正常工作温度：-40℃-60℃。 | 乐清市科学技术局
2209 | 2021D60SA300971 | 三相低压线路有载调压器LSVR-S90C | 法拉迪电气有限公司 | 1.额定容量：90kVA；2.额定电压：380V；3.额定电流：136.7A；4.调压范围：-10%～20%；5.额定频率：50Hz；6.相数：三相；7.输出电压不对称度测定：0.11%。 | 乐清市科学技术局
2210 | 2021D60SA302443 | NB8LE-63剩余电流动作断路器 | 浙江正泰电器股份有限公司 | 额定电压：AC230V（1P+N、2P）、AC400V（3P、3P+N、4P）；额定电流：6A、10A、16A、20A、25A、32A、40A、50A、63A；剩余电流：（一般用途型）IΔn：0.03A、0.05A、0.1A、0.3A ；AC型、A型；（S型）IΔn：0.05A、0.1A、0.3A ；AC型；过电流脱扣型式、类型：热磁式、C/D型；极数：1P+N 、2P、3P、3P+N、4P。 | 乐清市科学技术局
2211 | 2021D60SA304024 | 不锈钢焊锡丝 | 浙江强力控股有限公司 | 1）扩展率≥90%；2）绝缘电阻≥1×10*9；3）水萃取液电阻率：2.54×10*5；4）铜镜腐蚀性：未穿透。 | 乐清市科学技术局
2212 | 2021D60SA302590 | 直径12mm微型声波牙刷高频振动马达 | 浙江盛越电子科技有限公司 | 1）、空载电流：≤300mA；2）、额定电流：≤600mA；3）、起动电压：≤3.3VDC；4）、额定电压负载运行下，噪音≤65dB(A)；5）、额定转速：24000±10%r/min；6）、热态下电动机绕组和机壳之间施加100V历时1min，不发生击穿；7）、电动机绕组对机壳绝缘电阻不低于100MΩ。 | 乐清市科学技术局
2213 | 2021D60SA302715 | 夹板式14PIN TYPE-C USB公头 | 乐沪电子有限公司 | 1、接触阻抗：≤40mΩ；2、结构组成：金属部件和塑料部件，均无有害物质；3、耐电压：AC 100V，10mA，1min无击穿或飞弧；4、绝缘阻抗（DC100V,1min）:≥100MΩ。 | 乐清市科学技术局
2214 | 2021D60SA301981 | QTXF-1L 剩余电流式电气火灾监控探测器 | 浙江乾泰电气有限公司 | 1、主回路额定工作电流值:100A 、225A、400A ；额定工作电压:AC220V或DC24V；额定工作频率:50Hz。2、漏电报警设定值:300mA-1000mA连续可调，最小可调步长1mA 。 出厂设定漏电报警值:500mA。3、警报声响：>70dB。 | 乐清市科学技术局
2215 | 2021D60SA304058 | 具有保护监测技术的户内铠装移开式开关设备 | 永册集团有限公司 | 1、回路电阻：主回路≤150μΩ，断路器（含触臂）≤60μΩ；2、机械寿命：断路器/接地开关/可移开部件 10000/3000/3000次；3、防护等级：外壳∶IP4X;试品内部隔室之间及断路器室门打开时（IP2X）；4、工频电压：相间、相对地42kV/1min，断路器断口、隔离断口48/42kV/1min；5、雷电冲击电压：相间、相对地42kV/1min。 | 乐清市科学技术局
2216 | 2021D60SA302544 | KYN28-12/1250-31.5铠装移开式交流金属封闭开关设备 | 国瑞华自电力设备有限公司 | 1、额定电压：12kV；2、额定电流：1250A；3、额定短路开断电流：31.5kV；4、额定短时工频耐受电压：42kV/1min；5、额定雷电冲击耐受电压：75kV；6、机械寿命：断路器2万次；接地开关3000次；可移开部件：3000次；7、合闸速度/分闸速度m/s：0.5～0.8/0.9～1.2；8、符合GB/T3906-2006要求。 | 乐清市科学技术局
2217 | 2021D60SA309153 | KFO漏电断路器 | 温州奥来电器有限公司 | 1、额定工作电压：AC400V/AC415V；2、额定绝缘电压：500V；3、额定冲击耐受电压：4kV4、额定剩余电流：30mA、100mA、300mA；5、额定短路能力：6000A；6、运行短路能力：6000A；7、额定剩余接通和分断能力：4500A；8、额定电流：6A、10A、13A、16A、20A、25A、32A、40A、50A、63A。 | 乐清市科学技术局
2218 | 2021D60SA304072 | 耐冲击高强度低压分线箱 | 大格电气有限公司 | 1、额定工作电压：400V；2、额定绝缘电压：800V；3、主母线额定电流：200A；4、主母线额定短时耐受电流：10kA；5、外壳防护等级：IP44。 | 乐清市科学技术局
2219 | 2021D60SA302587 | SY-7JL防水耐高温型永磁式微特电机 | 浙江盛越电子科技有限公司 | 1）、额定电流：≤230mA；2）、起动电压：≤0.7V/DC；3）、额定转速：11500±1500r/min；4）、在100V直流下绕组对机壳绝缘电阻不低于50MΩ；5）、耐高温性能：将电机放入+80±2℃高温箱内保持96h，取出常温常湿下放置2h后，额定转速不大于初始值±30%，额定电流不大于初始值±30%mA，起动电压不大于1.1VDC；6）、耐湿热：电机应能承受严酷度等级为温度4。 | 乐清市科学技术局
2220 | 2021D60SA304030 | QFN类器件侧向润湿焊锡膏 | 浙江强力控股有限公司 | 1）扩展率＞80%；2）初始绝缘阻抗：≥2.9X1012；3）润湿性：润湿良好，无退润湿和不润湿现象；4）粘附力测试：8h不衰减；5）铜镜腐蚀：穿透性腐蚀大于50%；6）粒径形状：100%球形；7）锡珠试验：周围无锡球出现。 | 乐清市科学技术局
2221 | 2021D60SA302699 | 短体沉板式 USB 2.0母座 | 乐沪电子有限公司 | 1、接触阻抗：≤30mΩ；2、绝缘阻抗（DC500V,1min）:≥1000MΩ。；3、耐电压：AC 500V，10mA，1min无击穿或飞弧。 | 乐清市科学技术局
2222 | 2021D60SA302255 | CDPC1系列水泵控制器 | 德力西电气有限公司 | 1）额定电压：220V 50Hz~；2）额定绝缘电压：690V；3）工频耐受电压：1890V；4）继电器控制容量：3A 250VAC（最大控制接触器≤CDC6i/CJX2-25A）；5）寿命要求：5万次（20s一循环/每小时180次/h）。 | 乐清市科学技术局
2223 | 2021D60SA302737 | 带特殊锁定结构的按钮开关 | 科都电气股份有限公司 | 1、额定电压：127VAC； 2、额定电流：16(16)A；3、操作循环次数：5E4；4、环境温度：T105/555、防护等级：IP66。 | 乐清市科学技术局
2224 | 2021D60SA304014 | 带流量切换功能的组合式多功能电磁阀 | 浙江三好智能科技有限公司 | 1）输出压力范围：Pa=4mbar至20mbar；2）器具类型：class II；3）电源电压：AC230V；4）外壳防护等级：IP54。 | 乐清市科学技术局
2225 | 2021D60SA303191 | 组合注塑贴片插针 | 温州益能电器有限公司 | 1. 温度与湿度循环：符合国家标准GB/T 2423.22-2012和QC/T 1067.1-2017相关要求。 | 乐清市科学技术局
2226 | 2021D60SA302812 | 高分断万能式断路器 | 常安集团有限公司 | 1、额定工作电压：AC415V/AC690V；2、额定绝缘电压：1000V；3、额定冲击耐受电压：12kV；4、额定电流：200A、400A、630A、800A、1000A、1250A、1600A；5、额定运行短路分断能力：65kA（AC415V）、50kA（AC690V）；6、额定短时耐受电流：55kA/1s（AC415V），42kA/1s（AC690V）。 | 乐清市科学技术局
2227 | 2021D60SA302042 | GT-SRM-12(V)/YC630-25 SF6气体绝缘环网柜永磁断路器柜 | 巨邦集团有限公司 | 1、额定电压：12kV；2、额定电流：630A；3、额定频率：50Hz；4、额定短路工频耐受电压 相对地 相间/断口：≤42/48kV；5、额定雷电冲击耐受电压 相对地 相间/断口：≤95/110kV；6、机械寿命：≤10000次；7、回路电阻：≤200μΩ；8、防护等级：外壳IP41，隔室间IP2XC，气箱IP67。 | 乐清市科学技术局
2228 | 2021D60SA304010 | 高压大口径单级电磁阀 | 浙江三好智能科技有限公司 | 1）电源电压：AC230V；频率：50/60Hz；2）器具类型：class II；3）外壳防护等级：IP54。 | 乐清市科学技术局
2229 | 2021D60SA302583 | SY-FF-180SH低噪音直流永磁电动机 | 浙江盛越电子科技有限公司 | 1）、空载转速：10500±10%RPM；2）、空载电流：≤550mA；3）、额定电流：≤1300mA；4）、额定转速：≥7000r/min； 5）、堵转电流：≤8000mA；6）、额定电压负载运行下，噪音≤65dB(A)；7）、热态下电动机绕组和机壳之间施加100V历时1min，不发生击穿；8）、电动机绕组对机壳绝缘电阻不低于100MΩ。 | 乐清市科学技术局
2230 | 2021D60SA303955 | 不沾奶纸杯复合材料 | 浙江金石包装有限公司 | 1、剥离力: ≥0.5N/15mm。2、不沾奶性能：奶滴滚动≥90%的面积不沾奶。3、溶剂残留量：溶剂残留量总量≤5mg/m2、苯类溶剂残留不得检出（苯类溶剂残留量小于0.01mg/m2视为不检出）。4、重金属(以铅计,4%乙酸)：≤1 mg/kg。 | 乐清市科学技术局
2231 | 2021D60SA303203 | 车用针座连接器 | 浙江春生电子有限公司 | 1.端子保持力：以25mm/min±10mm/min的速度给端子施加压力，压力到达15N后保持10s，端子无明显位移；2.耐电压:测试电压：AC 600V/ 60Hz，测试时间60s，测试相邻针脚，无击穿和飞弧现象。 | 乐清市科学技术局
2232 | 2021D60SA302170 | SJW-G智能无触点交流稳压器 | 浙江德力西电器有限公司 | 1、输入电压范围：AC380V±15%；2、输出电压精度：AC380V±(1、3、5)% 可设定； 3、输出过压保护：418±3.5V；4、输出欠压保护：342±3.5V；5、稳压相应快：稳压响应时间小于40ms；6、三相分相稳压，输出电压不平衡度小于1%；7、过流保护：过流保护限值可以任意设定。 | 乐清市科学技术局
2233 | 2021D60SA300910 | YHCW1-4000万能式断路器 | 元皓电气有限公司 | 1、额定工作电压Ue（V）：AC400V/690；2、额定绝缘电压Ui（V）：1000V；3、额定冲击耐受电压Uimp（kV）：12kV；4、额定电流In（A）：2000A，2500A，2900A，3200A，3600A，4000A；5、极数：3P、4P；；6、额定频率（Hz）：50Hz；7、相关性能指标符合标准GB/T 14048.2-2008的要求。 | 乐清市科学技术局
2234 | 2021D60SA302409 | XTKB-8000型开关柜智能操控装置 | 哈陆拉电气科技有限公司 | 1、电气间隙和爬电距离：电气间隙：两带电部件之间≥1.5mm；带电部件与裸露导电部件之间≥1.5mm；爬电距离：两带电部件之间≥8.0mm；带电部件与裸露导电部件之间≥8.0mm；2、低温试验：试验温度：-25℃；放置时间：16h；试验后产品正常工作，外观无破损，电性能和力学性能完好；3、高温试验：试验温度：+55℃；放置时间：16h；试验后产品正常工作，外观无破损，电性能和力学性能完好。 | 乐清市科学技术局
2235 | 2021D60SA304759 | SFP 1x4带导光体连接器 | 乐清市华信电子有限公司 | 1：插入力：40N MAX；2: 拔出力:11.5N MAX；3: 耐久性测试：插拔100次后，舌片卡扣无损坏，锁紧良好。 | 乐清市科学技术局
2236 | 2021D60SA302581 | SY-6AL-14-003低功率、高转速、超短型空心杯直流电机 | 浙江盛越电子科技有限公司 | 1）、额定输入功率：≤0.15w；2）、额定电流：≤100mA；3）、额定转速：14000±2000rpm；4）、起动电压：≤0.7VDC；5）、额定电压负载运行下，噪音≤50dB(A)；6）、耐高低温：将电机放入+60±2℃或-40±2℃中保持48h，取出常温常湿下2h，额定转速不低于初始值-30%，不高于初始值+60%r/min，额定电流不大于初始值±30%mA。 | 乐清市科学技术局
2237 | 2021D60SA302435 | DZ20L-630剩余电流动作断路器 | 浙江正泰电器股份有限公司 | Ui:660V； Uimp:8Kv； Ue:AC380V； In:400A、500A、630A；Ics:10kA；Icu:20kA；I∆n:单档:0.1A、0.2A、0.3A、0.5A，三档可调:（0.1A/0.2A/0.3A）、(0.2A/0.3A/0.5A)；I∆m:5kA；过电流脱扣器类型:热磁式、电磁式；剩余电流脱扣器的类型:电子式；脱扣级别:20；使用类别:A类。 | 乐清市科学技术局
2238 | 2021D60SA301679 | NH41-250/SZB型自动转换开关 | 浙江正泰机电电气有限公司 | 1、Ue：AC230V（2P）、AC400V（3P、4P）； 2、Ie：160A、200A、250A；3、Uimp：8kV(主回路)、2.5kV(控制回路)；4、Icw：15kA/60ms；5、动作时间：触头转换时间：5ms～30ms；转换动作时间：200ms～400ms；返回转换时间：100ms～300ms；6、线接线端子温升≤70K。 | 乐清市科学技术局
2239 | 2021D60SA304074 | 集成电能控制保护转换功能照明配电箱 | 大格电气有限公司 | 1、额定工作电压:380V、220V；2、额定绝缘电压：400V；3、主母线额定电流：100A-6A；4、主母线额定短时耐受电流：6kA。 | 乐清市科学技术局
2240 | 2021D60SA303937 | 新型无纺布复合材料 | 浙江金石包装有限公司 | 1、拉断力：≥40 N/15mm。2、剥离力： 外层、中层: ≥1.0 N/15mm或无纺布拉毛；内层/次内层：≥2.5 N/15mm。3、热合强度：≥12N/15mm。4、直角撕裂力：≥5N。5、水蒸气透过量：≤0.5 g/(㎡•24h)。6、氧气透过量：≤0.5 cm3/(㎡•24h•0.1MPa)。 | 乐清市科学技术局
2241 | 2021D60SA302025 | 带常开常闭的交流接触器 | 常安集团有限公司 | 1）额定绝缘电压：690V；2）额定冲击耐受电压：6kV；3）额定工作电压：AC220V、AC380V；4）使用类别：AC-3, AC-4；5）额定控制电源电压：AC380V、220V、110V、36V/50Hz；6）外壳防护等级：IP20。 | 乐清市科学技术局
2242 | 2021D60SA304077 | 一二次深度融合固封极柱式真空断路器 | 瑞泰电气有限公司 | 1、额定电压：12KV；2、额定电流：630A；3、额定短路开断电流：25KA；4、额定短时耐受电流持续时间：4S；4、外壳防护等级：IP67（箱体）。 | 乐清市科学技术局
2243 | 2021D60SA302245 | CDM6ZB直流三段式塑料外壳式断路器 | 德力西电气有限公司 | 产品主要技术性能指标1)符合标准：GB/T 14048.2；2)壳架等级： 125AF/250AF/400AF/630AF/800AF；3)极数：2P；4)额定电压： DC 125/250V；5)额定电流：63A-800A；6)额定绝缘电压： 800V；7)额定冲击耐受电压:8kV。 | 乐清市科学技术局
2244 | 2021D60SA302440 | AXEB01A(R)NAK、AXEB02A(R)NAK、AXEB03A(R)NAK、AXEB04A(R)NAK、AXEB05A(R)NAK机械联锁 | 浙江正泰电器股份有限公司 | 机械联锁产品机械互锁性能试验20次合格；机械联锁产品进行机械寿命试验，试验10万次合格。 | 乐清市科学技术局
2245 | 2021D60SA304814 | DFW-12/630-20高压电缆分支箱 | 浙江领方电气有限公司 | 1.额定电压：12kV；2. 额定电流：630A；3.额定短时工频耐受电压相对地、相间/断口间（kV）：42/48；4.额定雷电冲击耐受电压相对地、相间/断口间（kV）：75/85；5.凝露和污秽严酷等级：2级。 | 乐清市科学技术局
2246 | 2021D60SA301980 | QTXF-B 电气火灾报警控制器 | 浙江乾泰电气有限公司 | 1、主电源工作电压 AC220/50Hz；2、射频电磁场辐射抗干扰频率范围：80-1000 MHz;3、触点容量：AC250V/3A，DC30V/3A；4、功耗：监视状态下小于15W，报警状态下小于30W；5、耐电电压：AC1500V,60s；6、工作温度：0℃～+40℃。 | 乐清市科学技术局
2247 | 2021D60SA306717 | 手机用超小型长寿命防水轻触开关 | 浙江虹穗精密电子有限公司 | 1、尺寸大小：2mm*3mm；2、防护等级：IP68；3、寿命：50万次。 | 乐清市科学技术局
2248 | 2021D60SA302604 | 可快速开启式微型拖链 | 浙江金福隆机床附件有限公司 | 1）、内高：10mm±0.2mm；内宽：10mm±0.2mm；2）、外高：14.5mm±0.2mm；外宽：17mm±0.2mm；3）、最大装载直径：φ9mm；4）、最小弯曲半径：R18mm±1.5mm；最大弯曲半径：R48mm±2mm；5）、最大安全载重：0.5Kg/0.5m；6）、上拱弧度：（15mm±5mm）/0.5m。 | 乐清市科学技术局
2249 | 2021D60SA302580 | SY-FC140KA耐高温汽车大灯光束调整电机 | 浙江盛越电子科技有限公司 | 1）、空载转速：7000±10%RPM；2）、空载电流：≤50mA；3）、额定电流：≤170mA；4）、额定转速：5600±10%r/min； 5）、额定电压负载运行下，噪音≤55dB(A)；6）、耐高温性能：将电机放入+120±2℃高温箱内保持24h，取出常温常湿下放置24h后，额定转速不大于初始值±30%，额定电流不大于初始值±30%mA；7）、耐湿热：电机应能承受严酷度等级为温度。 | 乐清市科学技术局
2250 | 2021D60SA303928 | 环保高阻氧复合材料 | 浙江金石包装有限公司 | 1、水蒸气透过量：不得过10.0 g/(㎡•24h)。2、氧气透过量：不得过10.0 cm3/(㎡•24h•0.1MPa)。3、 剥离强度：不得低于1.0 N/15mm(或纸剥破或拉毛)。4、热合强度：不得低于7 N/15mm。5、溶剂残留量：溶剂残留总量不得过5.0mg/m2，其中苯及苯类每个溶剂残留量均不得检出。 | 乐清市科学技术局
2251 | 2021D60SA300893 | 高分断多功能智能云断路器 | 加西亚电子电器股份有限公司 | 1、额定工作电压（Ue）V：1P 230/400V，2P-4P 400V； 2、额定电流（In）A：20、25、32、40、50、63A、80A、100A； 3、额定频率（f）Hz： 50/60； 4、额定短路分断能力（Icn）A：10000（63A以下）；5、额定短路运行分断能力（Ics）A：7500； 6、工作环境：温度-5℃～40℃， 海拔高度不超过 2000m。 | 乐清市科学技术局
2252 | 2021D60SA304943 | 8109 1X1超薄型高速连接器 | 乐清市华信电子有限公司 | 1：可焊性测试 ：在260±5℃的锡炉内浸锡3~5S，上锡面积≥95%；2：导通测试：6.02水晶头插入后正常导通；3：耐压测试：1000VAC RMS.60Hz,1MIN ；4：接触阻抗：35mΩ max. ；5：绝缘抵抗Insulation Resistance：1000MΩ min.@500VDC。 | 乐清市科学技术局
2253 | 2021D60SA302591 | WSME-250G逆变式交直流脉冲氩弧焊机 | 科跃焊接设备有限公司 | 1、绝缘耐热等级：F级；2、外壳防护：IP21S；3、防触电保护：I类；4、可实现的焊接功能：TIG焊；5、电气间隙：基本绝缘输出：10.66mm；输入：13.20mm；6、温升限值：初级58.4K；次级63.8K；电抗：52.2K；7、初级泄漏电流：0.712mA；8、产品符合GB/T15579.1-2013、GB/T 8118-2010的6.15、6.16条款要求。 | 乐清市科学技术局
2254 | 2021D60SA303192 | 新能源汽车直流输出端口接插件 | 温州益能电器有限公司 | 1. 温度与湿度循环：符合国家标准GB/T 2423.22-2012和QC/T 1067.1-2017的相关要求。 | 乐清市科学技术局
2255 | 2021D60SA303200 | 金属盖卡侬插座 | 浙江春生电子有限公司 | 1.接触电阻：≤30mΩ；2.耐电压：无击穿和飞弧现象，漏电流不超过1mA。 | 乐清市科学技术局
2256 | 2021D60SA303110 | CJX2H-09Z~95Z直流控制交流接触器 | 德力西电气有限公司 | 1)壳架等级： 09~18、25~38、40~65、80~95；2)极数：3P；3)额定电压：220/230V、380/400V、660/690V；4)额定电流：09A/12A/18A/40A/50A /65A/80A/95A；5)额定绝缘电压： 690V；6)额定冲击耐受电压:6kV；7)使用类别： AC-1/AC-3/AC-4。 | 乐清市科学技术局
2257 | 2021D60SA305869 | SHMB5LE-125 费控电能表外置微型断路器 | 南电电气有限公司 | 1、额定电流：100A、125A；2、高温控制：断路器在周围环境温度为70℃，带电合闸状态运行2h不脱扣；3、低温控制：断路器在周围环境温度为-25℃，带电合闸状态运行2h后，在温度箱内做AC220V电平控制，带电合闸状态运行2h不脱扣；4、驱动能力：70%～120%额定控制电压：可靠动作50次；380V控制电压：无损坏；5、GB/T7261-2016《继电保护和安全自动装置基本试验方法》。 | 乐清市科学技术局
2258 | 2021D60SA302603 | 带状连接板式可快速打开型无尘静音拖链 | 浙江金福隆机床附件有限公司 | 1）、内高：25mm±0.5mm；内宽：38mm±0.5mm；2）、外高：35mm±0.5mm；外宽：52mm±0.5mm；3）、最大装载直径：φ22mm；4）、最小弯曲半径：R55mm±3.5mm；最大弯曲半径：R55mm±5mm；5）、最大安全载重：2.5Kg/m；6）、上拱弧度：15mm±5mm/m；7）、运行噪音：≤68dB（A）。 | 乐清市科学技术局
2259 | 2021D60SA304019 | NK-BLJC-1LROEII1W-1410A 集中电源集中控制型消防应急标志灯具 | 浙江尼古拉斯电气科技有限公司 | 1.额定电流电压：DC24V或DC36V；2.标称应急工作时间：90min；3.主电功耗：1W；4.外壳防护等级：IP30。 | 乐清市科学技术局
2260 | 2021D60SA302439 | CB-63DC直流断路器 | 浙江正泰电器股份有限公司 | 额定工作电压Ue：1P：DC250V；2P：DC500V；额定电流In：1A、2A、3A、4A、6A、10A、16A、20A、25A、32A、40A、50A、63A；额定运行短路分断能力Ics：6000A ；额定极限短路分断能力Icn：6000A ；额定瞬时短路电流整定值Ii：5.5In（B型）、8.5In （C型）；介电强度：2000V；额定冲击耐受电压Uimp：6kV；机械寿命：20000次。 | 乐清市科学技术局
2261 | 2021D60SA302437 | NXMS-160R、320R(250R)塑壳断路器 | 浙江正泰电器股份有限公司 | Ui:800V;Uimp:8kV;Ue: AC220V/AC230V/AC240V , AC380V/AC400V/AC415V，AC500V,AC660V/AC690V;In：32A-250A; 160R:Icu(kA)=75/70/40/10,Ics(kA)=50/50/40/5;320R(250R):Icu(kA)=75/70/40/10,Ics(kA)=50/50/40/5。 | 乐清市科学技术局
2262 | 2021D60SA302733 | IP65高防护直流调速开关 | 科都电气股份有限公司 | 1、额定电压：82VDC； 2、额定电流：25.1A；3、操作循环次数：5E4；4、防护等级：IP65。 | 乐清市科学技术局
2263 | 2021D60SA301681 | NH42B-160/SZ自动转换开关 | 浙江正泰机电电气有限公司 | 1、Ue：AC400V；2、Ie：125A、160A；3、Uimp：8kV(主回路)、2.5kV(控制回路)；4、Icw：10kA/30ms；5、极数：4P；6、动作时间：触头转换时间：0.1s～1.0s；转换动作时间：0.5s～1.5s；返回转换时间：0.8s～2.0s；7、线接线端子温升≤70K。 | 乐清市科学技术局
2264 | 2021D60SA302599 | 高防护线缆管封堵器 | 金锚电力控股有限公司 | 1）、密封性：安装好后，加压0.5MPa，放入水深5m底部，保压24h，不泄露；2）、扭力：封堵器放入模拟电缆和管道之间，加压0.5MPa，在模拟电缆上施加0.138N/s,持续作用5h后取出样品，组合件无收缩变形等现象；3）、耐电性：升压至15KV，保持1min，升压速度为1000V/S，组合件无击穿现象；4）、抗低频振动能力：振动源频率10Hz，振幅6mm（峰对峰值），2h，组合件无收缩变形等。 | 乐清市科学技术局
2265 | 2021D60SA302598 | 高强度高压电缆固定夹 | 金锚电力控股有限公司 | 1）、组装要求：应配套完整，装卸灵活、松紧适度；2）、机械破坏载荷：≥16kN；2）、抗弯性能：压头加压至弯矩的40%，保持60S，变形量≤1%。 | 乐清市科学技术局
2266 | 2021D60SA302442 | NXMLE-125S/33002V、250S/33002V剩余电流动作断路器 | 浙江正泰电器股份有限公司 | Ui:800V;Ue:AC220V/AC230V/AC240V（1P+N,2P）、AC200V/AC380V/AC400V/AC415V（3P,3P+N,4P）; Uimp:8kV;In:10A-250A；过电流脱扣器类型:热磁式,电磁式;Icu=36kA/25kA，Ics=18kA/13kA（125S）；Icu=50kA/35kA，Ics=30kA/18kA（250S） 。 | 乐清市科学技术局
2267 | 2021D60SA304029 | 智能型电液联动执行器 | 浙江孚格流体控制设备有限公司 | 现有技术的液压控制部分多为外置式液压驱动站，且液压驱动站多采用集中驱动与控制，存在液压驱动站与机械执行机构之间需敷设长距离的液压管线的缺陷。而液压站存在体积大且结构分散的缺陷，且驱动方式为简单的液压加机械控制，存在扭矩参数精度低和旋转角度不精确的缺陷，达不到矢量控制的高要求。 | 乐清市科学技术局
2268 | 2021D60SA300813 | PXS2电能计量箱 | 浙江顺唐电力科技有限公司 | 1）额定工作电压Ue：400V；2）额定绝缘电压Ui：690V；3）额定冲击耐受电压Uimp：4kV；4）电气间隙：≥5.5mm；5）爬电距离：≥6.3mm；6）主开关的分断能力：65kA；7）外壳防护等级：IP44；8）触电保护类型：I类。 | 乐清市科学技术局
2269 | 2021D60SA304059 | 智能高集成抽出式开关柜 | 正电电力科技有限公司 | 1、额定工作电压：400V、380V；2、额定绝缘电压：690V；3、主母线额定短时耐受电流：30kA；4、主母线额定电流：1600A~400A；5、防护等级：IP41、IP40、IP31、IP30。 | 乐清市科学技术局
2270 | 2021D60SA306257 | AM1EL-250型电子式漏电断路器 | 安德利集团有限公司 | 1）、Ue： AC400V； 2）、In：250A（IR：100A~250A连续可调）； 3）、 I△n=30mA/50mA/100mA/200mA/300mA/400mA/500mA/600mA/800mA/1000 mA/OFF（分级可调）；4）、Ics：M型=35kA，H型=65kA；5）、Icu：M型=50kA，H型=85kA。 | 乐清市科学技术局
2271 | 2021D60SA305867 | SHMM1LZ -630 剩余电流保护断路器 | 南电电气有限公司 | 1、通信速率：9600bps；2、负荷电流精准度：：0～0.2In：三相电流采样偏差不超过±5A；0.2In以上：三相电流采样偏差不超过±0.5%；3、电压精准度：三相电压采样偏差相对误差不大于±0.5%；4、有功功率测量精准度：在功率因数为分别为1.0、0.5L和0.8C时，有功功率测量精准度相对误差不大于±1%。5、通信协议：DL/T645-2007《多功能电能表通信协议》等标准要求。 | 乐清市科学技术局
2272 | 2021D60SA302743 | 10KV SF6全绝缘断路器柜自动化成套设备 | 海变电力设备有限公司 | 1）、额定电压：12kV；2)、额定电流：630A；3）、遥测准确度：二次侧电压或电流误差≤±0.3%：4）、遥信变位响应时间≤50ms,遥信变位主动上送到主站时间≤1s,变位遥测刷新时间≤3s；5）、功能：具备遥控，遥信，遥测，数据采集及处理，零序、相间过流保护，重合闸，保护逻辑，五防，对等通信及面保护，同期合闸，电压、频率越限自动解列，保护、安自及馈线自动化等功能。 | 乐清市科学技术局
2273 | 2021D60SA304016 | NKAPF202-050-400-3L/M有源电力滤波器 | 浙江尼古拉斯电气科技有限公司 | 1.额定电流：50A；2.额定电压：400V；3.额定频率：50Hz；4.防护等级：IP20；5.总谐波补偿率：>97%。 | 乐清市科学技术局
2274 | 2021D60SA307555 | CFM8LC-250剩余电流动作断路器 | 华通机电股份有限公司 | （1）Inm：250A；（2）Ue：AC400V；（3）Ui：1000V；（4）Uimp：12kV；（5）In：250A可调(100-250A)；（6）Icw：10kA/1s；（7）Icu：50kA(M型）、65kA(H型）；（8）Ics：35kA(M型）、50kA(H型）；（9）I△n：50-1000mA可调；（10）重合闸时间：20-60s；（11）过电流脱扣器形式：电子式。 | 乐清市科学技术局
2275 | 2021D60SA304054 | RT16系列有填料封闭管式熔断体 | 上联控股集团有限公司 | 1、额定电压：AC500V；2、额定电流：200A，250A，315A，400A，500A，630A；3、额定短路能力：120kA；4、熔断体支持件的额定电压：AC660V。 | 乐清市科学技术局
2276 | 2021D60SA304026 | 低温环保合金焊锡膏 | 浙江强力控股有限公司 | 1）扩展率＞85%；2）初始绝缘阻抗：≥2.9X1012；3）润湿性：润湿良好，无退润湿和不润湿现象；4）粘附力测试：8h不衰减；5）铜镜腐蚀：穿透性腐蚀大于50%；6）锡珠试验：周围无锡球出现。 | 乐清市科学技术局
2277 | 2021D60SA306276 | DB3LE-63S小型双手柄漏电断路器 | 安德利集团有限公司 | 1）、Ue：AC230V（N极可开闭,不带保护功能）；2）、In：63A； 3）、瞬时脱扣类型：B、 C、D型特性； 4）、Ics=Icn：6kA。5）、额定冲击耐受电压（Uimp）：6KV。 | 乐清市科学技术局
2278 | 2021D60SA304758 | 99TG 1X1超薄型带POE变压器连接器 | 乐清市华信电子有限公司 | 1：插入损耗：≤0.5dB（@1MHz-60MHz）、≤1dB（@60MHz-100MHz）；2: 耐压测试：1000V，50Hz，1min，无击穿或飞弧；3: 回波损耗：≥18 dB（@1MHz-10MHz）、≥16 dB（@10MHz-30MHz）、≥12 dB（@30MHz-60MHz）、≥10 dB（@60MHz-80MHz）。 | 乐清市科学技术局
2279 | 2021D60SA304013 | FG长寿命高可靠燃气过滤器 | 浙江三好智能科技有限公司 | 1）最大工作压力：4.0bar；2）环境温度：-15℃至﹢80℃；3）最大流速：≤20m/s。 | 乐清市科学技术局
2280 | 2021D60SA304330 | 具有双向逆止功能的隔膜泵 | 浙江科博电器有限公司 | 1、额定电压：12V；2、耐压：500V，未击穿；3、额定功率偏差：≤+20%；4、额定温升（定子绕组）：≤115K5、堵转时温升（定子绕组）：≤190℃。 | 乐清市科学技术局
2281 | 2021D60SA302153 | 高防护交流接触器 | 常安集团有限公司 | 1）额定绝缘电压：690V；2）额定冲击耐受电压：8kV；3）额定工作电压：AC220V、AC380V；4）使用类别：AC-3, AC-4；5）外壳防护等级：IP20。 | 乐清市科学技术局
2282 | 2021D60SA302187 | CDM3vL剩余电流动作断路器 | 德力西电气有限公司 | 产品主要技术性能指标1)符合标准：GB/T 14048.2；2)壳架等级： 125AF/250AF/400AF/630AF/800AF；3)极数： 3P/4P；4)额定电压： 400/415V/690V；5)额定电流：125A-800A；6)额定绝缘电压： 800V；7)额定冲击耐受电压:8kV；8)使用类别： A 。 | 乐清市科学技术局
2283 | 2021D60SA304042 | 高防护动力配电箱 | 卢格电气集团有限公司 | 1、额定工作电压：380V； 2、额定频率：50Hz；3、额定冲击耐受电压：6kV； 4、电气间隙：≥8.0mm；5、爬电距离：≥12.5mm。 | 乐清市科学技术局
2284 | 2021D60SA304056 | S13节能降耗型油浸式变压器 | 永册集团有限公司 | 1、额定容量：2000kVA；2、额定电压:10/0.4kV；3、额定电流：115.5A/2886.8A；4、分接范围：（10±2X2.5%）kV/0.4kV。 | 乐清市科学技术局
2285 | 2021D60SA302045 | GTT6-63～250自动转换开关电器 | 巨邦集团有限公司 | 1、额定限制短路电流Iq:100kA、120kA；2、额定短时耐受电流Icw:10kA/30ms、12.5kA/30ms、15kA/30ms；3、额定冲击耐受电压Uimp:4kV(控制回路)；4、使用类别：AC-33A，在1.05Ue下通入10Ie，循环操作50次。 | 乐清市科学技术局
2286 | 2021D60SA304031 | 驱动电源助焊剂 | 浙江强力控股有限公司 | 1）扩展率：≥86%； 2）相对湿润率：≥37%； 3）表面绝缘电阻（Ω）：≥1.1×109。 | 乐清市科学技术局
2287 | 2021D60SA304312 | 小型降噪换向电磁阀 | 浙江科博电器有限公司 | 1、额定电压:24V;2、绝缘电阻: ≥2MΩ；3、耐压性能：在载流件和线圈外壳之间施加500V电压，不击穿、闪络；4、球压试验（压痕直径）：≤2mm。 | 乐清市科学技术局
2288 | 2021D60SA309160 | CFM5系列塑料外壳式断路器 | 华通机电股份有限公司 | Inm:250A、630A;Ui:1000V;Ue:AC400V、690V;In:16-630A(Ir:0.7-1.0In);热磁式;3P、4P;Icu=Ics:AC400V:55kA;AC690V:25kA/35kA(250A/630A)(L型);AC400V:100kA;AC690V:35kA/50kA(250A/630A)(M型);AC400V/AC690V:150kA/65kA(H型)。 | 乐清市科学技术局
2289 | 2021D60SA300970 | 单相低压线路有载调压器LSVR-D40C | 法拉迪电气有限公司 | 1、平均稳压精度：4.66%；2、效率测定：大于97%；3、防护等级：IP43；4、绕组温升限值（K）：100；5、过载能力试验：施加电流（A）：1.2Ir，持续时间（min）：100，调压器无损伤，能正常工作；6、相数：单相；7、额定容量：40kVA；8、额定电压：220V。 | 乐清市科学技术局
2290 | 2021D60SA302053 | SZ13-M·ZT-400(125)/10油浸式有载调容调压变压器 | 巨邦集团有限公司 | 1、额定容量：400（125）kVA；2、额定电压：10/0.4 kV；3、额定电流：23.1(7.2)/577.4(180.4)A；4、分接范围：±2*2.5%；5、空载损耗：400kVA:410W；125kVA:170W；6、负载损耗：400kVA:4520W；125kVA:1800W；7、短路阻抗：4%。 | 乐清市科学技术局
2291 | 2021D60SA304055 | HGL系列高可靠低成本隔离开关 | 上联控股集团有限公司 | 1、使用类别： AC-20B；2、额定冲击耐受电压： 12kV；3、额定绝缘电压： 1000V；4、额定短时耐受电流： 20kA，持续1s；5、额定短时接通能力（峰值）： 30kA。 | 乐清市科学技术局
2292 | 2021D60SA302602 | 拓展型多用途拖链 | 浙江金福隆机床附件有限公司 | 1）、内高：45mm±0.25mm；内宽：150mm±0.25mm；2）、外高：125mm±1mm；外宽：176.5mm±0.5mm；3）、最大装载直径：Φ40mm；4）、最小弯曲半径：R100mm±1.5mm；最大弯曲半径：109mm±1mm；5）、最大安全载重：32Kg/m；6）、上拱弧度：15mm±7.5mm/m。 | 乐清市科学技术局
2293 | 2021D60SA304047 | GGJ系列无功功率补偿设备 | 浙江驰远电力科技有限公司 | 1、额定工作电压：400V；2、额定绝缘电压：660V；3、额定短时耐受电流：15kA；4、电容器标称容量：420kvar-60kvar；5、防护等级：IP30。 | 乐清市科学技术局
2294 | 2021D60SA303207 | FPC条形连接器 | 浙江春生电子有限公司 | 1.耐电压：相邻引脚之间施加150V AC（有效值），时间1min，无击穿和飞弧现象；2.拔出力≥9N。 | 乐清市科学技术局
2295 | 2021D60SA309166 | GTO漏电断路器 | 温州奥来电器有限公司 | 1、额定电压 ：400/415V；2、额定剩余工作电流 ：0.01A；3、额定短路能力：10000A；4、额定剩余接通和分断能力：6000A；5、额定频率：50/60Hz。 | 乐清市科学技术局
2296 | 2021D60SA303202 | 通信设备用线束线缆 | 浙江春生电子有限公司 | 1.导通电阻：≤2000mΩ；2.耐电压：无击穿和飞弧现象，漏电电流不超过1mA。 | 乐清市科学技术局
2297 | 2021D60SA304011 | 高压大口径燃气表过滤器 | 浙江三好智能科技有限公司 | 1）最大工作压力：至4000mbar；2）环境温度：-15℃~﹢80℃；3）最大连接口径：2.5寸。 | 乐清市科学技术局
2298 | 2021D60SA309193 | KLH漏电断路器 | 温州奥来电器有限公司 | 1、额定工作电压：AC230/240V（2P）、AC400/415V（3P、4P）；2、额定绝缘电压：500V；3、额定冲击耐受电压：4kV；4、额定电流：63A、80A、100A；5、额定运行短路分断能力：7.5kA；6、额定极限短路分断能力：10kA。 | 乐清市科学技术局
2299 | 2021D60SA304827 | SNZJ65旋转减压室内消火栓 | 乐清市宏达消防设备制造有限公司 | 1.旋转阀杆的最大力矩（N•m）：≤8.0；2.水压强度：阀体和阀盖应能承受2.4MPa压力，持续2min无破裂和渗漏现象；3.流量（L/s）：>5.0。 | 乐清市科学技术局
2300 | 2021D60SAB00153 | 透气吸水鞋里革 | 浙江昶丰新材料有限公司 | （1）撕裂强度≧40N;（2）可燃性：火焰扩散7.1S无法点燃；（3）铅与铅的化合物≦5mg/kg；（4）甲醛≦75PPM；（5）磨损测试≦50000次。 | 丽水市科技局
2301 | 2021D60SAB00151 | 高阻燃环保纯水性无溶剂合成革 | 浙江昶丰新材料有限公司 | （1）持续用火焰燃烧20分钟未点燃；（2）非聚氨酯泡沫，密度28-29.6kg/m3；（3）丙二醇（48小时后）：≦122μg/m3；（4）VV0C（48小时）：≦132μg/m3；（5）乙二醇丁醚(48小时）：≦1μg/m3。 | 丽水市科技局
2302 | 2020D60SAB021602 | 绿谷明珠牌灵芝破壁孢子粉灰树花灵芝胶囊 | 浙江百山祖生物科技有限公司 | 1、粗多糖≥1g/100g；2、破壁率≥90 %；3、灰分≤5.0%；4、水分≤9g/100g。 | 丽水市科技局
2303 | 2020D60SA8522368 | MFC1604变速箱总成和后桥总成（齿轮和轴系列） | 浙江海天机械有限公司 | 此项目开发的180-210马力拖拉机变速箱总成和后桥总成的齿轮和轴系列，此项目引进意大利亚菲特技术与工艺，变速箱中心距118mm。变速箱结构为4X4(1+1)，即梭式档位：F16+R16(16个前进档，16个倒退档)，可选装12+4,24+8档可实行高低档、爬行档、倒档等多种档位。变速箱采用技术成熟的同步器换挡方式，速度匹配合理、作业效率高，燃油经济性好。后桥总成：中央传动为螺旋锥齿轮传动；差速器。 | 临海市科技局
2304 | 2020D60SA8522463 | 打包带快速水冷后脱水技术的研发 | 台州唯德包装股份有限公司 | 1.外观：色泽均匀，花纹整齐清晰，无明显污染、杂质，不允许开裂、损伤、穿孔等缺陷；2.断裂拉力：≥1.6KN；3.断裂伸长率：≤25％；4.偏斜度：≤10mm；5.每米克重：≤10g/m。 | 临海市科技局
2305 | 2020D60SA8522141 | 氢燃料电池空气循环泵用18kW永磁同步电机 | 浙江临海浙富电机有限公司 | 本产品为氢燃料电池车空气循环泵用18kw永磁同步电机，是燃料电池系统的重要组成部分，主要功能在于燃料电堆助推功能，为空气循环泵提供动力，以保证循环泵能够为燃料电池系统稳定提供一定压力的符合流量要求的压缩空气。主要性能指标：1、（额定/峰值）功率：18/34KW；2、（额定/峰值）转速：20000/21000rpm ；3、效率：94%。 | 临海市科技局
2306 | 2020D60SA8522140 | 自励、自调压三相无刷励磁 同步发电机 | 浙江临海浙富电机有限公司 | 三相无刷励磁同步发电机（无AVR型）主要技术指标：（1）额定容量 ：10 KW；（2）额定电压： 480/240 V ；（3）额定电流：15.04/30.07 A ；（4）额定频率 ： 60 Hz；（5）额定转速：1800 r/min；（6）额定功率因数： 0.8（滞后）；（7）稳态电压调整率 ：±2.5 %；（8）绕组绝缘等级： F ；（9）防护等级： IP。 | 临海市科技局
2307 | 2020D60SA8521709 | 具有多级防护超声波燃气表 | 浙江荣鑫智能仪表股份有限公司 | 1、燃气表的准确度等级为1.5 级，初始最大允许误差为：低区（qmin≤q＜qt）：±3% ，高区（qt≤q≤qmax）：±1.5% 。2、燃气表在 qmax下，压力损失不应超出 250Pa。 3、燃气表应能承受 1.5 倍最大工作压力，持续时间 不少于 3min，不得漏气。 | 临海市科技局
2308 | 2020D60SA8522211 | 左/右边行星齿轮减速器/B315（采棉机用） | 浙江海天机械有限公司 | 此项目的设计是通过输入轴输入，经过惰轮改变方向传递给输出轴，通过输出轴m=2、z=54渐开线花键带动双联齿轮，由双联齿轮的少齿数轮作为太阳轮与四个行星齿轮、齿圈啮合组成,速比达到17.28。内部齿轮采用20CrMnTi渗碳淬火，精度等级8FJ。输出轴采用42CrMo调质+中频淬火，有效硬层5～7mm，整机具有结构尺寸小，输出扭矩大，速比大、效率高、承载能力大，工作平稳，性能安全可靠等特点。 | 临海市科技局
2309 | 2020D60SA8522462 | 基于直线传输矫正技术的打包带的研发 | 台州唯德包装股份有限公司 | 1.外观：色泽均匀，花纹整齐清晰，无明显污染、杂质，不允许开裂、损伤、穿孔等缺陷；2.断裂拉力：≥1.5KN；3.断裂伸长率：≤28％；4.偏斜度：≤10mm；5.每米克重：≤10g/m。 | 临海市科技局
2310 | 2020D60SA857177 | 防水易组装模块化星空篷 | 浙江正特股份有限公司 | 1、抗风性能：抗风力等级达到11级；2、抗疲劳：百叶开合次数≥10000次无损坏；3、百叶抗雪承重力：≥35Kg/㎡，无明显损坏；4、防紫外线性能：UPF≥50。 | 临海市科技局
2311 | 2020D60SA8522139 | 132KW三相异步发电机 | 浙江临海浙富电机有限公司 | 本项目产品是应用于中石化冷却循环水余压发电系统的主要配套发电机产品。主要性能指标：（1）型号：YFDJ315M-4-132KW；（2）额定容量：132 KW；（3）额定电压：380 V；（4）额定电流：240.65 A；（5）额定频率：50 Hz。 | 临海市科技局
2312 | 2021D60SA850063 | 卡前列素氨丁三醇盐 | 浙江奥翔药业股份有限公司 | 外观：白色到类白色粉末；总杂质：≤7.0%干燥失重：≤1.0%；氨丁三醇含量：按干燥品计算，含氨丁三醇应为22.0%-27.0%。 | 临海市科技局
2313 | 2020D60SA8522460 | 基于拉伸强度快速检测技术的pp打包带的研发 | 台州唯德包装股份有限公司 | 1.外观：色泽均匀，花纹整齐清晰，无明显污染、杂质，不允许开裂、损伤、穿孔等缺陷；2.断裂拉力：≥1.8KN；3.断裂伸长率：≤23％；4.偏斜度：≤10mm；5.每米克重：≤10g/m。 | 临海市科技局
2314 | 2021D60SA804976 | 带有易组装便捷侧檐的高阻燃可折叠凉篷 | 浙江正特股份有限公司 | 1、篷布阻燃性能:符合CPAI-84:1995的要求。2、防紫外线性能：UPF≥50。3、抗积水载荷：每平米5L/min的喷淋试验，篷顶无积水。4、管件耐腐蚀：≥9级（ISO 9227）。5、稳定性：在篷上施加指定的承重力（0.5KN，遮阳篷不倾斜，各部分功能正常）。6、强度测试：在篷顶部施加指定的承重力（0.9KN），篷位置不偏移，各部分功能正常。 | 临海市科技局
2315 | 2021D60SA803886 | 超低温抗裂防水涂料 | 浙江志强涂料有限公司 | 《聚合物水泥防水涂料》GB/T23445-2009 I型中要求：拉伸强度（无处理）/MPa ≥1.2；断裂伸长率/% ≥200；粘结强度/MPa ≥0.5；低温柔性（Φ10mm棒）：（-10℃）无裂纹。本项目要求：拉伸强度（无处理）/MPa ≥2.2；断裂伸长率/% ≥400；粘结强度/MPa ≥1.3；低温柔性（Φ10mm棒）：（-20℃）无裂纹。 | 临海市科技局
2316 | 2021D60SA804616 | 户外伸展桌用DPC塑料复合桌板 | 浙江临亚股份有限公司 | 1、桌面静载：桌面两端各静载750N，频率10秒一次，共计10次，桌面不能有影响使用功能的破坏2、桌子稳定性：距离桌框边沿5CM，施加400N压力，桌子不会倾翻。3、重金属（mg/kg）：①可溶性铅≤90；②可溶性镉≤75；③可溶性汞≤60；④可溶性铬≤60。 | 临海市科技局
2317 | 2021D60SA808726 | 超长使用寿命双阀球单向阀 型号：DN6/DN10 | 浙江力高泵业科技有限公司 | 流量：0-150L/h；最高压力：1.0MPa；流量稳定性精度：±0.9%；流量复现性精度：±0.9%；线性度：±0.9%；输送物料粘度范围：1-1000Cps；压力等级：PN420。 | 临海市科技局
2318 | 2021D60SA802382 | 商用无烟管智能油烟机 | 浙江博立灶具科技有限公司 | 1、噪音低于65dB；2、油脂精化率≥98%。 | 临海市科技局
2319 | 2021D60SA803177 | 基于幻彩控制技术的多点补偿型LED灯 | 浙江飞天光电股份有限公司 | 1、正向电压≤3.3V；2、反向电压≤10V；3、反向电流≤5μA；4、顺向直流电≤25mA；5、发光强度≥50mcd；6、功耗≤120mW。 | 临海市科技局
2320 | 2021D60SA803111 | 高性能中性硅酮结构密封胶 | 浙江时间新材料有限公司 | 1、外观细腻、无气泡、结皮和凝胶；2、垂直下垂度：≤2mm；3、表干时间：≤2h；4、挤出性：≤5s；5、热失重：≤5%；6、拉伸粘结强度：≥0.6MPa（23°C）；≥0.45MPa（90°C）；≥0.6MPa（-30°C）；浸水后，≥0.6MPa；水-紫外线光照后≥0.6MPa。 | 临海市科技局
2321 | 2021D60SA803887 | 低VOC水性高抗划伤环氧地坪涂料 | 浙江志强涂料有限公司 | 《地坪涂装材料》GB/T22374-2018中要求：VOC：≤120g/L；铅笔硬度：商定；干摩擦系数：≥0.5。本项目要求：VOC：≤30g/L；铅笔硬度：≥5H；干摩擦系数：≥0.7；湿摩擦系数：≥0.7。 | 临海市科技局
2322 | 2021D60SA803859 | 超低温抗裂防水涂料 | 浙江志强涂料有限公司 | 《聚合物水泥防水涂料》GB/T23445-2009 I型中要求：拉伸强度（无处理）/MPa ≥1.2；断裂伸长率/% ≥200；粘结强度/MPa ≥0.5；低温柔性（Φ10mm棒）：（-10℃）无裂纹。本项目要求：拉伸强度（无处理）/MPa ≥2.2；断裂伸长率/% ≥400；粘结强度/MPa ≥1.3；低温柔性（Φ10mm棒）：（-20℃）无裂纹。 | 临海市科技局
2323 | 2021D60SA803739 | 电动升降整体浴室柜 | 浙江恒源洁具股份有限公司 | 1、耐磨性：1000R，应不低于3级；2、附着力：涂层交叉切割法，应不低于3级；3、耐香烟灼烧：应无脱落状黑斑、裂纹、鼓泡现象；4、耐液性：10%碳酸钠溶液，10%乙酸溶液24H不低于3级。 | 临海市科技局
2324 | 2021D60SA805014 | 双面超薄硅基异质结太阳电池柔性光伏组件 | 浙江金诺新能源科技有限公司 | 1、组件转换率：≥19.3%；2、焊接拉力：≥1.1N/cm；3、机械荷载：≥8000Pa；4、电性能参数：4.1最大功率：≥375W；4.2短路电流：≥9.68A；4.3开路电压：≥48.7V；4.4最大工作电流：≥9.33A；4.5最大工作电压：≥40.2V。 | 临海市科技局
2325 | 2021D60SA804964 | 易组装多功能百叶廊架 | 浙江正特股份有限公司 | 1、排水防水测试：在棚顶喷淋，棚下无漏水，立柱底端有水排出。2、疲劳测试：转动涡轮箱带动百叶转动，百叶开合200次循环无功能性损坏。3、管件耐腐蚀性能：72h盐雾试验，≥9级（ISO10289:1999）。 | 临海市科技局
2326 | 2021D60SA804355 | 高层裁床D100S | 拓卡奔马机电科技有限公司 | 1、工作长度：1800mm/2500mm；2、工作宽度：1600mm/1800mm/2000mm/2200mm；3、刀频：5500Hz；4、切割厚度：不大于100mm（真空吸附后）；具体视面料而定；5、整机噪音:不大于75DB；6、最大空走定位速度：100m/min；7、最大切割速度：100m/min；8、最大加速度：1g；9、电源：380V/50Hz；10、数据格式：ISO 。 | 临海市科技局
2327 | 2021D60SA803115 | 常温快速硫化脱醇型硅酮密封胶 | 浙江时间新材料有限公司 | 1、外观细腻、无气泡、结皮和凝胶；2、垂直下垂度：≤2mm；3、表干时间：≤2h；4、挤出性：≥300mL/min；5、拉伸模量（23°C）：＞0.6MPa。 | 临海市科技局
2328 | 2021D60SA803856 | 低VOC水性高抗划伤环氧地坪涂料 | 浙江志强涂料有限公司 | 《地坪涂装材料》GB/T22374-2018中要求：VOC：≤120g/L；铅笔硬度：商定；干摩擦系数：≥0.5。本项目要求：VOC：≤30g/L；铅笔硬度：≥5H；干摩擦系数：≥0.7；湿摩擦系数：≥0.7。 | 临海市科技局
2329 | 2021D60SA803113 | 高弹性中性硅酮耐候密封胶 | 浙江时间新材料有限公司 | 1、外观细腻、无气泡、结皮和凝胶；2、垂直下垂度：≤2mm；3、表干时间：≤2h；4、挤出性：≥300mL/min；5、拉伸模量（23°C）：＞0.6MPa。 | 临海市科技局
2330 | 2021D60SA808386 | 多功能户外伞 | 浙江勤达旅游用品有限公司 | 1、电源性能及电流性能符合EN IEC 55015：2019的规定；2、静电放电和辐射抗扰符合EN 61547：2009的规定。 | 临海市科技局
2331 | 2021D60SA804509 | 防腐防水铝铁冰桶餐桌 | 浙江伊丽特工艺品有限公司 | 防腐等级：抗老化200小时；冰桶电镀指标：膜厚要求10-15μm；有害重金属：<50 ppm，或按客户要求或销售国相关法律要求；溴系阻燃剂：<1000 ppm。 | 临海市科技局
2332 | 2021D60SA803722 | 大直径双槽折叠皮带轮 | 浙江东星汽车部件有限公司 | 1.皮带轮外径(mm)：Φ212.3±0.8；2.内孔尺寸(mm):Φ25.41（+0.05/0）；3.跨棒直径(mm)：Φ215.2±0.64/Φ2.5量棒；4.槽距(mm)：10.3±0.4；5.槽角度：38º±1º；6.槽径向跳动(mm)：≤0.8 A B；7.槽轴向跳动(mm)：≤0.8 A B。 | 临海市科技局
2333 | 2021D60SA805008 | 高效高载荷快装式太阳能光伏组件 | 浙江金诺新能源科技有限公司 | 1、组件转换率：≥18.8%；2、机械荷载：≥8000Pa3、焊接拉力：≥1.1N/cm；4、电性能参数：4.1最大功率：≥365W；4.2短路电流：≥9.79A；4.3开路电压：≥46.97V；4.4最大工作电流：≥9.23A；4.5最大工作电压：≥39.64V。 | 临海市科技局
2334 | 2021D60SA808427 | 皮革用新型离型膜 | 浙江豪博鞋材有限公司 | 1、剥离力（F）(gf/25mm)：＞5；2、残余粘着率（SA）(%)：70-99；3、收缩率（MD/TD）(%)：≤2.0。 | 临海市科技局
2335 | 2021D60SA802417 | 商用灶智能联动开关 | 浙江博立灶具科技有限公司 | 1、档位共有6个档位；2、每个档位的参数值可以设置。 | 临海市科技局
2336 | 2021D60SA804596 | 阻燃抗静电木塑复合休闲椅 | 浙江临亚股份有限公司 | 1、椅背疲劳测试：410N，25000次，无破坏或明显变形，且不影响使用功能；2、座面冲击测试：25公斤，冲击高度140mm，10次，无破坏或明显变形，且不影响使用功能；3、椅座疲劳：1000N，25000次，无破坏或明显变形，且不影响使用功能；4、重金属（mg/kg）：①可溶性铅≤90；②可溶性镉≤75；③可溶性汞≤60；④可溶性铬≤60。 | 临海市科技局
2337 | 2021D60SA804368 | 低噪音吸气管 | 临海市海花橡塑制品有限公司 | 1、杂质总量≤0.0003mg/mm；2、最大颗粒直径≤0.75/μm。 | 临海市科技局
2338 | 2021D60SA808748 | 高机械性能锥体锻件 | 临海市国海锻件有限公司 | 1、硬度：197-248HB；2、抗拉强度≥660MPa，屈服强度≥450MPa，伸长率≥16%；3、外观无肉眼可见的裂纹、折叠和其他影响使用的外观缺陷。 | 临海市科技局
2339 | 2021D60SA808722 | 超高压液压隔膜计量泵 型号：JYPT130/70 | 浙江力高泵业科技有限公司 | 流量： 0-130L/h；最高压力：70MPa；电机功率：80W；计量精度：±1%；输送物料粘度范围：1-1000Cps。 | 临海市科技局
2340 | 2021D60SA803180 | 色温可持续变换的LED灯 | 浙江飞天光电股份有限公司 | 1、正向电压≤3.5V；2、反向电压≤15V；3、反向电流≤1μA；4、顺向直流电≤20mA；5、发光强度≥150mcd；6、功耗≤80mW。 | 临海市科技局
2341 | 2021D60SA805272 | 高端针织铺布机 GK | 拓卡奔马机电科技有限公司 | 1、工作宽度:1.6m、1.9m、2.1m，2.2m；2、最大机械速度：110m/min；3、最大铺布高度:220mm；4、铺布精度： 纵向铺布误差不大于5mm； 横向铺布误差不大于5mm；5、运行噪音：≤70dB；6、电源：230v；50hz；7、功率：≤2kw | 临海市科技局
2342 | 2021D60SA809613 | 高频自激式LED灯 | 临海市吉多仕灯饰有限公司 | 1、输入功率：≥12W；2、显色指数：≥80；3、光通量：≥600；4、功率因数：≥0.4；5、色温：≥3600。 | 临海市科技局
2343 | 2021D60SA808389 | 斜压式多功能食物处理器 | 双马塑业有限公司 | 1、感官：色泽正常，无异臭、不洁物等；2、高锰酸钾消耗量（水，60℃，2h）≤1.0mg/kg；3、重金属（以Pb计）（4%乙酸，60℃，2h）≤1.0mg/kg；4、总迁移量（4%乙酸，70℃，2h）≤1.0mg/dm2；总迁移量（50%乙醇，70℃，2h）≤1.0mg/dm2；5、脱色试验（乙醇、橄榄油、浸泡液）：均为呈阴性。 | 临海市科技局
2344 | 2021D60SA805177 | 高密度防水里昂伞 | 浙江正特股份有限公司 | 1、防水性能：每小时56L/㎡的水流喷淋测试，无损害篷体结构的积水（EN13561-2015 ：4.4）；2、抗紫外线性能：UPF≥50（GB/T18830-2009）；3、管件耐腐蚀性能： 72h盐雾试验，≥9级（ISO10289:1999）；4、疲劳测试：伞完全打开到完全闭合算一次循环，500次循环无功能性损坏。 | 临海市科技局
2345 | 2021D60SA807611 | 插秧机阀体铸件 | 浙江安正铸造机械有限公司 | 1、力学性能：抗拉强度＞420MPa，延伸率＞0.75%；2、硬度：190-230HB；3、外观：无气孔、砂眼和夹渣，解剖内部无缩松缩孔。 | 临海市科技局
2346 | 2021D60SA804512 | 抗冲击铁质滑翔椅 | 浙江伊丽特工艺品有限公司 | 抗冲击指标：102KG冲击一次，无功能性损坏；抗老化指标：200小时；螺丝盐雾等级：盐雾72小时；有害重金属：<50 ppm，或按客户要求或销售国相关法律要求；规格尺寸：规格尺寸按采购合同，或客户要求；宽度允许公差±1mm，厚度允许公差±0.1mm。 | 临海市科技局
2347 | 2021D60SA805015 | N型晶体硅太阳能电池光伏组件 | 浙江金诺新能源科技有限公司 | 1、组件转换率：≥18.8%；2、焊接拉力：≥1.1N/cm；3、电性能参数：3.1最大功率：≥365W；3.2短路电流：≥9.79A；3.3开路电压：≥46.97V；3.4最大工作电流：≥9.23A；3.5最大工作电压：≥39.64V。 | 临海市科技局
2348 | 2021D60SA805011 | 高效耐热斑效应的双面光伏组件 | 浙江金诺新能源科技有限公司 | 1、组件转换率：≥19.3%；2、透光率：≥90%；3、机械荷载：≥8000Pa；4、电性能参数：4.1最大功率：≥375W；4.2短路电流：≥9.68A；4.3开路电压：≥48.7V；4.4最大工作电流：≥9.33A；4.5最大工作电压：≥40.2V。 | 临海市科技局
2349 | 2021D60SA804497 | 耐超低温阀门阀体 | 临海市兴业精密铸造有限公司 | C:≤0.08，Si:≤1.00 Mn:≤2.00，P:≤0.045，S:≤0.030，Cr:18～20，Ni:8～11；尺寸：总宽度138，外径φ148，立柱宽度52，立柱高度55，内孔φ106。 | 临海市科技局
2350 | 2021D60SA803745 | 压拔式快拆马桶盖 | 浙江恒源洁具股份有限公司 | 1、缓降翻盖测试：产品打开角度＞90°，15000次循环缓降翻盖，测试结束后铰链无漏油，缓降时间≥3S；2、百格测试：达到4B等级（在切口的相交处有小片剥落划格区内实际破损≤5%）；3、中性5%，48小时达到8级。（允许1个直径小于2mm锈蚀）。 | 临海市科技局
2351 | 2021D60SA804220 | 高精度水泵叶轮铸件 | 台州东亚精铸科技有限公司 | 1、布氏硬度：≤187；2、中性盐雾试验：按规定测试2h，产品表面无红锈、无白锈；3、外观：产品表面无毛刺、无生锈。 | 临海市科技局
2352 | 2021D60SA805167 | 具有柔性伞骨的抗风吊伞 | 浙江正特股份有限公司 | 1、抗紫外线性能：UPF≥50（GB/T18830-2009）；2、管件耐腐蚀性能：24h盐雾试验，≥9级（ISO9227）；3、吊伞稳定性：以伞布面积×40N（F1）的力，距地面1m处作用于立柱上10s，产品不倾翻；4、立柱强度：固定立柱的两端，以两倍F1的承重力（F2）作用于立柱中间，立柱应无损坏或变形。 | 临海市科技局
2353 | 2021D60SA805000 | 高效高焊接拉力多主栅太阳能光伏组件 | 浙江金诺新能源科技有限公司 | 1、组件转换率：≥19.3%；2、焊接拉力：≥1.1N/cm；3、透光率：≥90%；4、电性能参数：4.1最大功率：≥375W；4.2短路电流：≥9.68A；4.3开路电压：≥48.7V；4.4最大工作电流：≥9.33A；4.5最大工作电压：≥40.2V。 | 临海市科技局
2354 | 2021D60SA803703 | 食品级抗菌两片罐 | 浙江东来包装有限公司 | 1、产品符合GB 4806.9-2016《食品安全国家标准 食品接触用金属材料及制品》；2、感官要求：接触食品的表面应清洁，镀层不应开裂、剥落，焊接部分应光洁，无气孔、裂缝、毛刺；迁移试验所得浸泡液不应有异臭；3、砷迁移量≤0.04mg/kg；铅迁移量≤0.2mg/kg；镉迁移量≤0.02mg/kg。 | 临海市科技局
2355 | 2021D60SA804505 | 防腐抗冲击铁制特斯林固定椅 | 浙江伊丽特工艺品有限公司 | 抗冲击指标：常规102KG冲击一次，无功能性损坏；防腐等级：盐雾浓度5%，72小时无生锈；螺丝盐雾等级：盐雾72小时；塑粉划格：0-1级；穿布管镀锌要求：镀锌层厚度要求为15-20μm；特斯林回弹力：以100kg静压24H，30分钟后基本恢复原状。 | 临海市科技局
2356 | 2021D60SA804371 | 可调式模压胶管 | 临海市海花橡塑制品有限公司 | 1、剥离强度（增强层间）≥1.75KN/m；2、剥离强度（外层胶-增强层）≥1.75KN/m；3、高温性能（爆破压力）≥1.2MPa。 | 临海市科技局
2357 | 2021D60SA803737 | 地板革马桶盖 | 浙江恒源洁具股份有限公司 | 1、盖板压力测试：在7.5±0.5秒的时间内施加75KG的压力，将该压力保持60±5秒；然后将该压力移除并归零。在15±1秒内使用相同的方式从0施加到175KG，将该压力保持180±5秒，产品无破损现象；2、高低温测试：每6小时一个循环从-20℃到60℃再从60℃到-20℃，4个循环后产品表面无破损变形等现象；3、缓降暴压测试：翻开85°强制压下15000次，测试结束后铰链无漏油，缓降时间≥3S。 | 临海市科技局
2358 | 2021D60SA803704 | 抗腐蚀耐高温铝制两片罐 | 浙江东来包装有限公司 | 1、产品符合GB 4806.9-2016《食品安全国家标准 食品接触用金属材料及制品》；2、感官要求：接触食品的表面应清洁，镀层不应开裂、剥落，焊接部分应光洁，无气孔、裂缝、毛刺；迁移试验所得浸泡液不应有异臭；3、砷迁移量≤0.04mg/kg；铅迁移量≤0.2mg/kg；镉迁移量≤0.02mg/kg。 | 临海市科技局
2359 | 2021D60SA804982 | 多组合防渗漏手柄伞 | 浙江正特股份有限公司 | 1、防渗漏：每小时56L/㎡的水流喷淋测试，无损害篷体结构的积水（EN13561-2015 ：4.4）；2、抗紫外线性能：UPF≥50（GB/T18830-2009）；3、管件耐腐蚀性能： 72h盐雾试验，≥9级（ISO10289:1999）；5、伞稳定性：以伞布面积×40N的力，距地面1m处作用于立柱上10s，产品不倾翻。 | 临海市科技局
2360 | 2021D60SA804039 | 商用大容量智能化净食机 | 浙江博立灶具科技有限公司 | 1、净食效率＞40%；2、水中活氧监测；3、运行噪音65分贝；4、故障代码报警。 | 临海市科技局
2361 | 2021D60SA808391 | 高效手动打蛋器 | 双马塑业有限公司 | 1、感官：色泽正常，无异臭、不洁物等；2、高锰酸钾消耗量（水，60℃，2h）≤1.0mg/kg；3、重金属（以Pb计）（4%乙酸，60℃，2h）≤1.0mg/kg；4、总迁移量（4%乙酸，70℃，2h）≤1.0mg/dm2；总迁移量（50%乙醇，70℃，2h）≤1.0mg/dm2；总迁移量（95%乙醇，70℃，2h）≤1.0mg/dm2；5、脱色试验（橄榄油、无水乙醇、浸泡液）：均为阴性。 | 临海市科技局
2362 | 2021D60SA804226 | 一体铸造成型汽车发动机机盖 | 台州东亚精铸科技有限公司 | 1、布氏硬度：≤190；2、中性盐雾试验：按规定测试2h，产品表面无红锈、无白锈；3、目视检查：产品表面无毛刺、无生锈。 | 临海市科技局
2363 | 2021D60SA808392 | 下压侧摇式刨丝器 | 双马塑业有限公司 | 1、感官：色泽正常，无异臭、不洁物等；2、高锰酸钾消耗量（水，60℃，2h）≤1.0mg/kg；3、重金属（以Pb计）（4%乙酸，60℃，2h）≤1.0mg/kg；4、总迁移量（4%乙酸，70℃，2h）≤1.0mg/dm2；总迁移量（50%乙醇，70℃，2h）≤1.0mg/dm2；总迁移量（95%乙醇，70℃，2h）≤1.0mg/dm2；5、脱色试验（乙醇、橄榄油、浸泡液）：均为呈阴性。 | 临海市科技局
2364 | 2021D60SA8010754 | 高效率低谐波LED灯 | 临海市吉多仕灯饰有限公司 | 1、显色指数：≥80CRI；2、发光效率：≥60；3、光通量：≥600；4、输入功率：≥8；5、色温：≥4000。 | 临海市科技局
2365 | 2021D60SA805012 | 基于玻纤预浸工艺的轻质叠瓦光伏组件 | 浙江金诺新能源科技有限公司 | 1、组件转换率：≥18.7%；2、组件重量：≤10Kg；3、机械荷载：≥8000Pa；4、电性能参数：4.1最大功率：≥305W；4.2短路电流：≥9.83A；4.3开路电压：≥40.3V；4.4最大工作电流：≥9.30A；4.5最大工作电压：≥32.8V。 | 临海市科技局
2366 | 2021D60SA800912 | 高透树脂镜片 | 浙江伟星光学有限公司 | 折射率: 1.50/1.56/1.60/1.67 ±0.005。 | 临海市科技局
2367 | 2021D60SA805013 | 背接触式分片太阳能光伏组件 | 浙江金诺新能源科技有限公司 | 1、组件转换率：≥19.1%；2、焊接拉力：≥1.1N/cm；3、电性能参数：3.1最大功率：≥310W；3.2短路电流：≥9.75A；3.3开路电压：≥40.64V；3.4最大工作电流：≥9.21A；3.5最大工作电压：≥33.76V。 | 临海市科技局
2368 | 2021D60SA808750 | 外台阶截面L形环锻件 | 临海市国海锻件有限公司 | 1、硬度：197-248HB；2、抗拉强度≥660MPa，屈服强度≥450MPa，伸长率≥16%；3、外观无肉眼可见的裂纹、折叠和其他影响使用的外观缺陷。 | 临海市科技局
2369 | 2021D60SA802452 | 他汀类药物 | 浙江宏元药业股份有限公司 | 阿托伐他汀A-8：1、纯度（GC）：≥99.5%，最大未知单杂≤0.10%；2、光学纯度：≥99.5%。瑞舒伐他汀D-5：1、纯度（GC）：≥99.5%，最大未知单杂≤0.10%；2、光学纯度：≥99.5%。瑞舒伐他汀Z-5：1、纯度（HPLC）：≥99.5%；2、有关物质：羟基杂质：≤0.15%，硝化杂质：≤0.15%，脱氯杂质：≤0.15%，去氟杂质：≤0.15%，最大未知单杂：≤0.10%。 | 临海市科技局
2370 | 2021D60SA804960 | 带有太阳能LED亮化百叶板的阻燃星空篷 | 浙江正特股份有限公司 | 1、抗积水性能：每平米5L/min喷淋测试，无损害产品主体结构的积水（DIN ISO 5912:5.6）。2、太阳能板温度测试：将LED百叶板小样-40℃环境下放置两天，40℃环境下放置两天，循环一次，共八天，太阳能板功能可正常使用。3、耐腐蚀性能：96h盐雾试验，防护等级≥8级（ISO10289:1999）。 | 临海市科技局
2371 | 2021D60SA800918 | 光固化变色涂层镜片 | 浙江伟星光学有限公司 | 折射率: 1.50/1.56/1.60/1.67 ±0.005。 | 临海市科技局
2372 | 2021D60SA804507 | 防水耐磨铁质瓷砖桌 | 浙江伊丽特工艺品有限公司 | 耐磨指标：抗老化200小时；螺丝盐雾等级：盐雾72小时；塑粉划格：0-1级；瓷砖尺寸精度：偏差为正负1mm。 | 临海市科技局
2373 | 2021D60SA808387 | 具有伞面多向翻转调整机构的户外伞 | 浙江勤达旅游用品有限公司 | 1、三种增塑剂（DBP、BBP、DEHP）总含量≤0.1%；2、可迁移元素的最大限值（mg/kg）：镉（Cd）≤10，铅（Pb）≤10，汞（Hg）≤10。 | 临海市科技局
2374 | 2021D60SA803945 | 无溶剂耐硫酸防腐蚀地坪漆 | 浙江志强涂料有限公司 | 《地坪涂装材料》GB/T22374-2018中要求：VOC：≤60g/L；耐酸性(10%H2SO4，48h)：不起泡，不剥落，允许轻微变色。本项目要求：VOC：≤50g/L；耐酸性(50%H2SO4，168h)：不起泡，不剥落，允许轻微变色。 | 临海市科技局
2375 | 2021D60SA804972 | 星空篷动平衡任意定位侧幕 | 浙江正特股份有限公司 | 1、拉伸测试：每隔2小时连续不间断拉动半小时，周长一星期，幕布表面无褶皱变形等损坏现象。2、抗紫外线性能：UPF≥50（GB/T18830-2009）。3、幕布阻燃性能:符合CPAI-84:1995的要求。 | 临海市科技局
2376 | 2021D60SA803721 | 不对称高强度多齿皮带轮 | 浙江东星汽车部件有限公司 | 1.外径(mm)：Φ144.7±0.5；2.跨球直径(mm):Φ144±0.2 /Φ2.5量棒；3.皮带轮角度:40°±1°；4.皮带轮中心孔直径(mm): Φ54.01～Φ53.96 ；5.皮带轮V槽跳动(mm):≤0.2 A B；6.皮带轮槽底厚度(mm):≥1.3；7.安装面到V槽中心距离(mm):11.87±0.2。 | 临海市科技局
2377 | 2021D60SA801607 | 高灯光穿透力的双色温高压触摸装饰灯 | 临海市吉多仕灯饰有限公司 | 1.色温：≥4000K；2.光通量：≥500Φ；3.LED 模组输入电压：≥4V；4.显色指数：Ra≥60。 | 临海市科技局
2378 | 2021D60SA808747 | 耐低温冲击的高强度锻件 | 临海市国海锻件有限公司 | 1、硬度：162-217HB；2、抗拉强度≥650MPa，屈服强度≥360MPa，伸长率≥17%；3、外观无肉眼可见的裂纹、折叠和其他影响使用的外观缺陷。 | 临海市科技局
2379 | 2021D60SA808733 | 电动汽车电池液输送转子泵 型号：RT070 | 浙江力高泵业科技有限公司 | 流量：0.7L/r；压力：1.5MPa；输送物料粘度范围：1-1000000cp；泵输入功率：2.2KW；泵效率：≥70%；2. 流量稳定性精度：0.8% ;流量复现性精度：0.9%；线性度：0.9%。 | 临海市科技局
2380 | 2021D60SA802415 | 商用大容量智能化净食机 | 浙江博立灶具科技有限公司 | 1、净食效率＞40%；2、水中活氧监测；3、运行噪音65分贝；4、故障代码报警。 | 临海市科技局
2381 | 2021D60SA808457 | 高稳定性快捷安装双边拉手 | 台州市森博五金有限公司 | 1、抗拉强度（Mpa）≥450；2、条件屈服强度（Mpa）≥205；3、伸长率（%）≥10；4、硬度（HB）：≥70。 | 临海市科技局
2382 | 2021D60SA803969 | SCB14型新能效干式配电变压器 | 浙江临高电气实业有限公司 | ①型号：SCB14；②额定电压：10/10.5kV；③调压方式：无励磁调压；④调压范围：±2×2.5%；⑤频率：50Hz；⑥联结组标号：Dyn11；⑦冷却方式：AN/AF；⑧温升：F级绝缘，绕组≤100K；H级绝缘，绕组≤125K；⑨绝缘水平：LI75 AC35/AC3；⑩局部放电水平≤5pC。 | 临海市科技局
2383 | 2021D60SA808385 | 高稳定性可移动式大型罗马伞 | 浙江勤达旅游用品有限公司 | 1、耐光色牢度≥4级；2、纤维密度≥160g/m2；3、伞面为100%聚酯篷布。 | 临海市科技局
2384 | 2021D60SA804500 | 高精度离心泵泵头 | 临海市兴业精密铸造有限公司 | C:≤0.08， Si:≤1.00，Mn:≤2.00，P:≤0.045，S:≤0.030，Cr:18～20，Ni:8～11；尺寸：总外圆φ389，内宽265，总高度105，内孔φ183，内孔深70，孔中心距135。 | 临海市科技局
2385 | 2021D60SA804621 | 快拆快装式多功能户外工具房 | 浙江临亚股份有限公司 | 1、尺寸稳定性：在相对温度0-5%的情况下，帐篷应能顺利拆卸；2、稳定性：用地钉和抗风拉绳将固定好，关闭所有门窗，应能在风速为15m/S任何风向的风中保持竖立。在施加一定的载荷后，应能恢复原有的形状和位置，并无任何损坏。 | 临海市科技局
2386 | 2021D60SA808451 | TPMS专用合金气门嘴 | 台州市森博五金有限公司 | 1、嘴体橡胶硬度（邵尔A）：65±5；2、装配性能：拉脱力＞560N；3、密封性：最大使用压力下，气门嘴应保证密封性；密封帽在475kPa压力下应保证密封；4、耐臭氧能力：耐臭氧试验后，嘴体橡胶不出现裂纹。 | 临海市科技局
2387 | 2021D60SA809612 | 高功率反激式LED灯 | 临海市吉多仕灯饰有限公司 | 1、输入功率：≥8W;2、功率因数：≥0.4；3、光通量：≥600；4、色温：≥4000；5、显色指数：≥80。 | 临海市科技局
2388 | 2021D60SA804606 | 多功能编藤摇椅沙发 | 浙江临亚股份有限公司 | 1、椅背疲劳测试：410N，25000次，无破坏或明显变形，且不影响使用功能；2、座面冲击测试：25公斤，冲击高度140mm，10次，无破坏或明显变形，且不影响使用功能；3、椅座疲劳：1000N，25000次，无破坏或明显变形，且不影响使用功能；4、重金属（mg/kg）：①可溶性铅≤90；②可溶性镉≤75；③可溶性汞≤60；④可溶性铬≤60。 | 临海市科技局
2389 | 2021D60SA803117 | 低水气透过率双组份中空玻璃密封胶 | 浙江时间新材料有限公司 | 1、垂直放置下垂度：≤3mm；2、适用期混合时间：≥30min；3、表干时间：≤2h；4、拉伸模量（23°C）：＞0.6MPa。 | 临海市科技局
2390 | 2021D60SA803114 | 环境友好型硅酮密封胶 | 浙江时间新材料有限公司 | 1、外观细腻、无气泡、结皮和凝胶；2、垂直下垂度：≤2mm；3、表干时间：≤2h；4、挤出性：≥300mL/min；5、拉伸模量（23°C）：＞0.6MPa。 | 临海市科技局
2391 | 2020D60SA3015849 | 长度可调式钢管杆 | 温州中龙科技有限公司 | 1.屈服强度：≥235MPa；2.抗拉强度：370～500MPa；3.断后伸长率：≥26MPa；4.表面处理：表面连续完整，并具有实用性光滑；5.化学成分符合标准要求。 | 龙港市经济发展局
2392 | 2020D60SA3011715 | 在线涂布重剥离力离型聚酯薄膜 | 浙江强盟实业股份有限公司 | 1、剥离力：40-100g；2、拉伸强度： 2.1、纵向≥150MPa， 2.2、横向≥150MPa；3、外观：薄膜应无明显裂纹、松弛、褶皱、瑕疵、杂质及任何影响适用性的缺陷。 | 龙港市经济发展局
2393 | 2020D60SA3012065 | BOPP仿纸膜 | 温州市金田塑业有限公司 | 1）拉伸强度/MPa：1.1、纵向≥120；1.2、横向≥200。2）拉伸强度/MPa：2.1、纵向≥140；2.2、横向≥220。3）气泡、晶点：不允许直径大于2mm气泡、晶点；4）褶皱、损伤：不允许；5）杂质、污染：不允许。 | 龙港市经济发展局
2394 | 2020D60SA3012067 | BOPP无胶热压膜 | 温州市金田塑业有限公司 | 1）热封强度/(N/15mm)：≥2.0；2）光泽度/%：≥80.0；3）拉伸强度/MPa：纵向≥120，横向≥200；4）雾度/%：≤4.0；5）湿润张力/(mN/m) ≥38。 | 龙港市经济发展局
2395 | 2020D60SA3015850 | 低风阻高强度半圆横担抱箍 | 温州中龙科技有限公司 | 1.屈服强度：≥235MPa；2.抗拉强度：370～500MPa；3.断后伸长率：≥26MPa；4.表面处理：表面连续完整，并具有实用性光滑；5.化学成分符合标准要求。 | 龙港市经济发展局
2396 | 2021D60SA307762 | 带有锁定结构的酒盒 | 浙江小渔包装科技有限公司 | 1、印面外观：符合GB/T 7705-2008；2、主要部位套印误差（mm）：≤0.20；3、次要部位套印误差（mm）：≤0.25；4、同色密度偏差：≤0.07；5、同批同色色差（CIEL*a*b*）：≤5.00（L*≤50.00），≤6.00（L*＞50.00）。 | 龙港市经济发展局
2397 | 2021D60SA306631 | 新型变频器热继 | 浙江开民电器有限公司 | 1、电气强度：应符合标准要求；2、绝缘电阻：≥500MΩ；3、最大承载电流：符合标准要求；4、复位温度及允许偏差：±9℃；5、耐热、耐燃和耐漏电起痕：支撑带电部件的非金属材料应有足够的耐热、耐燃、耐漏电起痕性能。 | 龙港市经济发展局
2398 | 2021D60SA302838 | 石墨烯抗静电聚酯薄膜 | 浙江强盟实业股份有限公司 | 1、电阻值10^5-10^11；2、透光率大于85%；3、雾度小于5%。 | 龙港市经济发展局
2399 | 2021D60SA3010561 | 非预涂胶铜版纸标签 | 浙江新雅包装有限公司 | 1、套印误差（mm）；1.1主要部位:＜0.05；1.2次要部位:＜0.10；2.同色密度偏差：＜0.05；3.同批同色色差（CIEL*a*b*）:＜2.00。 | 龙港市经济发展局
2400 | 2021D60SA301580 | 低透光高隔热聚酯薄膜 | 温州强润新材料科技有限公司 | 1、阻隔红外920波长透射率≤15%；2、阻隔紫外线365波长透射率≤5%；3、可见光（380-780nm波长）透射率≤30%；4、雾度≤5%；5、拉伸强度≥170Mpa；6、断裂伸长率 ≤200%。 | 龙港市经济发展局
2401 | 2021D60SA308218 | 无涂层猫眼PBT珠片 | 温州宏达激光图像有限公司 | 1、拉伸强度（纵向）≥120 MPa；2、拉伸强度（横向）≥120 Mpa；3、断裂伸长率（纵向）≧50%；4、断裂伸长率（横向）≧50%。 | 龙港市经济发展局
2402 | 2021D60SA302844 | 在线涂布硅胶用双面抗静电聚酯薄膜 | 浙江强盟实业股份有限公司 | 1、双面电阻值10^5-10^11；2、透光率大于85%；3、雾度小于5%。 | 龙港市经济发展局
2403 | 2021D60SA307587 | 3DAR圣诞卡片及其数据交互系统 | 浙江华旭实业有限公司 | 1、层次、套印、网点 颜色、外观：符合 CY/T 5-1999 平版印刷品质量要求；2、成品质量要求：符合 CY/T 5-1999 平版印刷品质量要求及检验方法；3、覆膜质量要求：符合 GB/T 27934.1-2011 纸质印刷品覆膜过程 控制及检测方法；4、装订质量要求：符合 CY/T 29-1999 装订质量要求及检验方法。 | 龙港市经济发展局
2404 | 2021D60SA301154 | 聚丙烯亚麻针刺非织造布复合材料 | 温州天瑞化纤有限公司 | 1、甲醛≤75mg/kg；2、pH值：4.0-8.5；3、异味：无异味；4、耐干摩擦色牢度（级）≥3；5、耐水色牢度（级）：变色≥3；棉沾色≥3；聚丙烯腈沾色≥3。 | 龙港市经济发展局
2405 | 2021D60SA303880 | 精细凹印版辊 | 温州上运制版有限公司 | 1、镀铜铜层硬度HV：180—220；2、版辊尺寸精度：±2S；3、版辊径向跳动允差：≤0.03mm。 | 龙港市经济发展局
2406 | 2021D60SA301581 | 黑色低光泽度聚酯薄膜 | 温州强润新材料科技有限公司 | 1、厚度：50um；2、白度：≤3；3、透光率 ≤1%；4、光泽度≤50%；5、拉伸强度≥170MPa；6、断裂伸长率 ≤200%。 | 龙港市经济发展局
2407 | 2021D60SA307145 | 圆织机产量统计仪 | 苍南县佳帝电子科技有限公司 | 1.电机起动功能:符合要求；2.送经电控制：符合要求；3.产量统计功能范围：符合要求；4.网络功能：符合要求；5.绝缘电阻≥1MΩ（DC 1000V）：符合要求。 | 龙港市经济发展局
2408 | 2021D60SA306203 | 新型无源超高频标签天线 | 温州格洛博电子有限公司 | 1、天线线宽偏差：±0.08mm； 2、天线线间距及绑定间距公差：±0.08mm； 3、剥离强度：≥1 级； 4、热收缩率：纵向≤2.0%，横向≤2.0%； 5、拉伸强度：纵向≥160MPa，横向≥160MPa。 | 龙港市经济发展局
2409 | 2021D60SA304233 | 高压纹精度的安全防护型压纹机 | 龙港市鑫鑫印刷机械有限公司 | 1、最大压纹压力（Mpa）：≥3；2、最高压纹速度（S/hour）：5000；3、总功率（Kw）：16.5；4、适用纸板厚度（mm）：0.1~1.5；5、适用瓦楞纸厚度（mm）：≤4。 | 龙港市经济发展局
2410 | 2021D60SA301082 | 无卤阻燃长玻纤聚丙烯材料 | 浙江世博新材料股份有限公司 | 1.密度 g/cm2≤1.20；2.拉伸强度MPA≥45；3.悬臂梁缺口冲击强度（23℃） kg/m2≥9.0；4.悬臂梁缺口冲击强度（-20℃） kg/m2≥8.0；5.阻燃 UL94（3.2mm） V-0 ；6.热变形温度℃≥100。 | 龙港市经济发展局
2411 | 2021D60SA306763 | 新型环保彩虹膜纸盘 | 浙江协利科技有限公司 | 1、氯仿可溶萃取物含量：<0.05mg/sq. in；2、色差：<10ppm；3、容量偏差：≤±3.0%；4、交货水分：≤7%；5、耐温性：≥100°C。 | 龙港市经济发展局
2412 | 2021D60SA301535 | 超高压杀菌软包装袋 | 浙江港发软包装有限公司 | 1、苯类溶剂不检出。2、溶剂残留总量：≤5.0mg/m2；3、剥离力：≥0.6 N/15mm；4、拉断力：≥30N；5、热合强度：≥7 N/15mm；6、耐高温高压介质性：经高温加压试验后，应无分层、破损，袋内外无明显变形。 | 龙港市经济发展局
2413 | 2021D60SA306766 | 采用PLA材质的一次性杯 | 浙江协利科技有限公司 | 1、白色涂层：<10ppm；2、套色精度：<1.0 mm；3、氯仿可溶性提取物：< 0.05mg/sq；4、容量偏差：<3.5%；5、杯身挺度：≥3.0N；6、色泽均匀性：均匀、无明显色斑。 | 龙港市经济发展局
2414 | 2021D60SA306741 | KD101电动机保护装置 | 浙江开民电器有限公司 | 1、抗扰度要求：符合标准要求；2、安全要求：符合标准要求；3、功能要求：定时限过负荷保护、 反时限过负荷保护、电流不平衡保护、欠电压保护等功能；4、绝缘性能：符合标准要求；5、自起动控制功能：具有自起动控制功能，自起动延时时间范围为：0s～120s。 | 龙港市经济发展局
2415 | 2021D60SA304156 | 耐寒抗菌超纤箱包皮革 | 温州金沙江实业有限公司 | 撕裂强力横向（CD）≥10kg；撕裂强力纵向（MD) ≥10kg；抗拉强度横向（CD）≥15kg；抗拉强度纵向（MD) ≥20kg；断裂延伸率横向（CD）≥150%；断裂延伸率纵向（MD) ≥90%。 | 龙港市经济发展局
2416 | 2021D60SA301091 | 高亮玻璃微珠反光发光复合标牌 | 温州澳南实业有限公司 | 1、耐腐蚀性能：按GB/T10125-2012检测方法，试验后产品各个部位没有锈斑，表面漆膜无剥落，无白色、灰黑色、棕色等颜色腐蚀产物。2、上漆牢固度：优于2级。3、外观：外观光滑，无毛刺。 | 龙港市经济发展局
2417 | 2021D60SA302840 | 无硅元素离型基膜 | 浙江强盟实业股份有限公司 | 1、不含硅元素；2、雾度小于10%；3、透光率大于87%。 | 龙港市经济发展局
2418 | 2021D60SA301083 | 用于餐具的生物降解专用树脂材料 | 浙江世博新材料股份有限公司 | 1、树脂材料技术指标：生物分解率≥90%；2、做成餐合的技术指标：耐温试验≥95℃— 无变形、起皮、起皱,无渗、漏。 | 龙港市经济发展局
2419 | 2021D60SA303690 | 镭射防伪模内贴标 | 浙江中域科技股份有限公司 | 1、烫印质量：烫印表面平实，文字图案完整清晰，无残缺、无色变、无拉金；2、静电：0.7kv≤1kv，符合标准；3、耐高温性：（1）墨层结合牢度：实测93≥85％，符合标准；（2）油墨抗粘连性：实测95％≥85％，符合标准；4、耐磨擦性：实测86％≥70％，符合标准。 | 龙港市经济发展局
2420 | 2021D60SA301090 | 防涂鸦路牌 | 温州澳南实业有限公司 | 1、耐腐蚀性能：按GB/T10125-2012检测方法，试验后产品各个部位没有锈斑，表面漆膜无剥落，无白色、灰黑色、棕色等颜色腐蚀产物。2、上漆牢固度：优于2级；3、外观：外观光滑，无毛刺。 | 龙港市经济发展局
2421 | 2021D60SA306208 | 便携双层密封防漏铝塑袋 | 龙港市华联软包装有限公司 | 1、感观（外观）：应平整、无皱纹，不得有裂纹、孔隙和复合层分离；感观（袋装浸泡液）：不得有异味、异臭、浑浊和脱色现象；2、蒸发残渣（4%乙酸），mg/L：≤30；3、蒸发残渣（正已烷），mg/L：≤30；4、蒸发残渣（65%乙醇），mg/L：≤30；5、高锰酸钾消耗量，mg/L：≤10；6、重金属（以Pb计），mgL：≤1。 | 龙港市经济发展局
2422 | 2021D60SA303918 | 便于放置圆形门禁卡的新型钥匙扣 | 温州奇越工艺品有限公司 | （1）表面色泽均匀，无起泡、龟裂、脱落和磨损现象；（2）放置在高度为 1m 高的平面上，让其自由跌落到混合水泥面上，每个面跌落 3 次， 外壳无明显变形。（3）圆形凹槽尺寸为普通通用门禁卡外形，放入门禁卡严实不易脱落。（4）钥匙扣的挂机与本体结合应牢固，承受 150N 的拉力而不产生断裂、脱开或明显变形等现象。 | 龙港市经济发展局
2423 | 2021D60SA308219 | 金葱粉多彩印刷珠片 | 温州宏达激光图像有限公司 | 1、拉伸强度（纵向）≥120 MPa；2、拉伸强度（横向）≥120 Mpa；3、断裂伸长率（纵向）≧50%；4、断裂伸长率（横向）≧50%。 | 龙港市经济发展局
2424 | 2021D60SA302832 | 光学级高透光固化硬化基膜 | 浙江强盟实业股份有限公司 | 1、光固化硬化涂层百格测试等级大于等于5B；2、透光率大于89%；3、雾度小于5%。 | 龙港市经济发展局
2425 | 2021D60SA307149 | 圆织机智能控制器 | 苍南县佳帝电子科技有限公司 | 1.电机起动功能:符合要求；2.送经电控制：符合要求；3.经线控制功能：符合要求；4.停经控制功能：符合要求；5.网络功能：符合要求；6.绝缘电阻≥1MΩ（DC 1000V）：符合要求。 | 龙港市经济发展局
2426 | 2021D60SA301546 | 双重防伪全息镭射塑料复合软包装袋 | 浙江港发软包装有限公司 | 1、溶剂残留总量：≤5.0mg/m2；2、拉断力：≥30N；3、苯类溶剂不检出；4、热合强度：≥7 N/15mm；5、跌落性能：跌落高度300mm无渗透、无破裂。 | 龙港市经济发展局
2427 | 2021D60SA301070 | 高性能耐黄变聚碳酸酯 | 浙江世博新材料股份有限公司 | 1.密度 g/cm2≤1.23；2.拉伸强度MPA≥55 ；3.断裂伸长率% ≥100；4.弯曲强度MPA≥80；5.弯曲模量MPA≥2000；6.简支梁缺口冲击强度KJ/m2≥50 ；7.抗黄变（70℃,24小时）△E≤0.15。 | 龙港市经济发展局
2428 | 2021D60SA308034 | 砂砾触感收缩膜 | 温州市宏科印业有限公司 | 1.感官指标：符合标准；2.甲苯二胺（mg/L）：符合标准；3.蒸发残渣（mg/L）：符合标准；4.高锰酸钾消耗量（mg/L）：符合标准；5.重金属（以Pb计）（mg/L）：符合标准。 | 龙港市经济发展局
2429 | 2021D60SA306202 | 新型全向水洗布标签天线 | 温州格洛博电子有限公司 | 1、天线线宽偏差：±0.08mm； 2、天线线间距及绑定间距公差：±0.08mm； 3、剥离强度：≥1 级； 4、热收缩率：纵向≤2.0%，横向≤2.0%； 5、拉伸强度：纵向≥160MPa，横向≥160MPa。 | 龙港市经济发展局
2430 | 2021D60SA307687 | 抗黄变抗氧化超纤皮革 | 温州金沙江实业有限公司 | 1、撕裂强力横向（CD）≥10kg；2、撕裂强力纵向（MD) ≥10kg；3、抗拉强度横向（CD）≥15kg；4、抗拉强度纵向（MD) ≥20kg；5、断裂延伸率横向（CD）≥150%；6、断裂延伸率纵向（MD) ≥90%。 | 龙港市经济发展局
2431 | 2021D60SA301533 | 亲肤超柔无纺布 | 温州天瑞化纤有限公司 | 1、甲醛≤75mg/kg；2、pH值：4.0-8.5；3、异味：无异味；4、耐干摩擦色牢度（级）≥3；5、耐水色牢度（级）：5.1、变色≥3；5.2、棉沾色≥3；5.3聚丙烯腈沾色≥3。 | 龙港市经济发展局
2432 | 2021D60SA308025 | 智能分类药盒 | 浙江新振印刷科技有限公司 | 1、印面外观：符合标准;2、印面凹凸印外观：符合标准;3、主要部位套印误差（mm）≤0.2;4、次要部位套印误差（mm）≤0.25;5、同色密度偏差≤0.07;6、同批同色色差≤5.00。 | 龙港市经济发展局
2433 | 2021D60SA301582 | 离型用亚光聚酯薄膜 | 温州强润新材料科技有限公司 | 1、厚度 75um；2、透光率≥40%；3、雾度≥80%；4、光泽度≤30%；5、拉伸强度≥150MPa；6、断裂伸长率：≤200%。 | 龙港市经济发展局
2434 | 2021D60SA304161 | 吸湿透气生态超纤革 | 温州金沙江实业有限公司 | 撕裂强力横向（CD）≥10kg；撕裂强力纵向（MD) ≥10kg；抗拉强度横向（CD）≥15kg；抗拉强度纵向（MD) ≥20kg；断裂延伸率横向（CD）≥150%；断裂延伸率纵向（MD) ≥90%。 | 龙港市经济发展局
2435 | 2021D60SA301584 | 绿色防蓝光聚酯薄膜 | 温州强润新材料科技有限公司 | 1、厚度: 50um；2、紫外线365nm透射率≤5%；3、光波长400nm透射率≤25%；4、雾度≤5%；5、拉伸强度≥170Mpa；6、断裂伸长率 ≤200%。 | 龙港市经济发展局
2436 | 2021D60SA301092 | 自清洁抗污标牌 | 温州澳南实业有限公司 | 1、耐腐蚀性能：按GB/T10125-2012检测方法，试验后产品各个部位没有锈斑，表面漆膜无剥落，无白色、灰黑色、棕色等颜色腐蚀产物。2、上漆牢固度：优于2级。3、外观：外观光滑，无毛刺。 | 龙港市经济发展局
2437 | 2021D60SA301075 | 生物降解专用树脂及膜袋 | 浙江世博新材料股份有限公司 | 树脂材料技术指标：1.生物分解率≥90%；膜袋的技术指标：1.厚度：15～60μm；2.提吊试验≥1800次，无破损；3.趺落试验≥0.5M 的高度自由落下，无模拟物漏出；4.漏水测试，将购物袋缓慢装入 500 毫升的水，悬挂水平静置 1 分钟后，观察无珠滴落现象；5.热合强度≥6N/15mm。 | 龙港市经济发展局
2438 | 2021D60SA304164 | 防老化耐水解超纤革 | 温州金沙江实业有限公司 | 撕裂强力横向（CD）≥10kg；撕裂强力纵向（MD) ≥10kg；抗拉强度横向（CD）≥15kg；抗拉强度纵向（MD) ≥20kg；断裂延伸率横向（CD）≥150%；断裂延伸率纵向（MD) ≥90%。 | 龙港市经济发展局
2439 | 2021D60SA303873 | 高精度低震电雕版辊 | 温州上运制版有限公司 | 1、镀铜铜层硬度HV：180—220；2、版辊尺寸精度：±2S；3、版辊径向跳动允差：≤0.03mm。 | 龙港市经济发展局
2440 | 2020D60SAB221979 | ST750301T新型定排量摇盘式压缩机 | 浙江三田汽车空调压缩机有限公司 | 1、制冷性能系数C.O.P(W/W)：≥1.70；2、噪音dB(A):≤76。3、密封性：压缩机泄漏量应不大于 14 g/ a。 | 龙泉市科技局
2441 | 2020D60SAB214868 | 超耐磨亚克力板 | 浙江万鸿高分子材料有限公司 | 1、拉伸强度：≥50MPa；2、断裂强度：≥200N；3、抗弯强度：≥50MPa；4、耐磨性：≥650次。 | 龙泉市科技局
2442 | 2020D60SAB221978 | ST531112变排量节能轻量型压缩机 | 浙江三田汽车空调压缩机有限公司 | 1）制冷性能系数C.O.P(KW/KW)：≥1.60；2）噪音dB(A):≤75；3）密封性：压缩机泄漏量应不大于 14 g/ a。 | 龙泉市科技局
2443 | 2020D60SAB214867 | 高强度耐候亚克力板 | 浙江万鸿高分子材料有限公司 | 1、拉伸强度：≥50MPa；2、断裂强度：≥200N；3、抗弯强度：≥50MPa；4、耐磨性：≥650次。 | 龙泉市科技局
2444 | 2021D60SAB20039 | 基于大数据物联网的汽车空调冷凝器智能化生产设备 | 浙江兰通空调设备有限公司 | 项目汽车空调平行流冷凝器智能化生产设备建成后，生产设备效率可由100套/天提高到200套/天，人工由20人减至5人。 | 龙泉市科技局
2445 | 2020D60SAB214866 | 抗冲击力亚克力板 | 浙江万鸿高分子材料有限公司 | 1、拉伸强度：≥50MPa；2、冲击强度：≥12KJ/㎡；3、抗弯强度：≥50MPa；4、拉伸断裂应变：≥3%。 | 龙泉市科技局
2446 | 2021D60SAB08630 | 防尘式汽车空调电磁离合器 | 龙泉市中泰汽车空调有限公司 | 1.工作电压：加电压（22-26）V时能正常吸合；2.线圈电阻：12.6Ω；3.离合器消耗的功率：47W；4.空气间隙：（0.3-0.6mm）可调；5.耐腐蚀性：涂漆件经48h盐雾试验后，白锈面积在5%以下。 | 龙泉市科技局
2447 | 2021D60SAB08622 | 抗震型防泄漏小型汽车空调冷凝器 | 浙江创新汽车空调有限公司 | 1.换热量（KW）：8015.7；2.气密性能：样品能承受3.5MPa的气压，大于3.43MPa，在水中3min无泄漏。3.耐压性能：样品能承受4.52MPa的水压强度，大于4.41MPa，在水中3min无泄漏、无损坏及变形。4.内腔残存杂质量：1.7mg。 | 龙泉市科技局
2448 | 2021D60SAB08629 | 节能水泵用电磁离合器 | 龙泉市中泰汽车空调有限公司 | 1.工作电压：加电压（10.8-16）V时能正常吸合；2.线圈电阻：3.55Ω；3.离合器消耗的功率：41.5W；4.空气间隙：（0.3-0.6mm）可调；5.吸合电压;7.5V；5.耐水性：耐水试验后，离合器的消耗功率、空气间隙、吸合电压绝缘电阻等均符合原先要求。 | 龙泉市科技局
2449 | 2021D60SA330085 | 高性能碾碎过滤防混阀 | 浙江利百加泵阀科技有限公司 | 1、壳体：试验压力≥0.8Mpa，持续时间≥15s，无渗漏及结构损伤；2、密封性：试验压力≥0.6Mpa，持续时间≥15s，无渗漏及结构损伤。 | 龙湾区科技局
2450 | 2021D60SA330293 | 方便调节阀瓣开启压力的止回阀 | 精工阀门集团有限公司 | 1、密封试验（介质：水）最大允许泄漏15滴/min；2、启闭件密封面硬度41HRC；3、壳体最小壁厚20mm。 | 龙湾区科技局
2451 | 2020D60SA3322353 | 基于感性工学系统的套包高跟鞋 | 浙江卓诗尼鞋业有限公司 | 1、整体外观：平整、平服、平稳、清洁、对称；绷带端正平服，内底不露钉尖，无钉尾突出，鞋帮、鞋里不应明显变色、脱色，鞋垫牢固、平整；2、异味级≤3级；3、帮底剥离强度≥40N/cm；鞋帮拉出强度≥70 N/cm；4、外底耐磨性能≤14.0mm；跟面耐磨性能≤200mm³；5、鞋跟结合力≥700N；6、防滑外底厚度≥4mm；7、外底花纹高度≥2.5mm。 | 龙湾区科技局
2452 | 2020D60SA3322358 | 环保复合网状胶膜在女鞋 | 浙江卓诗尼鞋业有限公司 | 环保复合网状胶膜在女鞋：1、整体外观：整鞋应端正、平服、对称，无明显可见缺陷和色差:内垫应平服:鞋内外应清洁；帮底(底墙)结合处应无缺胶、开胶；2、帮面：皮革、人造革和合成革帮面:同双鞋相同部位的色泽、厚度、绒毛粗细、花纹基本一致(特殊风格设计除外)。3、鞋底：同双鞋外底相同部位色泽、花纹基本一致(特殊设计风格除外)，可有轻微缺陷；4、鞋底厚度：前掌着力部位扣除花纹后的厚度不应小于3.0mm。 | 龙湾区科技局
2453 | 2020D60SA3322289 | 防堵塞不锈钢阀门 | 浙江志通管阀科技有限公司 | 1、公称通径：DN10～500mm；2、耐压强度：在试验压力为9.6MPa的条件下，并持续至少3min，无可见渗漏及结构损伤；3、泄漏量：在试验压力为0.35MPa的条件下，并持续至少5min，泄漏率≤118mL/min。 | 龙湾区科技局
2454 | 2020D60SA3322457 | 气液混合流体防冲刷低回声蝶阀 | 维都利阀门有限公司 | 1、口径：DN80~DN1200；2、CV=94~81000；3、压力范围：PN10~PN50(150LB~300LB)；4、适用温度：-29~425℃。 | 龙湾区科技局
2455 | 2021D60SA330294 | 密封减噪型闸阀 | 精工阀门集团有限公司 | 1、高压密封试验（介质：水）最大允许泄漏10滴/min；2、低压密封试验（介质：空气）最大允许泄漏10气泡/min；3、阀座（通道、流道）最小直径595mm。 | 龙湾区科技局
2456 | 2020D60SA3322429 | 防沉积防结晶角式柱塞阀 | 维都利阀门有限公司 | 1、口径：DN25~DN100；2、CV=60~770；3、压力范围：PN10~PN260(150LB~1500LB)；4、适用温度：-29~425℃。 | 龙湾区科技局
2457 | 2021D60SA330228 | 一次性使用无菌牙科注射针 | 浙江康德莱医疗器械股份有限公司 | 一、牙科针针管与针座连接处沿轴线方向设置速率为1mm/s，施加最小22N的力的作用下，两者不得断开。二、牙科针针管的刚性、韧性和耐腐蚀性应符合GB/T 18457的要求。三、牙科针针座应能与符合英制牙科注射器和公制牙科注射器共用。 | 龙湾区科技局
2458 | 2020D60SA3321724 | 极细安全型胰岛素笔配套用针 | 浙江康德莱医疗器械股份有限公司 | 1.针管外径范围：0.15mm至0.25mm；2。产品穿刺使用后，安全屏蔽装置自动激活，对针尖进行屏蔽，有效预防针尖误伤病患亲属或医护人员而造成交叉感染、并防止二次使用；3.安全装置破坏力≥30N。 | 龙湾区科技局
2459 | 2020D60SA3322363 | 基于3D人体步态捕获技术的气囊女鞋 | 浙江卓诗尼鞋业有限公司 | 1、感官质量：鞋垫面层、底层应贴合紧密，不应有破损；同双鞋垫应对称，无明显色差(特殊设计风格除外)，鞋号应一致。2、耐磨性能：干摩擦12800次、湿摩擦12800次后试样不应出现磨透、表面布层磨掉或明显起球；3、摩擦色牢度：湿摩擦，沾色等级不应小于3级；4、耐汗收缩性：鞋垫线性（横向和纵向）收缩率均不应大于2.0%；5、粘合强度≥0.10N/mm；6、抗菌性能≥95%。 | 龙湾区科技局
2460 | 2020D60SA3322428 | 抗冲刷薄型止回阀 | 维都利阀门有限公司 | 1、口径：DN15~DN200；2、CV=17~2940；3、压力范围：PN10~PN150(150LB~900LB)；4、适用温度：-29~425℃。 | 龙湾区科技局
2461 | 2021D60SA330229 | 一次性使用植入式给药装置专用针 | 浙江康德莱医疗器械股份有限公司 | 一、产品性能符合YY 0881-2013一次性使用安全植入式给药装置专用针的要求。二、产品使用后，可将你收纳在针头容腔中并被封闭，实现对针尖的屏蔽，避免了在进行垃圾处理或回收处理过程中针头刺伤人，造成伤害和导致二次交叉感染。 | 龙湾区科技局
2462 | 2020D60SA3322287 | 耐腐蚀不锈钢法兰管件 | 浙江志通管阀科技有限公司 | 1、公称通径：DN8～500mm；2、抗拉强度：≥515；3、规定塑性延伸强度RP0.2（MPa）：≥205；4、断后伸长率A（%）：≥30；5、最大硬度可达到188HB。 | 龙湾区科技局
2463 | 2021D60SA330227 | 一次性使用内螺纹型消毒帽 | 浙江康德莱医疗器械股份有限公司 | 一、消毒帽应能与符合GB/T 1962.2的母鲁尔锁定连接件和符合TT/T 0581.2的无针连接件进行连接。二、消毒帽上的螺纹结构应满足GB/T 1962.2中规定的4.4旋开扭矩和4.6抗过载性的要求。三、消毒帽内腔应无菌。四、消毒帽的细菌内毒素限量应小于20EU/个。 | 龙湾区科技局
2464 | 2021D60SA300909 | 双轴同步交流伺服驱动器 | 浙江苏迈技术有限公司 | 1、速度控制范围：1：5000；2、速度波动率：0-100%负载时，±0.01以下；额定电压±10%，0%；25±25℃，±0.1%以下；3、环境温度：-10℃～±40℃。 | 龙湾区科技局
2465 | 2021D60SA302279 | 自密封止回阀 | 唐工阀门集团有限公司 | 1、液体密封试验：在11.0MPa压力下，持续时间不少于5min，应保证泄漏量不超过28滴/min；2、阀瓣密封面硬度试验：≥HRC37.0；3、壳体试验：在15.0MPa压力下，持续时间不少于15min，应无可见泄露、无结构损伤。 | 龙湾区科技局
2466 | 2020D60SA9319151 | 解决喷涂污染的印刷模具 | 龙游运申制版有限公司 | 1、辊面长度误差≤5.0mm；2、轴长度误差≤2.0mm；3、表面粗糙度≤0.8Ra；4、图案大小和高度±0.3；5、深度±0.02mm。 | 龙游县科技局
2467 | 2020D60SA9313997 | 节能便捷减震型高压排气端的研发 | 浙江久远机械有限公司 | 1、公称压力≧10MPa;2、密封压力≧1.1MPa；3、强度压力≧1.5MPa;4、水关闭压力≦0.02MPa;5、空气关闭压力≧0.07MPa。 | 龙游县科技局
2468 | 2020D60SA9318848 | 超薄动态贴合卫生巾 | 维达纸业（浙江）有限公司 | （1）偏差/%：全长：±4；条质量：±12；（2）吸水倍率/倍：≥7.0；（3）吸收速度/s：≤60；（4）PH：4.0-9.0；（5）水分/%：≤10；（6）背胶剥离强度mN：100-800；（7）甲醛含量：mg/kg：≤75；（8）可迁移荧光物质：合格。 | 龙游县科技局
2469 | 2020D60SA9315668 | 纳米碳化硼改性超高聚乙烯纤维软质防弹插板 | 浙江吉成新材股份有限公司 | （1）密度（kg/m3）≥2.47×10³；（2）维氏硬度（HV1.0）≥2600。 | 龙游县科技局
2470 | 2020D60SA9316692 | 废水可处理的针织用筒子染色纱 | 浙江恒祥棉纺织造有限公司 | （1）甲醛含量（mg/kg）：≤300；（2）可分解致癌芳香胺染料（mg/kg）：禁用；（3）pH值：4.0～9.0；（4）耐皂洗色牢度（级）：变色≥4，沾色≥3-4；（5）耐汗渍色牢度（级）：变色≥3-4，沾色≥3-4；（6）耐水色牢度（级）：变色≥3，沾色≥3。 | 龙游县科技局
2471 | 2020D60SA9313176 | 阻燃亚克力板 | 浙江展宇新材料有限公司 | 1、拉伸强度MPa≥60；2、简支梁无口冲击强度kj/m²≥15；3、维卡软化温度（℃）≥100℃。 | 龙游县科技局
2472 | 2020D60SA9316691 | 抗起毛起球高品质竹纤维纱线 | 浙江恒祥棉纺织造有限公司 | （1）染色均匀度（级）：≥4；（2）耐皂洗色牢度（级）：变色 ≥4、沾色≥3-4；（3）耐汗渍色牢度（级）：变色 ≥3-4、沾色≥3-4；（4）耐干热色牢度（级）：变色 ≥3-4、沾色≥3-4；（5）耐摩擦色牢度（级）：干摩≥3-4、湿摩≥3；（6）耐光汗色牢度（级）：变色 ≥3、沾色≥3。 | 龙游县科技局
2473 | 2020D60SA9316689 | 高弹耐磨长纤维棉纱 | 浙江恒祥棉纺织造有限公司 | （1）耐摩擦色牢度（级）：干摩≥3-4、湿摩≥3；（2）断裂强度降低率（%）：≤20。 | 龙游县科技局
2474 | 2020D60SA9319146 | 多层次雕刻版辊 | 龙游运申制版有限公司 | （1）辊面直径Ф100～Ф400；辊面长度150mm～3000mm。（2）表面处理：压纹辊辊面应进行镀硬铬抛光处理；镀层表面硬度800HV～900HV。（3）表面质量：压纹辊应无毛刺、划伤、碰伤现象；压纹辊辊面和表面纹理的表面粗糙度Ra值应不大于0.8μm。 | 龙游县科技局
2475 | 2020D60SA9314116 | 基于空压机平稳运行的节能型高效散热型轴承座的研发 | 浙江久远机械有限公司 | 1、高频淬火温度：350℃~370℃回火；2、渗碳深度≧0.3mm；3、抗拉强度≧370N/mm2；4、屈服强度≧220N/mm2；5、延伸率≧15%。 | 龙游县科技局
2476 | 2020D60SA9321826 | 环保型高稳定防渗透高光纸 | 龙游盛邦包装材料有限公司 | 1、苯含量：≦0.001mg/m2；2、甲醇含量：≦0.20mg/m2；3、汞含量：≦0.10mg/Kg；4、甲醛含量：≦5.00mg/Kg；5、酮类含量：≦0.40mg/m2；6、苯系物含量：≦0.05mg/m2；7、溶剂杂质总量：≦0.25mg/m2；8、溶剂残留总量：≦3.00mg/m2；9、铅含量：≦1.00mg/Kg。 | 龙游县科技局
2477 | 2020D60SA9315667 | 硼陶瓷防弹插板无压烧结工艺 | 浙江吉成新材股份有限公司 | （1）密度（kg/m3）≥2.47×10³；（2）外观检验：允许存在以下缺陷： 1）边缘层状裂纹≤3mm； 2）直径≤0.7mm，但深度≤1.0mm 的圆形缩孔； 3）划痕、沟槽在 0.7mm~1.0mm； 除以上范围外，不允许存在其他 裂纹、划痕等缺陷。 | 龙游县科技局
2478 | 2020D60SA9318849 | 立体美压花面巾纸 | 维达纸业（浙江）有限公司 | （1）定量g/㎡：14.0±1.0；（2）洞眼（个/㎡）总数：≤6；2mm～5mm：≤6；＞5mm，≤8mm：不应有；＞8mm：不应有；（3）亮度(白度)a%：≤90；（4）灰分%(木纤维)：≤1.0；（含非木纤维）：≤4.0；（5）横向吸水性mm/100s：≥40;（6）横向抗张指数N•m/g：≥2.4;（7）纵向湿强抗张强度N/m：≥20.0;（8）柔软度b（纵横向平均）。 | 龙游县科技局
2479 | 2021D60SA930683 | 高效预制叠合板技术 | 浙江光明建筑科技有限公司 | （1）安定性（雷氏夹），mm：≤5.0；（2）抗折（3天），MPa：≥3.5；（3）抗折（28天），MPa：≥6.5；（4）抗压（3天），MPa：≥17.0；（5）抗折（28天），MPa：≥42.5。 | 龙游县科技局
2480 | 2020D60SA9315666 | 多曲面防弹插板防变形技术 | 浙江吉成新材股份有限公司 | （1）剥离强度（KN/m）≥2；（2）长度（mm）：大号：325±3，小号 300±3；（3）宽度（mm）：大号：260±3，小号 250±3。 | 龙游县科技局
2481 | 2020D60SA9318851 | 医用型护理垫 | 维达纸业（浙江）有限公司 | （1）偏差/%：全长：±6；全宽：±8；条质量：±10；（2）渗透性能：(渗漏量)g: 无渗出、无渗漏；（3）PH：4.0-8.0；（4）甲醛含量：mg/kg：≤75；（5）交货水分/%：≤10。 | 龙游县科技局
2482 | 2021D60SA930604 | 高导热绝缘金属基印刷电路板 | 浙江芯特科技有限公司 | 1、导热系数：<0.17W/(m·k);2、可焊性测试：260±5/5SEC;3、热冲击测试：280±5/10秒；4、漏电流：<5mA；5、绝缘电阻：>100MΩ；6、表观密度：<1000Kg/m3；7、抗压强度：>0.3MPa。 | 龙游县科技局
2483 | 2020D60SA9321846 | 可降解环保型亮银转移纸 | 龙游盛邦包装材料有限公司 | 1、硒含量：≦0.076mg/Kg；2、镉含量：≦0.05mg/Kg；3、汞含量：≦0.063mg/Kg；4、甲醇含量：≦0.058mg/m2；5、乙醇含量：≦0.308mg/m2；6、苯含量：≦0.003mg/m2；7、异丙醇含量：≦0.027mg/m2；8、正丙醇含量：≦0.003mg/m2；9、丁酮含量：≦0.012mg/m2；10、乙酸异丙酯含量：≦0.016mg/m2。 | 龙游县科技局
2484 | 2020D60SA9318847 | 防泄漏成人裤型卫生巾 | 维达纸业（浙江）有限公司 | （1）偏差/%（吸收部全长）：±5；（条质量）：±11；（2）吸水倍率/倍：≥7.0；（3）渗入量/g：≥1.8；（4）PH：4.0-9.0；（5）水分/%：≤10。 | 龙游县科技局
2485 | 2020D60SA9317664 | 水溶性烟盒包装用转移纸 | 浙江友丰新材料科技有限公司 | （1）砷含量（以AS计）mg/kg：≤1.0；（2）铅含量（以Pb计）mg/kg：≤5.0；（3）溶剂残留总量（除乙醇）mg/㎡：≤10.0；（4）大肠菌群（个/100g）：≤30；（5）异味：无异味。 | 龙游县科技局
2486 | 2020D60SA9319150 | 代替花膜的切烫工艺模具 | 龙游运申制版有限公司 | （1）辊面直径Ф100～Ф400；辊面长度150mm～3000mm。（2）表面处理：压纹辊辊面应进行镀硬铬抛光处理；镀层表面硬度800HV～900HV。（3）表面质量：压纹辊应无毛刺、划伤、碰伤现象；压纹辊辊面和表面纹理的表面粗糙度Ra值应不大于0.8μm。 | 龙游县科技局
2487 | 2020D60SA9318850 | 超大吸收量成人纸尿片 | 维达纸业（浙江）有限公司 | （1）偏差/%：全长：±6；全宽：±8；条质量：±10；（2）渗透性能（滑渗量）mL：≤30；(回渗量a)g: ≤20；(渗漏量)g: ≤0.5；（3）PH：4.0-8.0；（4）交货水分/%：≤10。 | 龙游县科技局
2488 | 2020D60SA9315665 | 复杂曲面防弹插板成形技术 | 浙江吉成新材股份有限公司 | （1）曲面变形量（mm）≤5；（2）密度（kg/m3）≥2.47×10³；（3）维氏硬度（HV1.0）≥2600。 | 龙游县科技局
2489 | 2021D60SA930606 | 高效率多层隔热耐高温电路板 | 浙江芯特科技有限公司 | 1、导热系数：<0.17W/(m·k)；2、可焊性测试：260±5/5SEC；3、热冲击测试：280±5/10秒；4、漏电流：<5mA；5、绝缘电阻：>100MΩ；6、表观密度：<1000Kg/m3；7、抗压强度：>0.3MPa； | 龙游县科技局
2490 | 2020D60SA9315664 | 防弹插板热压复合技术 | 浙江吉成新材股份有限公司 | （1）剥离强度（KN/m）≥2；（2）边缘层状裂纹≤3mm；（3）直径≤0.7mm，但深度≤1.0mm 的圆形缩孔；（4）划痕、沟槽在 0.7mm~1.0mm；（5）不允许存在其他 裂纹、划痕等缺陷。 | 龙游县科技局
2491 | 2021D60SA905852 | 具有照明功能的双向抗疲劳转动门把手 | 浙江德洲五金有限公司 | ①耐寒性在-10℃±2,1h，外观不发生变化；②热空气老化在80±3℃，1h，外观不发生变化。 | 龙游县科技局
2492 | 2021D60SA905749 | 可正反转向的限位式门把手 | 浙江德洲五金有限公司 | ①60N加载力下测试一次允许的偏差度最大为2.5mm；②螺纹最小扭力≥2 Nm；③拉伸强度≥1.5Mpa---GBt528方法。 | 龙游县科技局
2493 | 2021D60SA903064 | 高频信号放大天线 | 浙江龙游公任电子有限公司 | （1）频率范围：470-860MHz （2）增益：有源20dB（无源-2dB插入损耗） （3）驻波比：≤1.5 （4）输出阻抗：75Ω | 龙游县科技局
2494 | 2021D60SA905657 | 110法兰低惯量电机 X2MA180A | 浙江禾川科技股份有限公司 | 1. 额定转速均为3000RPM；2. 最大转速均为5000RPM；3. 过载倍数：3倍。 | 龙游县科技局
2495 | 2021D60SA905747 | 旋转操作的锁定式抗腐蚀门把手 | 浙江德洲五金有限公司 | ①静载测试：300N 的负载力，10次，产品无损坏；②中性盐雾试验32小时无明显变化；③按照DIN 6270 T2标准做3个周期的冷凝水测试，判断标准为DIN 4628-2,3,4,5。 | 龙游县科技局
2496 | 2021D60SA908608 | 环保型耐磨损优质高光镭射转移纸 | 龙游盛邦包装材料有限公司 | 1、硒含量：≦0.076mg/Kg；2、镉含量：≦0.05mg/Kg；3、汞含量：≦0.063mg/Kg；4、甲醇含量：≦0.058mg/m2；5、乙醇含量：≦0.308mg/m2；6、异丙醇含量：≦0.027mg/m2；7、正丙醇含量：≦0.025mg/m2；8、丁酮含量：≦0.012mg/m2；9、乙酸乙酯含量：≦0.009mg/m2；10、苯含量：≦0.003mg/m2。 | 龙游县科技局
2497 | 2021D60SA908281 | 基于智能化酥饼自动成型技术的高品质醇香酥饼 | 浙江德辉食品有限公司 | 1、过氧化值（以脂肪计）：≦0.25g/100g；2、苯甲酸及其钠盐:≦0.01g/kg；3、丙酸及其钠盐、钙盐：≦2.5g/kg；4、铅含量：≦0.04mg/kg；5、菌落总数：<10CFU/g；6、大肠菌群：<10CFU/g；7、霉菌：<10CFU/g。 | 龙游县科技局
2498 | 2021D60SA903067 | 电视信号增强放大器 | 浙江龙游公任电子有限公司 | （1）频率范围：470-862MHz； （2）增益：有源20dB； （3）驻波比：≤1.5；（4）输出阻抗：75Ω。 | 龙游县科技局
2499 | 2021D60SA900966 | 高强度双杆顶瓷瓶架 | 浙江和力电力设施有限公司 | （1）弯曲试验：弯曲外表面无肉眼可见裂纹；（2）化学成分：C%≤0.20；Si%≤0.35；Mn%≤1.40；P%≤0.045；S%≤0.045；（3）屈服强度MPa≥235；（4）抗拉强度MPa≥370～500；（5）断后伸长率%≥26。 | 龙游县科技局
2500 | 2021D60SA908553 | 高品质可降解无污染亮银转移纸 | 龙游盛邦包装材料有限公司 | 1、硒含量：≦0.076mg/Kg；2、镉含量：≦0.05mg/Kg；3、汞含量：≦0.063mg/Kg；4、甲醇含量：≦0.058mg/m2；5、乙醇含量：≦0.308mg/m2；6、苯含量：≦0.003mg/m2；7、异丙醇含量：≦0.027mg/m2；8、正丙醇含量：≦0.003mg/m2；9、丁酮含量：≦0.012mg/m2；10、乙酸异丙酯含量：≦0.016mg/m2。 | 龙游县科技局
2501 | 2021D60SA903076 | 防变形薄壁灯罩铝型材 | 浙江乔老爷铝业有限公司 | （1）抗拉强度（MPa）：≥200；（2）规定塑性延伸强度（MPa）：≥180；（3）断后伸长率（%）：≥10；（4）硬度（HV5）：75～85。 | 龙游县科技局
2502 | 2021D60SA900967 | 可双向安装的L型双头电缆出线支架 | 浙江和力电力设施有限公司 | （1）厚度mm:5±0.45;（2）孔间距偏差mm：±1.0；（3）屈服强度MPa:≥235；（4）抗拉强度MPa:≥370～500；（5）断后伸长率%:≥26。 | 龙游县科技局
2503 | 2021D60SA905798 | 具有信号切换功能室外电视天线 | 浙江001集团有限公司 | （1）频率（MHz）：522MHz-562MHz；（2）增益（dBd）：5.0；（3）前后比dB：14.42；（4）驻波比：≤2.0；（5）灵敏度：≤-85dBm。 | 龙游县科技局
2504 | 2021D60SA900889 | 高渗透不沾油墨指纹印台 | 浙江科力印业新技术发展有限公司 | （1）渗透干燥性≤20s；（2）印迹：印迹清晰、色泽鲜艳；（3）印面：印面平整、光洁、无异味。 | 龙游县科技局
2505 | 2021D60SA310256 | 组合式异性底材休闲鞋 | 康奈集团有限公司 | 1、外底压缩能（J）：≥25；2、异味（级）：≤3；3、外底硬度（邵尔A）：≥40；4、外底耐磨性能（mm）：≤14；5、鞋帮拉出强度（N/cm）：≥70。 | 鹿城区科技局
2506 | 2021D60SA310254 | 厚底多孔弹力休闲鞋 | 康奈集团有限公司 | 1、外底压缩能（J）：≥25；2、剥离强度（N/cm）：≥70；3、衬里和内垫耐摩擦色牢度（级）：≥3；4、外底耐磨性能（mm）：≤10；5、异味（级）：≤3。 | 鹿城区科技局
2507 | 2021D60SA309666 | 超高阻电阻磁控溅射合金靶材 | 温州市铜仁新材料研究院 | 研究一种超高阻电阻磁控溅射合金靶材，既要求电阻率高，电阻率温度系数低，潮热稳定性好，长期负荷稳定性好，成膜工业性和重复性好，对环境无污染。 技术指标：1.电阻率:40KΩ-70KΩ/口（国外仅10 KΩ）； 2.电阻温度系数≤±50PPM/ ºC。 | 鹿城区科技局
2508 | 2020D60SA835860 | 益欣口腔清理护理液 | 浙江神英科技有限公司 | 总金属（mg/kg）≤15；砷（mg/kg）≤5；菌落总数（CFU/ml）≤500；霉菌和酵母菌总数（CFU/ml）≤100。 | 路桥区科技局
2509 | 2021D60SA807428 | 稀土改进型125系列5摩托车三元催化剂 | 浙江通源环保科技有限公司 | 满足欧五排放要求CO≤1.0g/km,HC≤0.1g/km,NOx≤0.06g/km。 | 路桥区科技局
2510 | 2020D60SA4822114 | 可车载使用的干鞋器的设计开发 | 浙江嘉兴长鹰科技股份有限公司 | ①电源电压220V±10%；②功耗≤13W；③发热温度55±15℃(鞋内)；④升温时间<10min (鞋内)⑤绝缘电阻冷态>10MΩ⑥泄漏电流<0.5mA⑦Ⅱ类电器无须接地，干鞋器带电部分与散热片间的绝缘抗电强度能承受。⑧50HZ.3750V交流电压，历时1min试验而不发生击穿或闪烁现象。 | 南湖区科技局
2511 | 2020D60SA4821465 | 基于热均匀辊的热轧无纺布 | 嘉兴申新无纺布股份有限公司 | 1、通气量（90g/m2）：≥90mL/(cm2·min)；2、撕破强力：纵向≥40N/5cm，横向≥30N/5cm；3、抗拉强度：纵向≥125N/5cm，横向≥100N/5cm。 | 南湖区科技局
2512 | 2020D60SA4821483 | 基于虚拟化设计与CAD制版相结合技术的服饰 | 嘉兴思凯服饰有限公司 | 1、尺寸精确度：<±0.2mm；2、采用连续介质型模型；3、水洗成衣扭曲：无明显变化；4、断裂强力：经向≥350N；纬向≥250N。 | 南湖区科技局
2513 | 2020D60SA4821464 | 高蓬松高透气无尘纸 | 嘉兴申新无纺布股份有限公司 | 1、纵向抗张指数：≥1.5N·m/g；2、吸水倍率：≥2.0倍；3、尘埃度（1.0mm2~2.0mm2）：≦1个/m3。 | 南湖区科技局
2514 | 2020D60SA4821699 | 高拉力规格的PET塑钢带 | 浙江嘉丽再生资源有限责任公司 | 本项目得到的打包带宽度19mm，厚度1.2mm，拉伸强度为420MPa，搭接强度达到401MPa，拉伸断裂强度保留率大于97%，所得PET塑料打包带搭接强度高，使用寿命长，不易断裂。①产品外观应色泽均匀，花纹整齐清晰，无明显污染，杂质，不允许开裂、损伤、穿孔等缺陷；②产品宽度偏差±0.8mm，厚度偏差±0.1mm；③产品断裂拉力≥800N，断裂强度≥5 .5cN/dtex，断裂伸长率≤25%。 | 南湖区科技局
2515 | 2020D60SA4822155 | 光触媒除甲醛材料 | 优澎（嘉兴）新材料科技有限公司 | 1）密度<1.8g/cm3；2）比表面积>300m2/g；3）平均粒度10-50um；4）含水量<3%；5）分解甲醛效率>90%。 | 南湖区科技局
2516 | 2021D60SA480068 | 电梯故障自动诊断系统 | 浙江壹加壹电梯有限公司 | 1、故障远程反应时间：≤3S。2、建立远程监测平台，实时监测电梯运行状态。3、识别6种类型故障：门区外停梯、冲顶、蹲底、运行中开门、超速、开门走梯。4、具备自诊断功能，识别电梯出现故障时主动向检测平台报告。5、数据储存：最少保存最近20条故障数据，保存最近72h内的有效视频；在供电中断情况下，数据应能保存10以上。 | 南湖区科技局
2517 | 2020D60SA4821691 | 增强增韧PET塑钢带 | 浙江嘉丽再生资源有限责任公司 | 生产出来的纳米SiO2改性打包带断裂强度相应提高了10%以上，断裂强度达到430MPA以上，伸长率在14%以上，总体指标达到国外超高粘度原生切片制备的高强低伸PET打包带的要求。①产品外观应色泽均匀，花纹整齐清晰，无明显污染，杂质。②产品宽度偏差±0.8mm，厚度偏差±0.1mm.③产品断裂拉力≥800N，断裂强度≥5 .5cN/dtex，断裂伸长率≤25%,偏斜度≤30mm。 | 南湖区科技局
2518 | 2020D60SA4821486 | 防污防水混纺面料服饰 | 嘉兴思凯服饰有限公司 | 1、防污性能：≥3.5级；2、防水性能/级：3.5-4.5级；3、耐水色牢度：变色≥3-4级，沾色≥3-4级；4、透气率：≥4300mm/s。 | 南湖区科技局
2519 | 2020D60SA4822175 | 具有可拆卸抹布的清洁手套组件 | 浙江嘉兴长鹰科技股份有限公司 | ①可拆卸组件包括设置在手套主体正面的若干一号魔术贴以及设置在手掌型抹布上与一号魔术贴相适配的二号魔术贴。②手套主体的每个手指部均设有一个一号魔术贴，手套主体的手掌部远离手指部一侧设有至少一个呈条形的一号魔术贴。③清洁剂挤出孔设置在一号魔术贴上，且每个 的一号魔术贴上均设有若干沿周向设置的清洁剂挤出孔。 | 南湖区科技局
2520 | 2020D60SA4821811 | 碳纳米管导电色浆 | 嘉兴三宝科技有限公司 | 1、导电率：≤0.0000001欧·米；2、粒度：≤500nm；3、颜料含量：7-30%；4、粘度：50-4000CPS/25℃；5、耐溶剂性：4-5级；6、耐光性：6-7级；7、耐酸性：5级；8、耐碱性：5级。 | 南湖区科技局
2521 | 2020D60SA4821457 | 具有强效抗菌防螨功能复合纤维面料 | 浙江罗卡芙家纺有限公司 | 1、抑菌率：大肠杆菌≥99%，金黄色葡萄球菌：≥99%，白色念球菌：≥96%；2、抗菌层厚度：≤1mm；3、透气性：≥60mm/s；4、甲醛含量：≤20mg/kg；5、耐水洗色牢度：≥4级。 | 南湖区科技局
2522 | 2021D60SA480047 | 全自动室内空气净化换气扇 | 嘉兴市楚汉电器有限公司 | 1.工作温度：-20 ～+60℃；2. 额定电压：220V；3.最高转速：1200r/min；4.噪音：20DBA；5.风量：174CFM；6.重量：2.2KG。 | 南湖区科技局
2523 | 2020D60SA4821957 | 超柔PE/PET双组份皮芯结构超细纤维研发 | 浙江新维狮合纤股份有限公司 | ①通过减小纤维的线密度来降低纤维的刚性从而来实现纤维柔软度的功效。②根据研发纤维的线密度特制纺丝组件，主要是在减小喷丝板上的出丝孔径，以保证喷出的原丝的细度减小。③超柔纤维主要会使用于尿不湿的面层，增加产品与皮肤接触的舒适度，但纤维细度减小，可能会造成纤维粘结强力不足等问题，需调整皮、芯层原料的配比。 | 南湖区科技局
2524 | 2020D60SA4822156 | 二氧化硅气凝胶流变体材料 | 优澎（嘉兴）新材料科技有限公司 | 疏水性二氧化硅气凝胶颗粒，密度为0.02～0.70g/cm3，孔隙率为82～99.6％，BET比表面积为300～1300m2/g，孔容积为2.0～3.8cm/g，导热系数为0.01～0.05wm1k1。亲水性二氧化硅气凝胶颗粒，密度为0.02-0.70g/cm3,孔隙率为82-99.6％,BET比表面积为300～1300m2/g，孔容积为2.0～3.8cm3/g，导热系数为0.01～0.05Wm1。 | 南湖区科技局
2525 | 2020D60SA4821810 | 超纤碱减量用高物性色浆 | 嘉兴三宝科技有限公司 | 1、耐碱性：4-5级；2、耐酸性：4-5级；3、耐溶剂性：4-5级；4、耐光性：4-5级；5、粒度：≤10um6、颜料含量：10-60%；7、粘度：100-100000CPS/25℃。 | 南湖区科技局
2526 | 2021D60SA480052 | 具有称重功能的购物车 | 嘉兴市永事达五金股份有限公司 | 1. 重量：3kg；2. 车架材质：铝合金；3. 最大负重：30kg；4. 称重范围：-5-30kg；5. 冲孔直径：70mm。 | 南湖区科技局
2527 | 2020D60SA4822111 | 可定时加热的家用干鞋器 | 浙江嘉兴长鹰科技股份有限公司 | ①电源电压220V±10%；②功耗≤13W；③发热温度55±15℃(鞋内)；④升温时间<10min (鞋内)；⑤绝缘电阻冷态>10MΩ；⑥泄漏电流<0.5mA；⑦Ⅱ类电器无须接地，干鞋器带电部分与散热片间的绝缘抗电强度能承受。⑧50HZ.3750V交流电压，历时1min试验而不发生击穿或闪烁现象。 | 南湖区科技局
2528 | 2020D60SA4822178 | 一种室内户外两用（可车载使用）的干鞋器 | 浙江嘉兴长鹰科技股份有限公司 | ①电源电压220V±10%；②功耗≤13W；③发热温度55±15℃(鞋内)；④升温时间<10min (鞋内)；⑤绝缘电阻冷态>10MΩ；⑥泄漏电流<0.5mA；⑦Ⅱ类电器无须接地，干鞋器带电部分与散热片间的绝缘抗电强度能承受。⑧50HZ.3750V交流电压，历时1min试验而不发生击穿或闪烁现象。 | 南湖区科技局
2529 | 2020D60SA4822176 | 可定时加热的节能高效家用干鞋器 | 浙江嘉兴长鹰科技股份有限公司 | ①电源电压220V±10%；②功耗≤13W；③发热温度55±15℃(鞋内)；④升温时间<10min (鞋内)；⑤绝缘电阻冷态>10MΩ；⑥泄漏电流<0.5mA；⑦Ⅱ类电器无须接地，干鞋器带电部分与散热片间的绝缘抗电强度能承受。⑧50HZ.3750V交流电压，历时1min试验而不发生击穿或闪烁现象。 | 南湖区科技局
2530 | 2020D60SA4821965 | 女性用品用PE/PET双组份皮芯结构弱酸纤维 | 浙江新维狮合纤股份有限公司 | 采用PE/PET作为主体纤维材料，并在表面覆弱酸性亲水油剂薄膜制成。丝束在水洗过程结束时进行刮水处理，一方面，减少多余水分，保证丝束均匀进入牵伸机中，避免丝束打滑影响牵伸效果，从而确保拉伸倍数，提高牵伸能力，另一方面，去除多余水分便于热定型机进行烘干定型，提高效率。采用纠偏机构对纺丝进行纠偏，防止水浴过程中以及刮水过程中造成纺丝偏移，能够避免牵伸过程产生卡丝、脱丝的现象，并且进一步使纺丝均匀牵伸。 | 南湖区科技局
2531 | 2021D60SA403172 | 高强度镀锌纤维板钉 | 浙江全友标准件股份有限公司 | 1：最小抗拉强度：700N/mm²；2、螺纹公称直径：d≥5mm；3、Mn的含量：≥5%。4、扭转：≥:75次/360°；5、弯曲：≥86；6、断后伸长量：0.4dpa/mm²。 | 南湖区科技局
2532 | 2021D60SA404854 | 柏艾斯保健功能面料 ZJSC2107 | 浙江森创服装股份有限公司 | 1、透湿量：≥ 10000g/㎡.d； 2、抗菌抑菌：抑菌率: 金色葡萄球菌、大肠杆菌抑菌率 ≥70%；白色念珠菌抑菌率 ≥60% 。 | 南湖区科技局
2533 | 2021D60SA400862 | 小外径薄壁铝质缩管衬套的开发 | 嘉兴小出钢管有限公司 | 1、外径46.18mm，壁厚1.6mm；2、粗糙度Ra12.5以下；3、强度变位量1mm时荷重700N以上，8mm变位量后无皲裂；4、材质化学成分和力学性能需要满足JIS H4080要求。 | 南湖区科技局
2534 | 2021D60SA401801 | 低噪音过滤彻底的吸烟机设备 | 浙江迈德实达医疗科技有限公司 | 1、运行噪音：≤30dB；2、烟雾过滤效果：99.9%；3、吸烟流量：80~120L/min；4、运行震动强度：≤0.3mm/s。 | 南湖区科技局
2535 | 2021D60SA403935 | 基于强对流球化工件退火工艺的螺母 | 承龙科技（嘉兴）有限公司 | 1、抗拉强度：≥800MPa；2、屈服强度：≥680MPa；3、断面收缩率：≥50%；4、硬度：248-302HBW。 | 南湖区科技局
2536 | 2021D60SA405538 | 三相导轨表综合性能测试装置 | 浙江星皓科技股份有限公司 | 1、模块组成：台体插头、通讯线、PCB线路板、电表插头；2、尺寸：通讯线总长350mm，PCB板尺寸50*35mm；3、主要电子元器件：485芯片（SN65HVD3082EDR）、光耦（LP785）、三极管（2N5401）、LED发光管。 | 南湖区科技局
2537 | 2021D60SA403227 | DTC双主轴对接车床 | 浙江中智鲸工智能装备有限公司 | 最大加工外径：80mm；最大工件长度：200mm；工件夹持形式：三爪卡盘/夹筒；X轴最大移动速度：25m/min；Z轴最大移动速度：25m/min；主轴最大转速：4500r/min；主轴电机功率：5.5kw；刀架形式：排刀式；机内物流形式：自动上下料。 | 南湖区科技局
2538 | 2021D60SA409691 | 上下移动式全自动垃圾分类设备 | 嘉兴市智鹏科技有限公司 | 1、日处理量：≥6000kg/天；2、自动化控制程度：100%；3、耗电量：≤0.28Kw•h/kg；4、反应时间：≤10S；5、负载噪音：≤60dB（A）。 | 南湖区科技局
2539 | 2021D60SA401511 | 抗拉、防穿刺、防腐型软电线 | 浙江正泰电缆有限公司 | 1. 整缆300N拉力下无断裂；2. 2倍标准草酸溶液（1mol/L）下护套不开裂；3. 2倍标准氢氧化钠溶液（2mol/L）下护套不开裂。 | 南湖区科技局
2540 | 2021D60SA406218 | AR用30×30×0.05mm超薄玻璃 | 浙江百盛光电股份有限公司 | (1)、材料要求： JGS2；(2)、外形尺寸：30±0.1mm×30±0.1mm；(3)、倒角：保护性倒角；(3)、厚度：0.05±0.005mm；(4)、晶片轮廓：PP（平平片）；(5)、最终表面：polish（抛光）。 | 南湖区科技局
2541 | 2021D60SA402739 | 生物素聚乙二醇衍生物 | 浙江博美生物技术有限公司 | 1、运动黏度（40℃）：4.0-5.0mm2/s；2、PH（5%水溶液）：4.5-7.0；3、纯度（PEG）：>95%。 | 南湖区科技局
2542 | 2021D60SA406827 | 基于无痕包缝拷边缝制工艺的家用被套 | 浙江罗卡芙家纺有限公司 | 1、针迹密度：≥7针/3cm；2、耐水色牢度：≥4级；3、耐酸汗渍色牢度：≥4级；4、耐碱汗渍色牢度：≥4级；5、甲醛含量：≤75mg。 | 南湖区科技局
2543 | 2021D60SA402119 | 低噪声高效型三相异步电机 | 嘉兴欣晟电机股份有限公司 | （1）额定电压：380V；额定频率：50（60）Hz ； （2）电机极数：8/6/4/2极，对应同步转速：750/1000/1500/3000 r/min ； （3）额定功率：0.25～75kW ； （4）防护等级：IP44 。 | 南湖区科技局
2544 | 2021D60SA400975 | MIN系列冰箱压缩机MK1090YLSD定子 | 格兰德电气有限公司 | 1、安装螺孔中心距I(mm)：70±0.10；2、安装螺孔中心距II(mm)：85±0.10；3、线包外形尺寸I(mm)：82MAX；4、线包外形尺寸II(mm)：79.5MAX；5、线包外形尺寸III(mm)：39MAX；6、引线长度(mm)：75±5；7、线包高度I (mm)：24MAX；8、线包高度II(mm)：23.5MAX；9、线包内径(mm)：2-ø53MIN。 | 南湖区科技局
2545 | 2021D60SA406002 | 可视化监控与报警系统 | 浙江雷纹电子科技有限公司 | 1、工作电压：总线电压：24V，允许范围16V～28V；2、电源电压：DC24V，允许范围DC20V~DC28V；3、工作电流：总线：监视电流≤0.6mA，报警电流≤0.6mA；4、探测器：监视电流≤680mA，报警电流≤730mA；5、联网方式：485接口，MODBUS协议；6、信息存储容量：火警记录999条，运行、操作记录999条。 | 南湖区科技局
2546 | 2021D60SA405537 | 低功耗单相直接式采集型电能表 | 浙江星皓科技股份有限公司 | 1、电压：230V；2、电流：5(60)A；3、精度：1.0级；4、频率：50HZ；5、显示：LCD；6、电压回路功耗：≤10VA/2W；7、常数：1000imp/kWh；8、工作温度：-40℃～+70℃；9、接线方式：直接接入；10、功能特性：具备防窃电功能。 | 南湖区科技局
2547 | 2021D60SA405719 | 基于阳极氧化工艺的高稳定性铝型材 | 嘉兴市泰新金属制品有限公司 | 1、尺寸公差：≤±0.3；2、抗拉强度：≥240MPa；3、屈服强度：≥210MPa；4、400h盐雾试验后无腐蚀产物。 | 南湖区科技局
2548 | 2021D60SA407257 | 高强度抗压拉杆 | 嘉兴市宏晖五金制品有限公司 | 1、耐疲劳性能：≥4500次；2、抗压强度：≥550N；3、抗振荡性能：≥600次。 | 南湖区科技局
2549 | 2021D60SA405282 | LED智能补光灯镜 | 嘉兴市成泰镜业有限公司 | 1、漆膜附着力：1级；2、反射率：≥85%；3、工作电压：12V；4、功率：4.8w/m；5、照度：7-8LM。 | 南湖区科技局
2550 | 2021D60SA401477 | 耐高温、耐老化型屏蔽电缆 | 浙江正泰电缆有限公司 | 1.导体最高运行温度为125℃；2.绝缘材料：介电强度≥25 MV/m，断裂伸长率≥200 %、抗拉强度≥12.5 MPa；3.护套热延伸：负载下断裂伸长率≤175%，永久变形伸长率≤15%；4.阻燃试验：炭化高度≤540mm。 | 南湖区科技局
2551 | 2021D60SA405255 | 用于智能家居的功能镜控制系统 | 嘉兴市成泰镜业有限公司 | 1、漆膜附着力：1级；2、反射率：≥85%；3、红外感应距离：0-7m；4、光强感应范围：1-600lx；5、功率：220V，35-50w。 | 南湖区科技局
2552 | 2021D60SA405718 | 高光洁度铝型材 | 嘉兴市泰新金属制品有限公司 | 1、光泽度：150±10；2、抗拉强度：55±5MPa；3、热变形温度：82±2℃；4、冲击强度（缺口）：103±3J/m。 | 南湖区科技局
2553 | 2021D60SA401800 | 吸烟嘴与伸缩管一体式吸烟刀 | 浙江迈德实达医疗科技有限公司 | 1、抗拉强度：≥150Mpa；2、吸引流量：85L/min；3、刻度调节误差：≤1mm；4、外观无毛刺、划痕、破损等缺陷。 | 南湖区科技局
2554 | 2021D60SA403847 | 耐磨耐腐蚀黄铜棒材 | 嘉兴市长宏铜业股份有限公司 | 1、抗拉强度：≥450MPa；2、硬度：≥120HB；3、延伸率：≥8%。 | 南湖区科技局
2555 | 2021D60SA405251 | 具有手势感应功能的智能镜灯光调节装置 | 嘉兴市成泰镜业有限公司 | 1、漆膜附着力：1级；2、工作电压：12V；3、功率：4.8w/m；4、照度：7-8LM。 | 南湖区科技局
2556 | 2021D60SA406805 | 高蓬松高透气无尘纸 | 嘉兴申新无纺布股份有限公司 | 1、纵向抗张指数：≥1.5N·m/g；2、吸水倍率：≥2.0倍；3、尘埃度（1.0mm2~2.0mm2）：≦1个/m3。 | 南湖区科技局
2557 | 2021D60SA404781 | 水性半PU人造革 | 嘉兴市博尔新材料有限公司 | 1、拉伸负荷：经向≥200N；纬向≥100N；2、断裂伸长率：经向≤30%；纬向≤100%；3、撕裂负荷：经向≥15N；纬向≥15N；4、耐折牢度：：2.6万次，无裂口；5、表面色牢度：5级。 | 南湖区科技局
2558 | 2021D60SA402115 | 高散热性能三相异步电机 | 嘉兴欣晟电机股份有限公司 | （1）额定电压：380V；额定频率：50（60）Hz ； （2）冷却方式：IC411 ； （3）额定堵转转矩：1-500N•m ；（4）工作条件：海拔低于1000米，工作温度≤40℃ 。 | 南湖区科技局
2559 | 2021D60SA406010 | 城市室内外三维地图服务平台 | 浙江雷纹电子科技有限公司 | 1、数据采集时间<0.5S；2、主站系统服务器、交换机等关键设备的平均无故障时间MTBF≥20000小时；3、系统软件运行寿命≥10年；4、由于偶发性故障而发生自动热启动的平均次数＜1次/3600小时；5、系统数据正确率≥98%；6、数据完整率≥98%；7、重要信息（如重要状态信息及管网数据）巡检时间＜15分。 | 南湖区科技局
2560 | 2021D60SA401113 | PVC色饼用环保艳红光联苯胺黄Y-1803 | 浙江科隆颜料科技有限公司 | 耐热性……220℃耐光性……8级；耐酸性……5级；耐碱性……5级；耐迁移性……5级；耐候性……8级。 | 南湖区科技局
2561 | 2021D60SA401434 | 竹炭黏胶纤维TPU膜复合机能性织物 | 嘉兴市正麒高新面料复合有限公司 | ①透湿量/(g﹒m-2﹒d-1)：≥6000；②放射比率≥80%；③保温率/(%)：≥60%；④耐静水压/（mmH2O）≥8000；⑤甲醛含量/（mg﹒kg-1）：≤75；⑥PH值: 4.0-7.5；⑦耐洗涤性：水洗5次后烘干，外观无起泡等不良现象。 | 南湖区科技局
2562 | 2021D60SA401430 | 高端运动舒适防护层压复合面料 | 嘉兴市正麒高新面料复合有限公司 | ①透湿量/(g﹒m-2﹒d-1)：≥8000； ②芯吸高度/cm：≥8； ③耐静水压/（mmH2O）≥8000； ④剥离强度(5N/50mm) ≥6； ⑤抗起毛起球性/级 ≥4； ⑥甲醛含量/（mg﹒kg-1）：≤75； ⑦PH值: 4.0-7.5；⑧耐洗涤性：水洗5次后烘干，外观无起泡等不良现象。 | 南湖区科技局
2563 | 2021D60SA400930 | 冰箱压缩机定子槽绝缘检测 | 格兰德电气有限公司 | 1、安装螺孔中心距I(mm)：70±0.10；2、安装螺孔中心距II(mm)：85±0.10；3、线包外形尺寸I(mm)：82MAX；4、线包外形尺寸II(mm)：79.5MAX；5、线包高度I (mm)：24MAX；6、线包高度II(mm)：25MAX；7、线包内径(mm)：2-ø53MIN；8、铁芯叠厚(mm)：47.5±0.5；9、内孔直径(mm)：ø50+0.08。 | 南湖区科技局
2564 | 2021D60SA403876 | 高铁专用抗震螺母 | 嘉兴市金龙制伞股份有限公司 | 1、硬度：≤32HRC；2、抗拉强度：≥500kN；3、保证载荷应力：≥400N/mm；4、拧紧力矩：≥45N·m。 | 南湖区科技局
2565 | 2021D60SA403976 | 面向无线前传的50G PAM4 LR光收发模块 | 博创科技股份有限公司 | 1、工作速率：50.13504G bps；2、传输距离：10km；3、输出光功率：>-4.5dBm；4、最大接收光功率：3dBm；5、消光比：>3.5dB；6、电口误码率：1E-6；7、规定工作温度范围：-40℃～+85℃。 | 南湖区科技局
2566 | 2021D60SA400861 | 车用高精密高强度减震器小外径鼓形衬套 | 嘉兴小出钢管有限公司 | 1、外径17.2mm，壁厚3.5mm；2、表面粗糙度Rz15min；3、表面镀锌镍合金（不封闭），膜厚0.8um Min，防护按照ISO 9277标准执行360h无红锈；4、座屈强度加载55.2kN试验力变形量≤0.1mm；5、材质化学成分和力学性能需要满足GB/T3639-2009要求。 | 南湖区科技局
2567 | 2021D60SA404915 | 电能表数据远程采集器 | 浙江星皓科技股份有限公司 | 1、计量准确度等级：有功0.5/1.0级；无功2级；2、电压线路功耗：≤15VA；3、电流线路功耗：≤0.5VA；4、极限工作温度：-40℃~+70℃；5、储存和工作湿度：≤95%。 | 南湖区科技局
2568 | 2021D60SA401108 | 塑胶用高透明耐迁移易分散型耐晒大红R-3405 | 浙江科隆颜料科技有限公司 | 耐热性……230℃；耐溶剂性……4级；耐酸性……4级；耐迁移性……5级。 | 南湖区科技局
2569 | 2021D60SA403661 | 高强度耐磨抗老化家饰无纺布 | 浙江富立邦无纺科技有限公司 | 1、单位面积质量：150±5g/m2；2、纵向断裂强力：≥75N；3、横向断裂强力：≥65N；4、断裂伸长率：≥30%；5、纵向耐撕破强力：≥40N/5cm；6、横向耐撕破强力：≥40N/5cm；7、外观：布面均匀、平整，无明显折痕、破边破洞、油污斑渍，卷装整齐。 | 南湖区科技局
2570 | 2021D60SA405223 | 新型无极调色多功能灯镜 | 嘉兴市成泰镜业有限公司 | 1、漆膜附着力：1级；2、反射率：≥85%；3、工作电压：12V；4、功率：4.8w/m；5、照度：7-8LM。 | 南湖区科技局
2571 | 2021D60SA401110 | 聚烯烃用高耐热柠檬黄Y-1104 | 浙江科隆颜料科技有限公司 | 耐热性……300℃；耐光性……6-7；耐光牢度……6-7；耐溶剂性……5；耐迁移性……5。 | 南湖区科技局
2572 | 2021D60SA406970 | 新型数控机床机械臂 | 嘉兴布鲁艾诺机器人有限公司 | 1、定位精度：±0.05mm；2、取出时间：≤1.5sec；3、全循环时间：≤14sec；4、最大荷重：50kg。 | 南湖区科技局
2573 | 2021D60SA401812 | 冰箱压缩机高压腔缸盖 | 浙江格兰德机械有限公司 | 1、外形尺寸1要求为42±0.20；2、外形尺寸2要求为50±0.20；3、螺钉孔处厚度1要求为5.5±0.20；4、螺钉孔处厚度2要求为14.5±0.20；5、孔径要求为ø5.2±0.30；6、槽口尺寸1要求为3.5+0.10；7、槽口尺寸2要求为10.4-0.20；8、槽口尺寸3要求为14.2±0.20；9、槽口尺寸4要求为16.7±0.20；10、平面度要求<0.06。 | 南湖区科技局
2574 | 2021D60SA401109 | 塑胶用高环保型耐热耐光性色淀黄Y-1190 | 浙江科隆颜料科技有限公司 | 耐热性……＞310℃；耐光性……8级；耐酸性……5级；耐迁移性……5级。 | 南湖区科技局
2575 | 2021D60SA404903 | 基于自动化加工技术的铜排 | 嘉兴德立金属制品有限公司 | 1、铜排厚度：12mm±0.01mm；2、直线度：≤2mm/m；3、电阻率：≤0.01777Ω•mm2/m；4、生产效率提升：≥50%；；5、抗拉强度：≥300Mpa；6、伸长率≥35%。 | 南湖区科技局
2576 | 2021D60SA401808 | 冰箱压缩机13351051压紧簧 | 浙江格兰德机械有限公司 | 1、高度为2.4±0.20；2、长度为21.1±0.20；3、宽度1为2.5±0.10；4、宽度2为15.7+0.20；5、硬度为68-73HRA；6、外观要求表面清洁，无皱纹、破损等。 | 南湖区科技局
2577 | 2021D60SA405973 | 增韧抗静电驱动器用丝杆定位件 | 嘉兴市翊盛电子科技有限公司 | 1、比强度：≥50MPa；2、比刚度：≥2650MPa；3、抗疲劳：经10次交替载荷，疲劳度≥35MPa；4、抗静电等级：一级。 | 南湖区科技局
2578 | 2021D60SA401804 | 低阻力手术烟雾呼吸系统过滤器 | 浙江迈德实达医疗科技有限公司 | 1、过滤效率:H13(99.95%)；2、流量损失：≤32%；3、密封性：无渗水无漏气；4、运行噪音：≤35dB。 | 南湖区科技局
2579 | 2021D60SA400955 | 一种可转化为床边床的婴儿床 | 浙江瀚豪实业有限公司 | 产品主要性能：底板可上下和水平调节，减小婴儿床床垫与大床床垫之间的高度差和间隙，减少婴儿进出的安全风险，使孩子与父母之间更好地互动。产品主要技术指标：1.手指孔间隙：滑规直径＜5mm，≥12mm，深度小于10mm的孔除外；组装孔滑规≥7mm；直径7mm的锥头30N的推力无法穿过网孔；2.四肢孔间隙：滑规直径≥45mm，＜25mm；3.头、颈间隙：滑规直径＜65mm。 | 南湖区科技局
2580 | 2021D60SA405521 | 远程费控三相互感式智能电表 | 浙江星皓科技股份有限公司 | 1、交流电压试验：线路对地电压4kV；2、脉冲电压试验：线路对地电压6kV；3、外部恒定磁场感应影响：误差变差限值±1.0内；4、工频磁场影响：误差变差限值±2.0内。 | 南湖区科技局
2581 | 2021D60SA404879 | 丝洁怡环保面料 JXSC2104 | 嘉兴森创时装有限公司 | 1、 纤维含量%：桑蚕丝 52 ±5；可降解聚酯48±5；2、吸湿性：吸水率% ≥100，滴水扩散时间s ≤5，芯吸高度㎜ ≥90；3、速干性：蒸发速率g/h ≥0.18，透湿量g/㎡.d ≥8000。 | 南湖区科技局
2582 | 2021D60SA402631 | 基于抗阻燃耐刮性PU皮革面料的拼接毛绒外套 | 嘉兴瑞美时装有限公司 | 1、耐干摩擦色牢度：3-4级；2、阻燃性能：≤5s。3、外观：周身平服，松紧适宜，不得打裥、吊紧或拔宽，粘合衬部位不得出现开胶、气泡，整体无污渍、烫痕、划破等。 | 南湖区科技局
2583 | 2021D60SA405496 | 高透明度PVC管道 | 嘉兴南艺管业股份有限公司 | 1、密度：1330～1460kg/m3；2、维卡软化温度：≥90℃；3、烘箱试验：无开裂、无脱层；4、坠落试验（0℃）：试样无破裂；5、密封性试验：试验过程无渗漏；6、疲劳试验：按规定次数操作后进行密封性试验，无渗漏。 | 南湖区科技局
2584 | 2021D60SA406804 | 高韧性复合橡胶垫 | 嘉兴市振欣橡塑电器股份有限公司 | 1、橡胶本体厚度：2-4cm；2、冲击韧性：≥60J/cm2；3、抗张强度：1500 N/cm²-3500N/cm²；4、扯断强度：50-200kg/cm²；5、压缩永久变形：A级；6、耐臭氧性：B级。 | 南湖区科技局
2585 | 2021D60SA408383 | AR眼镜用异形镜片玻璃 | 浙江百盛光电股份有限公司 | 1、材料要求： N-SF2玻璃；2、外形尺寸：67.72×39.29×1.0（异形）；3、标记：R5±0.04，R135.404±0.1，R70±0.1，R8±0.08，R80±0.1，R8±0.08，R7±0.1mm，4、厚度：1.0±0.05mm；5、晶片轮廓：平平片（PP）；6、最终表面：抛光（Polish）。 | 南湖区科技局
2586 | 2021D60SA404884 | 海之恋丝毛面料 JXSC2103 | 嘉兴森创时装有限公司 | 1、抑菌率: 金色葡萄球菌、大肠杆菌抑菌率 ≥70%，白色念珠菌抑菌率 ≥60%；2、吸湿性 吸水率% ≥100 滴水扩散时间s ≤5 芯吸高度㎜ ≥90；3、速干性 蒸发速率g/h ≥0.18 透湿量g/㎡.d ≥8000。 | 南湖区科技局
2587 | 2021D60SA403848 | 高性能抗失锌低铅黄铜 | 嘉兴市长宏铜业股份有限公司 | 1、铅含量：0.05%-0.08%；2、抗拉强度：≥400MPa；3、延伸率：≥8%。 | 南湖区科技局
2588 | 2021D60SA400856 | 多工位冷镦成型高精密减震器钢管 | 嘉兴小出钢管有限公司 | 1、产品壁厚公差≤0.03mm；2、产品金相试验无裂纹；3、座屈强度77.3kN以上；4、钢管经扩口后不允许出现裂缝或裂口；5、材质化学成分和力学性能需要满足JIS 3445要求。 | 南湖区科技局
2589 | 2021D60SA406168 | 基于直纹拉丝工艺的高韧性钢丝 | 嘉兴市永康五金机械股份有限公司 | 1：抗拉强度：2200-3500Mpa；2、扭转：≥65次/360°；3、弯曲：≥110;4、冷拉+热处理：≤330HB；5、韧性指标：Ⅱ级；6、含铜元素的含量：＜0.25%；7、含铬元素的含量：＜0.95%；8、含碳 元素的含量：＜0.6%。 | 南湖区科技局
2590 | 2021D60SA408384 | 后视镜式行车记录仪用青板玻璃 | 浙江百盛光电股份有限公司 | 1、材料：青板旭硝子；2、外形尺寸：226.48×59.78；3、标记：倒角4R3.45±0.1mm；一面倒棱C0.2±0.1mm，另一面R2.6+0.3/-0mm；4、厚度：1.8±0.1mm；5、晶片轮廓：平平片（PP）；6、最终表面：抛光（Polish）。 | 南湖区科技局
2591 | 2021D60SA408382 | 摄像镜头用雾镜胶合片 | 浙江百盛光电股份有限公司 | 1、材料要求： 雾镜；2、外形尺寸：Φ78.2 mm×2 mm -10 mm；3、标记：保护性倒棱；4、晶片轮廓：平平片（PP）；5、最终表面：抛光（Polish）。 | 南湖区科技局
2592 | 2021D60SA401802 | 保护吸烟机设备的集液盒 | 浙江迈德实达医疗科技有限公司 | 1、集液盒容积：50ml；2、集液能力：经吸烟刀吸入的废液全完储存；3、集液盒密封性：无渗水、漏水；4、集液盒重量：≤20g。 | 南湖区科技局
2593 | 2021D60SA404782 | 水性半PU羊巴革 | 嘉兴市博尔新材料有限公司 | 1、三丁基锡含量：≦0.02mg/kg；2、二丁基锡含量：≦0.02mg/kg；3、单丁基锡含量：≦0.02mg/kg；4、耐折牢度：：2.6万次，无裂口；5、表面色牢度：5级。 | 南湖区科技局
2594 | 2021D60SA404492 | 云BIM环境下“智慧工地”系统 | 同筑智汇信息科技（嘉兴）有限公司 | 技术指标：1、可接入振弦式、电压式等多种信号传感器；可采集应变、压力、裂缝、位移等参数；具有智能化信息采集、数据通信、分析处理等能力。2、标准化通信方式，符合国际通用接口、协议及国家现行有关标准规定。3、用户人数≥10000（人）；4、页面响应时间<5秒。 | 南湖区科技局
2595 | 2021D60SA401502 | 抗开裂无卤低烟阻燃中压电缆 | 浙江正泰电缆有限公司 | 1.护套伸长率≥160%；2.护套强度≥11Mpa；3.低温冲击，-20℃下无开裂现象发生；4.热冲击试验，条件150±3℃、1h，无开裂现象发生。 | 南湖区科技局
2596 | 2021D60SA401806 | 冰箱压缩机MC34210010升程限位器 | 浙江格兰德机械有限公司 | 1、外形宽度1为10+0.03-0.05；2、外形宽度2为10+0.03-0.10；3、外形宽度3为9±0.15；4、外形宽度4为10±0.15；5、厚度要求为2.9±0.10；6、平坦部要求为10.4+2；7、弯曲高度要求为2.3±0.20；8、外观要求表面清洁，无毛刺等。 | 南湖区科技局
2597 | 2021D60SA406971 | 数控机床机械臂的定位装置 | 嘉兴布鲁艾诺机器人有限公司 | 1、电源容量：0.2 KVA；2、电源：220±10V；3、工作气压：5 Kgf/cm、0.49 Mpa；4、容许气压：≤8 Kgf/cm2，≤0.8 Mpa。 | 南湖区科技局
2598 | 2021D60SA401429 | 生物质石墨烯防护层压复合面料 | 嘉兴市正麒高新面料复合有限公司 | ①透湿量/(g﹒m-2﹒d-1)：≥5000； ②耐静水压/（mmH2O）≥8000； ③远红外辐照升温（℃） ≥1.4； ④抗紫外线（UPF）≥30； ⑤甲醛含量/（mg﹒kg-1）：≤75； ⑥PH值: 4.0-7.5； ⑦耐洗涤性：水洗5次后烘干，外观无起泡等不良现象。 | 南湖区科技局
2599 | 2021D60SA406967 | 采血针取出装置 | 嘉兴布鲁艾诺机器人有限公司 | 1、电源：220±10V；2、工作气压：5 Kgf/cm、0.49 Mpa；3、容许气压：≤8 Kgf/cm2，≤0.8 Mpa；4、控制系统：微电脑控制。 | 南湖区科技局
2600 | 2021D60SA404034 | 用于汽车产线焊接工位过渡辊床 | 浙江久科智能装备股份有限公司 | 主要运用在汽车生产输送系统中汽车发动机转运处，总功率为0.37kw,最快运行速度为36m/min,最慢速度1m/min,总承载力100kg。 | 南湖区科技局
2601 | 2021D60SA401503 | 高性能双层共挤绝缘耐火电线 | 浙江正泰电缆有限公司 | 1.成品电压试验2500V/5min不击穿； 2.高性能绝缘材料：介电强度≥25 MV/m，断裂伸长率≥200 %、抗拉强度≥12.5 MPa；3.热延伸：负载下断裂伸长率≤175%，永久变形伸长率≤15%；4.耐火试验：火焰温度750℃,90min供火+15min冷却,2A熔断器不断，指示灯不熄灭。 | 南湖区科技局
2602 | 2021D60SA401439 | 智能调温控温TPU层压复合面料 | 嘉兴市正麒高新面料复合有限公司 | ①透湿性能: ≥6000（g/m2﹒24h），②防水性能：≥8000（mmH2O）；③吸收太阳光及热转换性：吸收太阳光的辐射能，将其转换成热能，以提升衣服内的温度； ④保暖性(CLO 值)：≥2.00；⑤色牢度（级）：≥3.5⑥PH值：5-7 ；⑦耐洗涤性：水洗5次后烘干，外观无起泡等不良现象。 | 南湖区科技局
2603 | 2021D60SA400974 | 冰箱压缩机电机TG1112YLC定子 | 格兰德电气有限公司 | 1、安装螺孔中心距(mm)：82.55±0.05；2、线包外形尺寸 (mm)：96.5MAX；3、引线长度：90±5；4、线包高度I(mm)：24MAX；5、线包高度II(mm)：26MAX/；6、线包内径2-ø59MIN；7、铁芯叠厚332±0.5；8、内孔直径ø56+0.07；9、主相电阻值Ω：27.7±7%；10、副相电阻值Ω：22.2±7%。 | 南湖区科技局
2604 | 2021D60SA405527 | 工业能源监测用三相嵌入式多功能电力仪表 | 浙江星皓科技股份有限公司 | 1、参比电压：3*230V/415V；2、参比电流：5A；3、最大电流：100A；4、频率：50Hz；5、常数：1000imp/kWh；6、精度等级：1.0级；7、工作温度范围：-20℃～+55℃；8、显示：LCD；9、防护等级：IP51；10、接入方式：直接接入。 | 南湖区科技局
2605 | 2021D60SA406155 | 强耐久性盘圆钢丝 | 嘉兴市永康五金机械股份有限公司 | 1：抗拉强度：2750-3050Mpa；2、扭转次数：≥55次/360°；3、破断拉力：≥5.0kN；4、弯曲：≥105；5、屈服强度：≥1080。 | 南湖区科技局
2606 | 2021D60SA409689 | 垃圾袋全自动破袋回收设备 | 嘉兴市智鹏科技有限公司 | 1、收集量：≥3.5L/min；2、自动化控制程度：100%；3、耗电量：≤0.25Kw•h/kg；4、反应时间：≤8S；5、负载噪音：≤60dB（A）。 | 南湖区科技局
2607 | 2021D60SA401757 | 抗渗漏压缩机用保护器架 | 嘉兴市海丰机械制造股份有限公司 | 1、孔径：φ37±0.25；2、产品厚度：2.0±0.2；3、材质：SPHC；4、长度：68.5±0.25；5、宽度：57±0.15；6、折边高：19.5±0.25。 | 南湖区科技局
2608 | 2021D60SA405966 | 高耐磨塑料涡轮 | 嘉兴市翊盛电子科技有限公司 | 1、比强度：≥50MPa；2、比刚度：≥2650MPa；3、抗疲劳：经10次交替载荷，疲劳度≥35MPa。 | 南湖区科技局
2609 | 2021D60SA401436 | 新型高吸湿速干防螨复合织物 | 嘉兴市正麒高新面料复合有限公司 | ①湿量/(g﹒m-2﹒d-1)：≥6000；②耐静水压/（mmH2O）≥5000；③吸湿排汗性（级）≥3；④吸湿速干性（级）≥3；⑤螨虫通过率（%）：0；⑥甲醛含量/（mg﹒kg-1）：≤75；⑦PH值: 4.0-7.5；⑧耐洗涤性：水洗5次后烘干，外观无起泡等不良现象。 | 南湖区科技局
2610 | 2021D60SA401499 | 防鼠、防虫蚁的多芯控制电缆 | 浙江正泰电缆有限公司 | 1. 绝缘的机械性能指标： 老化前抗张强度≥12.5MPa; 断裂伸长率≥150； 老化后性能指标抗张强度变化率≤25%；断裂伸长率变化率≤±25%；2. 护套的机械性能指标： 老化前抗张强度≥12.5MPa; 断裂伸长率≥150； 老化后性能指标抗张强度变化率≤25%；断裂伸长率变化率≤±25%；3. 成品电压试验： 施加额定电压3000V，5min ，不击穿。 | 南湖区科技局
2611 | 2021D60SA407260 | 高承重静音脚轮 | 嘉兴市宏晖五金制品有限公司 | 1、允许偏差：±2mm；2、落锤冲击性能（QB/T2918）：轮子不裂、不变形；轮架、轮轴不断、不裂、不变形，转动灵活，轴承完好；3、拉杆箱水平噪音（20kg）：32dB；4、承重：≥80kg。 | 南湖区科技局
2612 | 2021D60SA400866 | 高强度大外径薄壁冲压缩管衬套 | 嘉兴小出钢管有限公司 | 1、外径52.28mm,壁厚1.6mm，产品壁厚公差≤0.03mm；2、粗糙度Ra12.5以下；3、强度变位量1mm时荷重950N以上，8mm变位量后无皲裂；4、材质化学成分和力学性能需要满足JIS H4080要求。 | 南湖区科技局
2613 | 2021D60SA404889 | 羽绫柔茜针织面料 JXSC2107 | 嘉兴森创时装有限公司 | 1、抑菌率: 金色葡萄球菌、大肠杆菌抑菌率 ≥70%；白色念珠菌抑菌率 ≥60%。 2、纤维含量：棉52 ±5%，Sea wooL纤维 48 ±5%。 | 南湖区科技局
2614 | 2021D60SA409693 | 固定式垃圾自动物流控制装置 | 嘉兴市智鹏科技有限公司 | 1、收集量：≥4.5L/min；2、自动化控制程度：100%；3、耗电量：≤0.25Kw•h/kg；4、反应时间：≤5S；5、负载噪音：≤50dB（A）。 | 南湖区科技局
2615 | 2021D60SA401805 | 冰箱压缩机23.03.510C下壳体 | 浙江格兰德机械有限公司 | 1、下壳体止口配合长度为176+0.20；2、下壳体止口配合宽度为146+0.20；3、下壳体止口配合高度为9+0.3；4、下壳体孔径1要求为ø28.6+0.23-0.03；5、下壳体孔径2要求为7-7.2；6、下壳体孔径3要求为8-8.2；7、下壳体孔径5要求为12-12.2。 | 南湖区科技局
2616 | 2021D60SA401440 | 纳米银抑菌聚氨酯薄膜层压复合织物 | 嘉兴市正麒高新面料复合有限公司 | ①透湿量/(g﹒m-2﹒d-1)：≥8000； ②抗菌率 ≥99； ③保暖率/(%)：≥80%； ④耐静水压/（mmH2O）≥10000； ⑤甲醛含量/（mg﹒kg-1）：≤75； ⑥PH值: 4.0-7.5； ⑦耐洗涤性：水洗5次后烘干，外观无起泡等不良现象。 | 南湖区科技局
2617 | 2021D60SA404902 | 小尺寸低热铜排 | 嘉兴德立金属制品有限公司 | 1、厚度:T=2.0±0.01mm；2、硬度:HV70~80；3、抗拉强度：240~250Mpa；4、延伸率：≥30%；5、散热效率提升：25%。 | 南湖区科技局
2618 | 2021D60SA405497 | 高耐候FRP/PVC复合管道 | 嘉兴南艺管业股份有限公司 | 1、使用温度：-30℃-110℃；2、使用压力：-0.001-2.0Mpa；3、平均膨胀系数：2.8×10-5m/m•℃；4、剪切强度：≥4Mpa；5、巴柯尔硬度：≥40。 | 南湖区科技局
2619 | 2021D60SA403011 | 用于汽车产线的滑板输送装置 | 浙江久科智能装备股份有限公司 | ①快速驱动为 26.4m/min、回转速度为 20.4m/min;②快速驱动为 26.4m/min，升降机升降速度为 40m/min；③转运升降机的动作节拍在 77s，在 86s 内；④ 快速驱动为 26.4m/min，剪式升降台升降速度为 6m/min。 | 南湖区科技局
2620 | 2021D60SA400932 | 冰箱压缩机定子追溯系统 | 格兰德电气有限公司 | 1、安装螺孔中心距 (mm)：82.55±0.05；2、线包外形尺寸：99MAX；3、引线长度(mm)：90±5；4、线包高度I (mm)：27.2MAX；5、线包高度II(mm)：25.5MAX；6、线包总高(mm)：99.7MAX；7、线包内径(mm)：2-ø59MIN。 | 南湖区科技局
2621 | 2021D60SA406796 | 冰箱压缩机用耐磨橡胶垫 | 嘉兴市振欣橡塑电器股份有限公司 | 1、耐磨性：A级；2、抗撕裂强度：A级；3、压缩永久变形能力：A级；4、耐热性（最高使用温度）：100°C；5、耐寒性（脆性温度）：≥-70°C；6、扯断强度：50-250kg/cm2。 | 南湖区科技局
2622 | 2021D60SA404873 | 梦柔晶妮面料 JXSC2106 | 嘉兴森创时装有限公司 | 1、抑菌率: 金色葡萄球菌、大肠杆菌抑菌率 ≥70%，白色念珠菌抑菌率 ≥60%；2、透湿量：≥ 10000g/㎡.d。 | 南湖区科技局
2623 | 2021D60SA405875 | 高密封驱动器推杆导套 | 嘉兴市翊盛电子科技有限公司 | 1、比强度：≥50MPa；2、比刚度：≥2650MPa；3、抗疲劳：经10次交替载荷，疲劳度≥35MPa。 | 南湖区科技局
2624 | 2021D60SA406221 | 手机微晶玻璃保护盖板 | 嘉兴海盛电子有限公司 | (1)、材料要求：微晶玻璃；(2)、外形尺寸：159.2±0.08×75.86±0.08mm、161±0.08×82.5±0.08mm；(3)、标记：倒角4R2.0mm，倒棱C0.1±0.05mm；(4)、厚度：0.6±0.012mm、0.65±0.012mm、0.7±0.012mm；(5)、晶片轮廓：PP（平平片）；(6)、最终表面：polish（抛光）。 | 南湖区科技局
2625 | 2021D60SA406812 | 橡胶高效塑炼技术 | 嘉兴市振欣橡塑电器股份有限公司 | 1、温度误差：≤2℃；2、高温塑炼温度：110-120℃；3、辊距：0.5-1.0mm；4、塑炼时间：20-30min；5、塑炼后弹性：A级；6、塑炼后门尼粘度：30-60。 | 南湖区科技局
2626 | 2021D60SA408368 | 车削一体机 | 浙江中智鲸工智能装备有限公司 | 最大车削外径：Φ52；最大工件长度：400mm；X轴快移速度：25000mm/min；Z轴快移速度：25000mm/min；对接轴快移速度：15000mm/min；主轴最高转速：2000r/min；自带内置自动上下料机械手。 | 南湖区科技局
2627 | 2021D60SA403481 | 可上下台阶新型购物车 | 嘉兴市余新罗中五金厂（普通合伙） | 1、最大高度极限偏差：±10mm；2、轮子外侧之间宽度：±5mm；3、走轮磨损：≤4mm；4、购物车承重：30Kg。 | 南湖区科技局
2628 | 2021D60SA404786 | 水性半PU双面革 | 嘉兴市博尔新材料有限公司 | 1、拉伸负荷：经向≥200N；纬向≥100N；2、断裂伸长率：经向≤30%；纬向≤100%；3、撕裂负荷：经向≥15N；纬向≥15N；4、耐折牢度：：2.6万次，无裂口；5、表面色牢度：5级。 | 南湖区科技局
2629 | 2021D60SA401506 | 柔软型矿物绝缘防火防爆电力电缆 | 浙江正泰电缆有限公司 | 1. 绝缘材料：介电强度≥25 MV/m，断裂伸长率≥200 %、抗拉强度≥12.5 MPa； 2. 防火试验：火焰温度950℃,90min供火+15min冷却,2A熔断器不断，指示灯不熄灭；3. 阻燃试验：炭化高度≤540mm。 | 南湖区科技局
2630 | 2021D60SA403879 | 一体式防滑法兰螺母 | 嘉兴市金龙制伞股份有限公司 | 1、螺纹规格：M5-M20；2、法兰外径：90-115mm；3、法兰厚度：14-16mm；4、法兰颈：根部宽度28-50mm，斜度3-4°；5、拧紧力矩：≥50N·m。 | 南湖区科技局
2631 | 2021D60SA402017 | 适用于多人份浓缩血小板制备的新型采血袋 | 嘉兴市天和制药有限公司 | 1、制备的混合浓缩血小板质量：1)血小板含量（接受标准：≥2.5*1011/袋）；2)白细胞残留量（接受标准：≤5*106/袋）；3)红细胞混入量（接受标准：≤8*108/袋）；4)无菌试验（接受标准：无细菌生长。2、血小板保存期限达到5天；3、测试离心破袋率：＜0.01%。 | 南湖区科技局
2632 | 2021D60SA403120 | 柱式三段合页 | 嘉兴市蒂凡五金有限公司 | 1.适合门厚：≥ 40mm；2.最大承重：160KG；3.盐雾测试可达96小时以上：具有耐热、耐磨、耐腐、抗湿等特性；4.经合页测试机承重160KG重门开合3个月20多W次，合页无磨损、无变形。使用稳定，寿命高。 符合BS EN 1935的要求；5.耐用性：高使用频率：200000个周期；6.安全性，1级：安全应用；7.耐腐蚀性：根据EN1670：2007，3级：高耐腐蚀性；8.三维可调。 | 南湖区科技局
2633 | 2021D60SA402655 | 智能控制面板 | 浙江西谷数字技术股份有限公司 | 一、硬件平台配置：内置4核Cortex-A35，RAM：2GB，ROM：8GB；二、显示屏&触摸屏：尺寸：4英寸，分辨率：480*480 /720*720，触摸屏：多点触摸电容屏，AF防水抗污防指纹涂层；三、无线网络制式：支持WiFi，IEEE802.11b/g/n，支持zigbee3.0；四语音识别：双麦克风阵列，对称降噪，3-5m远距离唤醒，离线唤醒、在线控制，多项语音技能。 | 南湖区科技局
2634 | 2021D60SA402019 | 去白细胞混合浓缩血小板关键制备技术及新型输血产品 | 嘉兴市天和制药有限公司 | 参照《全血和成分血质量要求》和《YY∕T1286.2-2016血小板贮存袋性能第2部分：血小板贮存性能评价指南》标准中要求，通过调整产品结构和制备分离参数（离心机离心参数、分浆机分离参数），制备出符合质量要求的去白混合浓缩血小板。 | 南湖区科技局
2635 | 2021D60SA401509 | 基于不停机换规格技术的低烟阻燃中压电缆 | 浙江正泰电缆有限公司 | 1.绝缘偏芯度≤6%；2.绝缘最薄点≥T标称*0.97mm；3.热收缩≤1.5%。 | 南湖区科技局
2636 | 2021D60SA404789 | 新型TPU人造革 | 嘉兴市博尔新材料有限公司 | 1、撕裂强度：≥30KN/m；2、耐磨性：马丁代尔5万次无变化；3、厚度：≥0.9mm；4、层间剥离：≥20N；5、耐冲击性：≥8N.m。 | 南湖区科技局
2637 | 2021D60SA409686 | 生活垃圾自动拍照分类设备 | 嘉兴市智鹏科技有限公司 | 1、日处理量：≥2000kg/天；2、自动化控制程度：100%；3、耗电量：≤0.2Kw•h/kg；4、反应时间：≤5S；5、负载噪音：≤65dB（A）。 | 南湖区科技局
2638 | 2021D60SA402654 | 基于Zigbee的智能家居系统 | 浙江西谷数字技术股份有限公司 | 一、支持终端设备类别：开关面板、窗帘面板、场景面板、温控器、水浸传感、门窗磁、烟雾传感器、红外传感器、燃气泄漏传感器、紧急按钮、温湿度传感器、二三极插座、智能门锁、网关（多功能型室内机）；二、单网关系统最大接入数量：64；三、支持设备批量工程导入；四、支持场景控制和自动化。 | 南湖区科技局
2639 | 2021D60SA403892 | 多色彩还原型新映彩白色超感纸 | 悦声纸业（中国）有限公司 | 1、纸板白度：100±2%；2、油墨吸收吸性：≥35%；3、含水率：7%±1%；4、尺寸：787×1092、889×1194，尺寸偏差不超过±3mm、偏斜度不超过3mm；5、拉毛强度：≥3.2（中粘度）M/s；6、成品纸张：纸面平整、涂布均匀、切边整齐、清洁、无毛边、无荷叶边。 | 南湖区科技局
2640 | 2021D60SA402742 | 聚乙二醇单甲醚乙酸 | 浙江博美生物技术有限公司 | 1、酸值：≤0.05%；2、环氧乙烷：≤0.02%；3、PH值（5%水溶液）：4.5-7.5。 | 南湖区科技局
2641 | 2021D60SA403889 | 200g多功能手工彩色包装卡纸 | 悦声纸业（中国）有限公司 | 1、纸张表面强度：≥16级；2、表面吸收重量：≥30±5g/㎡；3、含水率：7%±1%；4、耐折次数（横向）：≧5次； 5、Lab色差值∆E：≤1.5以内；6、尺寸：规格787×1092、889×1194或按订单要求。尺寸偏差不超过±3mm、偏斜度不超过3mm。 | 南湖区科技局
2642 | 2021D60SA407146 | 高分子填料装配建筑墙板 | 昌达建筑科技有限公司 | 抗弯破坏荷载：3.42；抗压强度：2.94MPa；抗冲击性能（标准沙带/次）：4.38；含水率：4.98%；干缩率0.204mm/m；软化系数：0.54；耐火极限：3.36h；空气隔声量：31.8dB。 | 南湖区科技局
2643 | 2021D60SA401799 | 防水按钮结构高频电刀 | 浙江迈德实达医疗科技有限公司 | 1、密封防水效果：无液体进入电刀内部；2、按钮质量：倒扣结构，使用无脱落；3、绝缘性能：绝缘等级F级；4、按钮外观：表面光滑无毛刺、形状完整。 | 南湖区科技局
2644 | 2021D60SA403883 | 长寿命耐磨损锁紧螺母 | 嘉兴市金龙制伞股份有限公司 | 1、硬度：20-30HRC；2、抗拉强度：≥600MPa；3、紧固扭矩：≥25N·m；4、抗氧化性能：盐水中浸泡2h后晾干24h，表面无氧化、生锈现象。 | 南湖区科技局
2645 | 2021D60SA405612 | 高耐摩擦性水松纸 | 浙江本科特水松纸有限公司 | 1、定量：45±1g/㎡；2、宽度：±0.5mm；3、水分：7.8%；4、紧度：≦0.85g/m3；5、厚度：32-33dmm；6、耐破度：≧2.5次；7、纵向抗张强度：>2.0KN/M；8、纵向伸长率：1-2%。 | 南湖区科技局
2646 | 2021D60SA406822 | 具有强效抗菌防螨功能复合纤维面料 | 浙江罗卡芙家纺有限公司 | 1、抑菌率：大肠杆菌≥99%，金黄色葡萄球菌：≥99%，白色念球菌：≥96%；2、抗菌层厚度：≤1mm；3、透气性：≥60mm/s；4、甲醛含量：≤20mg/kg；5、耐水洗色牢度：≥4级。 | 南湖区科技局
2647 | 2021D60SA401497 | 抗辐射耐寒型中压电力电缆 | 浙江正泰电缆有限公司 | 1. 绝缘机械性能指标：老化前抗张强度≥12.5MPa; 断裂伸长率≥125；老化后性能指标抗张强度变化率≤±25%；断裂伸长率变化率≤±25%；2. 绝缘的偏心度低于10%；3. 铝合金导体单丝无毛刺、三角孔、突起断裂。 | 南湖区科技局
2648 | 2021D60SA401495 | 防冻可加热电缆 | 浙江正泰电缆有限公司 | 1.电缆最低使用温度达-60℃；2.绝缘机械性能指标：老化前抗张强度≥12.5MPa; 断裂伸长率≥125；老化后性能指标抗张强度变化率≤±25%；断裂伸长率变化率≤±25%；3.抗拉强度≥16.0 MPa；4.断裂伸长率≥180 %。 | 南湖区科技局
2649 | 2021D60SA402704 | 防止袖口漏风的纳米材料保暖上衣 | 嘉兴市世纪锦纺织品有限公司 | 纳米材料保暖效果：使热网效率提升5%以上，热网整体运行效率可高达97%，纳米材料植入及独特的纳米多孔网络结构，强化保温绝热、防潮、隔声性能，具有优异的抗氧化、耐腐蚀；重量轻，无毒无污染，施工简便，性价比高。 | 南湖区科技局
2650 | 2021D60SA403663 | 高透亲肤卫生用品导流层无纺布 | 浙江富立邦无纺科技有限公司 | 1、单位面积质量：68±3g/m2；2、厚度：≥0.9mm；3、纵向断裂强力：≥30N；4、PH：5.5-7.5；5、真菌菌落总数：≤100CFU/g；6、细菌菌落总数：≤200CFU/g；7、外观：布面均匀、平整，无明显折痕、破边破洞、油污斑渍，卷装整齐。 | 南湖区科技局
2651 | 2021D60SA402632 | 基于高强度金属丝面料的抗静电外套 | 嘉兴瑞美时装有限公司 | 1、撕破强力：≥10N；2、断裂强力：≥150N；3、抗静电性：0.6uC/件。 | 南湖区科技局
2652 | 2021D60SA400928 | 变频压缩机转子铁芯成型挤压技术 | 格兰德电气有限公司 | 1、外径(mm)：ø59.8±0.025；2、铁芯叠厚(mm)：42.8+0.7；3、孔径(mm)：ø13.958+0.015；4、台阶孔深度I(mm)：25.5+0.7；5、台阶孔深度II(mm)：7±0.5。 | 南湖区科技局
2653 | 2021D60SA405203 | 无光斑LED氛围台灯 | 嘉兴明禾智能家居用品有限公司 | 1、色温：3000-7000K。2、显色指数（CR）：Ra≥75；3、发光效率：≥90Lm/W；4、频率范围：47~63Hz。 | 南湖区科技局
2654 | 2021D60SA406808 | 基于热均匀辊的热轧无纺布 | 嘉兴申新无纺布股份有限公司 | 1、通气量（90g/m2）：≥90mL/(cm2·min)；2、撕破强力：纵向≥40N/5cm，横向≥30N/5cm；3、抗拉强度：纵向≥125N/5cm，横向≥100N/5cm。 | 南湖区科技局
2655 | 2021D60SA404918 | 三相3G智能电表 | 浙江星皓科技股份有限公司 | 1、额定电压：220V ；2、额定电流：10（100）A；3、频率：50HZ；4、电表常数：10000imp/kwh；5、精度等级：≥0.2级；6、3G传输速率：144Kb/s-2MKb/s。 | 南湖区科技局
2656 | 2021D60SA401500 | 防电磁干扰的变频电缆 | 浙江正泰电缆有限公司 | 1. 绝缘热收缩≤3%；2. 绝缘偏芯度≤4%；3. 绝缘最薄点≤0.96×T标称；4. 屏蔽抑制系数≤0.5；5. 成品电缆经受5kV的电压试验，5min内无击穿发生。 | 南湖区科技局
2657 | 2021D60SA405492 | 具有高耐压结构的PVC管道 | 嘉兴南艺管业股份有限公司 | 1、静液压试验（20℃，40MPa环应力）：无破裂，无渗漏； 2、密度（kg/m3）：1330~1460；3、维卡软化温度（℃）：≥80；4、纵向回缩率（%）：≤5；5、二氯甲烷浸渍试验（15±1℃，30min）：表面无变化；6、落锤冲击试验（0℃，-5℃）：TIR≤10%；7、高速冲击试验（22℃，20m）：不发生脆性破坏。 | 南湖区科技局
2658 | 2021D60SA400949 | 一种方便转化的儿童成长型餐椅 | 浙江瀚豪实业有限公司 | 产品的主要性能：具有可拆分、可持续性等优势，能够根据需求转化成简易的家具，便于使用，提高产品的适用性，达到资源的循环利用。产品技术指标：1.稳定性指标：施加200N的力，无任何一条腿翘离地面；2.误操作指标：对餐椅施加90N力，对当中的紧固件施加≥20N的力，未损坏；3.手指孔间隙：无5~12mm的孔；4.四肢孔间隙：无≥25mm且＜45mm的孔；5.头、颈孔间隙：孔直径＜65mm。 | 南湖区科技局
2659 | 2021D60SA405290 | 具有投屏功能的智能穿衣镜 | 嘉兴市成泰镜业有限公司 | 1、功率：220V，35-50w；2、红外感应距离：0-7m；3、光强感应范围：1-600lx。 | 南湖区科技局
2660 | 2021D60SA404850 | 丝淼清馨功能面料 ZJSC2106 | 浙江森创服装股份有限公司 | 1、 消臭率：氨气≥80% ，醋酸 ≥70%；2、抑菌率：金黄色葡萄球菌、大肠杆菌、白色念珠菌 ≥70%。 | 南湖区科技局
2661 | 2021D60SA404892 | 新型绿色环保面料 JXSC2108 | 嘉兴森创时装有限公司 | 1、吸湿性：吸水率% ≥100，滴水扩散时间s ≤5，芯吸高度㎜ ≥90；2、速干性：蒸发速率g/h ≥0.18，透湿量g/㎡.d ≥8000。 | 南湖区科技局
2662 | 2021D60SA401798 | 多功能腔镜电钩 | 浙江迈德实达医疗科技有限公司 | 1、电钩直径：5mm；2、工作长度：36cm；3、绝缘性能：绝缘等级F级；4、烟雾吸收能力：80L/min。 | 南湖区科技局
2663 | 2021D60SA405194 | 2.4GHz无线智能LED灯 | 嘉兴明禾智能家居用品有限公司 | 1、色温：暖白光（WW）2700-3200k；自然光（NW）4000-4500K；正白光（PW）6000-6500K； 冷白光（CW）7000-7500k。2、功率：≤3w；3、电压：12v。 | 南湖区科技局
2664 | 2021D60SA406813 | 热风粘合PE/PET无纺布 | 嘉兴申新无纺布股份有限公司 | 1.热风棉宽幅：26cm-28cm；2.热风棉材质：合成纤维；3.热风棉克重：50G。 | 南湖区科技局
2665 | 2021D60SA401763 | 高承载力重型铰链 | 嘉兴优润科技股份有限公司 | 1、外表面无颗粒、毛刺；2、尺寸公差：±0.1mm；3、静载荷试验：≥80KG；4、开启角度：0-180°；5、转动力：≤50N；6、涂层/镀膜附着力；≥1级；7、抗腐蚀性：盐雾试验12小时外观等级5级以上。 | 南湖区科技局
2666 | 2021D60SA403626 | 200G QSFP56 有源电缆 | 博创科技股份有限公司 | 1、工作速率：200G bps；2、传输距离：7米；3、导通电阻：＜2Ω；4、成品线缆阻抗：100±10Ω；5、绝缘阻抗：10MΩ；6、插入损耗SDD21：8～13dB；7、规定工作温度范围：-20℃～+70℃；8、相对湿度（年平均）：<80%。 | 南湖区科技局
2667 | 2021D60SA404417 | 无声胶带PET非硅离型膜 | 嘉兴市玖琳新材料科技有限公司 | 1、厚度（μm）：50±2；2、拉伸强度MD，Mpa：≥150；拉伸强度TD，Mpa：≥150；3、断裂伸长率MD：≥80%；断裂伸长率TD：≥80%；4、20min剥离力（g/inch）：1-3。5、外观：无平整、无压痕、晶点、划伤等不良。 | 南湖区科技局
2668 | 2021D60SA403891 | 茶叶包装专用雕金触感纸 | 悦声纸业（中国）有限公司 | 1、纸张耐折度：≥50次；2、耐破指数：≥3.5KPa m2/g；3、含水率：10%±2%；4、尺寸：规格787×1092、889×1194或按订单要求，尺寸偏差不超过±3mm、偏斜度不超过3mm；5、LAB色差值：∆E≤1.5；6、纸张表面：纸面平整、涂布均匀、切边整齐、清洁、无毛边。 | 南湖区科技局
2669 | 2021D60SA405715 | 基于免喷涂模具技术的多功能工具箱 | 嘉兴宋氏模塑工业有限公司 | 1、产品表面无熔痕或熔接痕在不可见面；2、弯曲强度在750-820kg/cm2之间；3、IZOD冲击强度16%-20%；4、引张强度450-500kg/cm2；5、洛氏硬度110-120；6、热变形温度≥95℃。 | 南湖区科技局
2670 | 2021D60SA405241 | LED智能防雾灯镜 | 嘉兴市成泰镜业有限公司 | 1、感应范围：120°圆锥角15-20cm以内；2、启动延时：25μm;3、关闭延时：25μm;4、漆膜附着力：1级；5、反射率：≥85%；6、工作电压：12V；7、功率：4.8w/m。 | 南湖区科技局
2671 | 2021D60SA403871 | 双槽防盗螺母 | 嘉兴市金龙制伞股份有限公司 | 1、螺纹规格：M5-M20；2、表面粗糙度：3.2-6.3Ra；3、硬度：26-32HRC；4、抗拉强度：≥320kN。 | 南湖区科技局
2672 | 2021D60SA404413 | 环保型PET含硅离型膜 | 嘉兴市玖琳新材料科技有限公司 | 1.厚度（µm）：50µm检验标准50µm±2；2.拉伸强度：MD≥140Mpa；TD≥140Mpa；3. 断裂伸长率：MD≥80%；TD≥80%；4.20分钟剥离力1-8克（根据客户需求，可分不同梯度的剥离力，如1-3克超轻离型，3-5克轻离型，5-8克轻离型）；5.外观：无彩虹、斑点、线条、雾化、长划伤等异常。 | 南湖区科技局
2673 | 2021D60SA403894 | 儿童创意手工环保折纸 | 悦声纸业（中国）有限公司 | 1、纸张表面强度：≥16级；2、表面吸收重量：≥25±5g/㎡；3、含水率：6.5%±1%；4、尺寸：规格787×1092、889×1194或按订单要求，尺寸偏差不超过±3mm、偏斜度不超过3mm。5、里面纸：纸面平整、涂布均匀、切边整齐、清洁、无毛边、无荷叶边。 | 南湖区科技局
2674 | 2021D60SA405494 | 具有抗水锤结构的PVC管道 | 嘉兴南艺管业股份有限公司 | 1、静液压试验（20℃，40MPa环应力）：无破裂，无渗漏； 2、落锤冲击试验（0℃，-5℃）：TIR≤10%；3、维卡软化温度（℃）：≥80；4、纵向回缩率（%）：≤5；5、二氯甲烷浸渍试验（15±1℃，30min）：表面无变化；6、密度（kg/m3）：1330~1460；7、高速冲击试验（22℃，20m）：不发生脆性破坏。 | 南湖区科技局
2675 | 2021D60SA406815 | 抗老化橡胶密封垫 | 嘉兴市振欣橡塑电器股份有限公司 | 1、抗老化性：A级；2、耐臭氧性：A级；3、击穿电压：20-30KV/mm；4、耐曲挠龟裂性：A级；5、伸长率：100-1000%；6、耐燃性：B级。 | 南湖区科技局
2676 | 2021D60SA403006 | 用于汽车产线的电脉雪橇 | 浙江久科智能装备股份有限公司 | 雪橇主要运用在汽车生产输送系统中，总功率为0.37kw,最快运行速度为36m/min,最慢速度1m/min,总承载力100kg。 | 南湖区科技局
2677 | 2021D60SA405519 | 三相四线直接式采集型多功能电能表 | 浙江星皓科技股份有限公司 | 1、电压线路功耗：非通信状态下：＜1.5W，6VA；通信状态下：＜8W；2、交流电压试验：线路对地电压4kV；3、脉冲电压试验：线路对地电压6kV；4、工频磁场影响：误差变差限值±2.0内。 | 南湖区科技局
2678 | 2021D60SA405866 | 高精度涡轮模具 | 嘉兴市翊盛电子科技有限公司 | 1、尺寸精度：±0.1mm;2、表面粗糙度：≤Ra0.5μm；3、抗疲劳：经10次交替载荷，疲劳度≥35MPa。 | 南湖区科技局
2679 | 2021D60SA406000 | 一体化空间数据采集系统 | 浙江雷纹电子科技有限公司 | 1、数据采集时间 < 0.5S；2、系统数据正确率≥98%；3、数据完整率≥98%；4、常规数据召测和设置响应时间＜15秒；5、历史数据召测响应时间＜30秒 ；6、常规数据查询响应时间＜10秒。 | 南湖区科技局
2680 | 2021D60SA404866 | 一种植物丝麻针织面料 JXSC2101 | 嘉兴森创时装有限公司 | 1、抗菌性能： 抑菌率：金色葡萄球菌、大肠杆菌抑菌率 ≥70%，白色念珠菌抑菌率 ≥60%。2、吸湿性：吸水率% ≥100，滴水扩散时间s ≤5 ，芯吸高度㎜ ≥90。 | 南湖区科技局
2681 | 2021D60SA405253 | 感应触控式灯镜智能节能控制系统 | 嘉兴市成泰镜业有限公司 | 1、识别率：5米以内90%以上；2、识别距离：有效识别距离5米以内；3、识别环境：安静环境；4、词条数量：支持20个左右的词条数，每个词条四个字左右；5、输出方式：PWM/IO/uart。 | 南湖区科技局
2682 | 2021D60SA401815 | T系列冰箱压缩机12.01.545TX转子 | 格兰德电气有限公司 | 1、外径：ø55.56±0.02mm；2、铁芯叠厚：48-49mm；3、孔径I：ø24.3-24.55mm；4、孔径II：ø11.958-11.973mm；5、台阶孔深度：15.25-16mm；6、工艺孔深度：4.5-6mm；7、铝端环尺寸I：ø53.5-54mm；8、铝端环尺寸II：14.5±0.20；9、铝端环尺寸III：11±0.20；10、同轴度：0.06。 | 南湖区科技局
2683 | 2021D60SA500089 | 柔爽型羊毛/水溶性纤维混纺纱凹凸纬编面料 | 谱拉歌世服饰有限公司 | 1、透气率（mm/s）：≥300；2、弹性回复率（%）：≥95；3、甲醛含量：≤75ppm；4、耐水色牢度：≥3级；5、耐洗色牢度：≥3级；6、耐摩擦色牢度（干摩）：≥3级，耐摩擦色牢度（湿摩）：≥2-3级。7、生态标准符合GB18401。 | 南浔区科技局
2684 | 2021D60SA500091 | 蓬松柔软型巴素兰羊毛/金银丝混纺纱纬编面料 | 谱拉歌世服饰有限公司 | 1、保暖率（%）：≥28；2、顶破强度（N）：≥200；3、甲醛含量：≤75ppm；4、耐水色牢度：≥3级；5、耐洗色牢度：≥3级；6、耐摩擦色牢度（干摩）：≥3级，耐摩擦色牢度（湿摩）：≥2-3级。7、生态标准符合GB18401。 | 南浔区科技局
2685 | 2021D60SA500090 | 舒适型再生涤纶/羊驼毛/羊毛色纺渐变弹性纬编面料 | 谱拉歌世服饰有限公司 | 1、保暖率（%）：≥28；2、顶破强度（Kpa）：≥196；3、甲醛含量：≤75ppm；4、耐水色牢度：≥3级；5、耐洗色牢度：≥3级；6、耐摩擦色牢度（干摩）：≥3级，耐摩擦色牢度（湿摩）：≥2-3级。7、生态标准符合GB18401。 | 南浔区科技局
2686 | 2021D60SA500218 | 滚筒洗衣机用DD直驱直流无刷电动机 | 湖州南洋电机有限公司 | 1.电流：5.0A；2.转速：1400rpm；3.转矩：≥20N.m4.效率：≥80%；5.功率：350~500W。 | 南浔区科技局
2687 | 2021D60SA500230 | 波轮洗衣机用洗涤电动机 | 湖州南洋电机有限公司 | 1.工作状态为洗涤时，电压AC30-45V，频率30-60Hz，功率50-80W，额定转速500-900rpm，绝缘等级F级；2. 工作状态为脱水时，电压AC160-200V，频率600-900Hz，功率350-600W，额定转速7000-18000rpm，绝缘等级F级。 | 南浔区科技局
2688 | 2021D60SA500219 | 波轮洗衣机用DDM直驱直流无刷电动机 | 湖州南洋电机有限公司 | 1.电流：1.5A；2.转速：700rpm；3.转矩：≥5N.m4.效率：≥80%；5.功率：300W。 | 南浔区科技局
2689 | 2021D60SA503688 | MD安全型乘客电梯 | 湖州默顿快速电梯有限公司 | 1、额定载重2000kg，额定速度2.5m/s；2、驱动主机型号GTNH2；额定功率34.2kw；额定转速171r/min；3、曳引钢丝绳结构或型号：12 NAT8×19S+FC1370/1770 ZS；4、控制柜型号：JXW-VVVF；调速器型号：NICE-L-C；控制装置方式：微机集选；5、限速器型号XS9D；安全钳型号OX-188A；缓冲器型号OH-425；6、轿厢导轨Tl27-l/B。 | 南浔区科技局
2690 | 2021D60SA509670 | CDL90立式不锈钢多级冲压离心泵 | 浙江登丰泵业有限公司 | 1、型号：CDL90；2、流量范围：50～110︿m3/h；3、最大压力（MPa）:1.7；4、介质温度：-15°～﹢150；5、额定扬程m：130m；6、额定流量Q：150 m3/h；7、电机功率：45KW；8、材料：304或316；9：转速 ：2900rpm；10、系统最高压力MPa：1.7；11、环境温度：-15°～+40。 | 南浔区科技局
2691 | 2021D60SA503691 | MD环保消毒乘客电梯 | 湖州默顿快速电梯有限公司 | 1.额定载重：2000kg；额定速度：2.0m/s； 2、曳引机：型号：WYT-Y；额定功率：54.9KW；额定转速：318r/min；3、曳引悬挂系统：曳引钢丝绳结构或型号：12NAT9×21F-IWRC 1570ZS；4、门锁型号：MKG161-01；限速器型号：XS1；安全钳型号：AQ2；上行超速保护装置型号：DZE；5、导轨：轿厢型号：T127-2/BEE；对重型号：T90/BE | 南浔区科技局
2692 | 2021D60SA504033 | 多层复合防水透气抗紫外线功能性面料 | 谱拉歌世服饰有限公司 | 1、防水性/Pa：≥20000 ；2、透湿率/g·（m2·24 h）≥3000 ；3、UPF紫外线防护系数：≥30；4、断裂强度（N）：纵向≥35，横向≥,35；5、生态指标：满足国家纺织品强制标准GB18401-2010。 | 南浔区科技局
2693 | 2021D60SA501639 | XGDK-C7.2L款辐射供冷供暖机组 | 浙江星光电科智能家居科技有限公司 | 额定制冷量：7200W；额定制热量：7500W；制冷剂：R410A；噪音dB(A)：58；系统最大工作压力：4.2MPa；适用环境：-20℃-43℃。 | 南浔区科技局
2694 | 2021D60SA501064 | 复合动物蛋白源水产饲料 | 浙江恒通生物科技股份有限公司 | 一：使用本饲料进行青虾养殖后，青虾肌肉品质测试。1.青虾肌肉中脂肪酸组分（湿重基础）：∑MUFA≥1.000%，∑PUFA≥1.350%；2.青虾含肉率：≥27.70%；3.青虾肌肉硬度（TPA方法测定）：≥17.50N；4.青虾肌肉咀嚼性（TPA方法测定）：≥3.20mJ；5.青虾肌肉弹性（TPA方法测定）：≥0.80mJ。二：饲料有效成分。1.粗蛋白：≥38%；2.粗脂。 | 南浔区科技局
2695 | 2021D60SA502081 | 大型轴承自动润滑冷却系统 | 浙江斯塔克装备制造有限公司 | 1、可实现对主机内的液压油的流速控制；2、散热量10KW；3、自动检测温度并控制温度温度控制50℃；4、系统压力不小于28Mpa。 | 南浔区科技局
2696 | 2021D60SA503107 | 自散热型高稳定性电梯控制柜 | 奥特朗博电梯有限公司 | 1. 控制柜温度控制：不高于40℃；2. 电梯运行故障率低于：1/240000；3. 每年允许的故障次数低于：2。 | 南浔区科技局
2697 | 2021D60SA501637 | 氟系列变频无水地暖系统 | 浙江星光电科智能家居科技有限公司 | （1）机器分控状态：实现分控，样机按一拖五的形式研发，每一路可单独调控，分流部件采用分歧箱；（2）外机测试参数：①额定制冷量：14000W；额定制热量：16000W；②冷媒：R410A；③设计压力：4.5MPa；④噪音：57dB（A）。 | 南浔区科技局
2698 | 2021D60SA501638 | 高效天氟地水变频系统机组 | 浙江星光电科智能家居科技有限公司 | （1）升温制冷迅速，转换率达到99%以上；（2）制冷量：14kW；制热量：16kW；（3）额定制冷输入功率：3.75kW；额定制热输入功率：4.0KW；（4）最大工作压力：4.5MPa；（5）能效IPLV（C）：6.6；（6）制冷剂：R410A；（7）噪音：57dB（A）。 | 南浔区科技局
2699 | 2021D60SA503762 | 新型电梯停电平层装置 | 浙江沃尔森电梯有限公司 | 1、停电状态下可实现电梯正常平层；2、平层准确度符合GB7588-2003《电梯制造与安装安全规范》国家标准第1号修改单12.12规定的要求。 | 南浔区科技局
2700 | 2021D60SA501631 | RD11XGDK-HQ系列中央新风空调 | 浙江星光电科智能家居科技有限公司 | （1）结构尺寸：控制在1200*290*290mm之内；（2）送风量： 300m3/h；（3）PM2.5过滤效率：99%；（4）噪音：45dB(A)；（5）升温制冷迅速，转换率达到99%以上；（6）电费较传统空调节省30%以上。 | 南浔区科技局
2701 | 2021D60SA503761 | 中型载重高速货梯 | 浙江沃尔森电梯有限公司 | 1、载重范围：1000~3000kg；2、运行速度范围:不超过2.0m/s；3、最大提升高度≤50m；4、满足GB7588-2003、GB7588-2003第1号修改单及TSG_T7001-2009要求。 | 南浔区科技局
2702 | 2021D60SA502779 | GPS55小机房电梯 | 巨人通力电梯有限公司 | 1、载重：2000kg；2、运行速度：2.5m/s；3、最大提升高度：130m；4、最大额外装潢重量：1000kg。+D5452. | 南浔区科技局
2703 | 2021D60SA503108 | 高精度同步齿形带传动的电梯开关门机构 | 奥特朗博电梯有限公司 | 1. 层门尺寸：LL=700~1100&HH=2000~2200；2. 平层开门精度：不超过3mm；3. 满足GB7588-2003 +1号修改单层门强度要求；4. 运行噪音小于60dB。 | 南浔区科技局
2704 | 2021D60SA320134 | 全自动高精度中底成型装置 | 浙江炬达机械有限公司 | 1、主轴可调转速：0-1830r/min；2、机器噪声压级：≤75dB（a）；3、绝缘电阻：50MΩ。 | 瓯海区科技局
2705 | 2021D60SA320136 | 全自动打纽扣机 | 浙江炬达机械有限公司 | 1、钉打速度：195次/分；2、绝缘电阻：＞50MΩ；3、钉打偏差：＜0.02mm。 | 瓯海区科技局
2706 | 2021D60SA320296 | 可调节靴筒的靴子 | 温州市亿力洲鞋业有限公司 | 1、游离或可部分水解的甲醛直接与脚接触的材料≤20mg/kg；2、鞋跟结合力≥700N；3、感官质量：整鞋端正、平服、清洁。鞋内不露钉尖，无钉尾突出。内垫贴服。子口整齐严实；4、衬里和内垫摩擦色牢度：≥2-3级。 | 瓯海区科技局
2707 | 2021D60SA320369 | 易安装新型电气柜门锁 | 浙江钟铮锁业有限公司 | 1、扭应力：锁栓（舌）开孔尺寸/mm：10×10，扭矩/N▪m：18；2、电连续性：机械门锁裸露的导电零部件与接地间的连接电阻应小于0.1Ω；3、操作寿命：≥5000次。 | 瓯海区科技局
2708 | 2020D60SA3222451 | 自动化电镀面板执手 | 温州市美拉五金有限公司 | 1、牢固度：外执手在分别承受1600N内的轴向静拉力后，仍能正常使用；2、灵活度：执手装入锁体后转动灵活；3、外观质量：表面色泽均匀，无气泡，无挂漆。 | 瓯海区科技局
2709 | 2021D60SA320295 | 透气去异味型运动鞋 | 温州市亿力洲鞋业有限公司 | 1、成鞋耐折性能：折后不应出现帮面裂面、分层；底墙、帮底、鞋底开胶长度不应大于10.0mm；折后鞋底出现新裂纹不应超过1处，且最长裂纹长度不应大于5.0mm；底墙、鞋底不应出现涂色脱落、龟裂；气（液）垫不应出现漏气（液）、瘪塌现象；2、感官质量：整鞋端正、平服、清洁。鞋内不露钉尖，无钉尾突出。内垫贴服；3、游离或可部分水解的甲醛直接与脚接触的材料≤20mg/kg。 | 瓯海区科技局
2710 | 2021D60SA320427 | 高厚径比陶瓷线路板 | 温州市永利电子有限公司 | 1、拉脱强度：≥50N；2、抗剥强度：≥1.1N/mm；3、绝缘电阻：试前≥100000MΩ，试后≥1000MΩ； | 瓯海区科技局
2711 | 2020D60SA3222183 | 皮革的表面瑕疵检测装置 | 温州市卡努鞋业有限公司 | 1.钉尖检测：鞋内外应无露出的钉尖；2.可触及锐利边缘和锐利尖端：不允许有可触及的锐利边缘和锐利尖端；3.断针检测：鞋内应无断针。 | 瓯海区科技局
2712 | 2020D60SA3222182 | 童鞋生产的自动上胶装置 | 温州市卡努鞋业有限公司 | 1.勾心长度下限值：长度1≥90mm，长度2≥90mm，长度偏差±2.0mm；2.重金属总量：≤100mg/kg。 | 瓯海区科技局
2713 | 2020D60SA3222243 | 弹力形变贴足休闲鞋 | 温州市金烈马鞋业有限公司 | 物理机械性能：符合“QB/T 2955-2017 休闲鞋”标准：1）鞋底耐折性能（mm）：≤14；2）鞋底耐磨性能（mm）：≤10；3）外底压缩能（J）：≥25；4）摩擦色牢度（级）≥3。 | 瓯海区科技局
2714 | 2021D60SA320196 | 油墨凹印版辊 | 温州运城制版有限公司 | 1、铬层硬度( Hv )：820-840；2、粗糙度（μm）：0.023-0.030，表面清洁干净，无锈迹，油污；3、铬厚度（μm）:12.0-13.0，厚度均匀。 | 瓯海区科技局
2715 | 2021D60SA320304 | 镜腿可调节更换型合金眼镜 | 温州市冠豪眼镜有限公司 | 1、抗拉性能：承受98ND拉力，各部位不断裂、不脱落；2、鼻梁变形：镜架几何中心距与其原始状态的变形百分数≤2%；3、镀层结合力：用R15的专用压膜将镜腿下中段弯到120°±2°，表面无褶皱、毛疵和剥落；4、抗汗腐蚀：佩戴24h后，无腐蚀点或变色，镀层不锈蚀或脱落。 | 瓯海区科技局
2716 | 2020D60SA3222228 | 无衬里多孔散热休闲鞋 | 温州市金烈马鞋业有限公司 | 物理机械性能：符合“QB/T 2955-2017 休闲鞋”标准：1）鞋底耐折性能（mm）：≤10；2）鞋底耐磨性能（mm）：≤10；3）硬度（邵尔A）≥50；4）外底压缩能（J）：≥15。 | 瓯海区科技局
2717 | 2021D60SA320088 | 高性能轻质聚氨酯鞋底 | 温州市小林鞋材有限公司 | 密度在0.4-0.6g/cm3之间； 绍氏C硬度在40-60之间； 撕裂强度5 kN/m以上； DIN磨耗150mm3以下； 极限氧指数LOI大于32； 阻燃达到 V0等级。 | 瓯海区科技局
2718 | 2021D60SA320132 | 高效分料型钉扣机 | 浙江炬达机械有限公司 | 1、钉打速度：195次/分；2、绝缘电阻：＞50MΩ；3、钉打偏差：＜0.02mm。 | 瓯海区科技局
2719 | 2021D60SA320189 | 耐磨防滑儿童皮鞋 | 温州市卡努鞋业有限公司 | 1.外底硬度：45~65邵尔A；2.勾心纵向刚度：≥400KN.mm²；3.皮革和毛皮中的六价铬：≤10mg/kg。 | 瓯海区科技局
2720 | 2021D60SA320428 | 轻薄型柔性线路板 | 温州市永利电子有限公司 | 1、拉脱强度：≥50N；2、抗剥强度：≥1.1N/mm；3、绝缘电阻：试前≥1011Ω，试后≥109Ω。 | 瓯海区科技局
2721 | 2021D60SA308939 | 柔韧耐折低密度微孔聚氨酯鞋底 | 温州市恒达鞋材有限公司 | 1、色差：同双底（片）相同部位可有轻微色差，同批色泽应基本一致；2、缺胶料：屈挠部位及花纹表面不应有；3、尺寸：同双外底长度相差≤2.0mm，宽度相差≤1.5mm，厚度相差≤1.0mm；4、耐磨性能：磨痕长度≤5mm；5、硬度（邵尔A）：≥50。 | 瓯海区科技局
2722 | 2021D60SA304285 | 抗皱型高支混纺衬衫面料 | 浙江意威服饰有限公司 | 1、甲醛含量：未检出；2、PH值：4.0-8.5；3、耐皂洗色牢度（变色、沾色）≥3-4级；4、起毛起球≥3-4级。 | 瓯海区科技局
2723 | 2021D60SA309321 | 防雾防撞的摩托车后视镜 | 温州市瑞云摩托车配件有限公司 | 1、面积（mm2）: ≥6900;2、反射面：1050≤r≤1500；3、反射率（%）：≥55；4、撞击试验：玻璃碎片仍然粘在保护壳体上，或粘在与保护壳体牢固相连的物体上，玻璃可局部脱离上述部位，但破裂处任何一个边的边长不应超过2.5mm,在撞击点上，小碎片可脱离上述部位。 | 瓯海区科技局
2724 | 2021D60SA309045 | 防滑落高强度眼镜架 | 温州海酷光学有限公司 | 1、镀层结合力：金属架用R15的专用压膜将镜腿下中段弯到120°±2°试样表面应无褶皱、毛疵和剥落； 2、抗拉性能（N）： 承受98.0N各部位应不断裂、不脱落； 3、耐疲劳（mm）：永久变形量：≤5mm； 4、抗汗腐蚀：24h时目测检查试样易于佩戴者皮肤长期接触的部位符合：无腐蚀点或变色，镀层不锈蚀、剥蚀或脱落。 | 瓯海区科技局
2725 | 2021D60SA302480 | MSV2-08-2NCP二位二通电磁阀 | 温州美瑞克液压科技有限公司 | 1、流量：＞30.2升/分钟；2、内泄露：＜2滴/分钟；3、温度：-40摄氏度到+120摄氏度。 | 瓯海区科技局
2726 | 2021D60SA309477 | 抗菌消臭的女童休闲皮鞋 | 温州海悦鞋业有限公司 | 1、抗菌率：≥98%；2、异味级：≤3级；3、鞋帮拉出强度：≥70 N/cm；4、外底耐磨性能：磨痕长度≤14.0；5、衬里和内垫材料的耐摩擦色牢度级：≥3。 | 瓯海区科技局
2727 | 2021D60SA309470 | 透气除臭减震运动鞋 | 温州海悦鞋业有限公司 | 1、鞋底耐磨性能（mm）：磨痕长度≤12；2、成鞋耐折性能：连续屈挠4万次底墙、帮底、鞋底开胶≤4.0mm；折后鞋底出现新裂纹不超过3处，且最长裂纹长≤4.0mm； 3、回弹率≥30%；4、异味级≤2；5.透气性≥0.095m3/min 。 | 瓯海区科技局
2728 | 2021D60SA303217 | 6630000-103三四挡拨叉组件 | 温州市三和机械有限公司 | ①焊接强度＞40KN；②化合层＞0.0，总深层＞0.1；③脆性≤2级。 | 瓯海区科技局
2729 | 2021D60SA309659 | 高清防蓝光老花镜 | 温州意创眼镜有限公司 | 1、尺寸：（1）水平镜片尺寸允差：±0.5mm；（2）片间距离允差：±0.5mm；（3）镜腿长度允差：±2.0mm；2、抗拉性能：承受98.0N各部位应不断裂不脱落；3、抗汗腐蚀：试验24h时目测检查试样易于配戴者皮肤长期接触的部分。应符合:无腐蚀点或变色，镀层不锈蚀、剥蚀或脱落；4、镀层结合力：用R15的专用压膜将镜腿下中段弯到120°，式样表面无褶皱、毛疵和剥落。 | 瓯海区科技局
2730 | 2021D60SA307755 | 光亮美观耐磨橡胶鞋底 | 温州市成城鞋材有限公司 | 1、外底厚度：前掌着力部位扣除花纹后的厚度不应小于3.0mm；2、耐折性能：预割口5mm，折后割口裂口长度不应大于20mm。折后出现新裂纹不应超过三处且单个裂纹长度不应大于5mm；不应出现涂色脱落和开胶现象；3、耐磨性能：磨痕长度不应大于14mm；4、回弹率≥30%；5、防滑系数≥0.3。 | 瓯海区科技局
2731 | 2021D60SA308927 | 高防护性机车点火开关 | 温州市豪强摩配有限公司 | 1、产品的铆接处和螺钉连接处不得有松动或自行脱落现象；2、产品的外部涂覆层应均匀，无气泡、脱层、空白、堆积、流溢、露底和划痕等现象，并应与被覆盖的表面牢固结合，在工作环境温度变化范围内应无皱缩或起层现象；3、耐温度变化：点火开关经环境温度-30℃—80℃的温度变化试验后，其性能状况应良好；4、插拔力：开关的钥匙只在档位0处自由插拔，其力≤19.6N。 | 瓯海区科技局
2732 | 2021D60SA309218 | 防粘结机械密封 | 温州市天成密封件制造有限公司 | 1.泄漏率：≤1mL/h；2.密封面磨损率：≤0.01mm/100h。 | 瓯海区科技局
2733 | 2021D60SA303900 | 轻质合金眼镜架 | 温州市瓯海东田眼镜制造有限公司 | 1、抗拉性能：承受98.0N拉力，各部位应不断裂、不脱落；2、鼻梁变形：无裂缝，镜架几何中心距与其原始状态的变形百分数应≤2%；3、耐疲劳：应无裂缝、无断痕，永久变形量≤5mm，能轻松地用手指开闭镜腿，镜腿不能因其自重而在开/闭过程中任意点上向下关闭；4、方框法水平镜片尺寸偏差：±0.5mm，片间距离偏差：±0.5mm，镜腿长度偏差：±2.0mm。 | 瓯海区科技局
2734 | 2021D60SA309221 | 导电导热高柔软夹棉内胆面料 | 温州市衣之尚服饰有限公司 | 1、酚黄变色牢度：4-5级；2、PH值：6.5；3、吸湿性：吸水率（%）≥150；4、耐水色牢度：变色4级；沾色4级。 | 瓯海区科技局
2735 | 2021D60SA309296 | MEMS微镜调光车灯总成 | 浙江嘉利工业有限公司 | 1、远光（目标光通量）：650X（1±20%）lm;2、1、近光（目标光通量）：465X（1±20%）lm；3、显色性：Kred≥0.05;4、发光强度：前照灯1min时和光度稳定后测量的发光强度值均应满足最大值和最小值要求。 | 瓯海区科技局
2736 | 2021D60SA307835 | 低成本易拆卸头箍焊接面罩 | 温州迅达电子科技有限公司 | 1、阻燃性、热穿透性：650度的热棒在5秒的时间内没有燃烧，热棒没有穿透；2、跌落测试：零下5度的环境下固定高度跌落不会损坏；3、高速粒子防护、抗能量冲击：抵抗45米/秒以上的高速冲击。 | 瓯海区科技局
2737 | 2021D60SA304289 | 微弹亲肤氨棉混纺面料 | 浙江意威服饰有限公司 | 1、甲醛含量：未检出；2、可分解致癌芳香胺染料：未检出；3、耐水色牢度（变色、沾色）≥3级；4、耐摩擦色牢度（干摩）≥3级。 | 瓯海区科技局
2738 | 2021D60SA309122 | 防汗抗菌多功能皮带 | 温州邦琦皮具有限公司 | 1、拉伸负荷（N）：经向≥160；纬向≥50；2、断裂伸长率（%）经向≥40；纬向≥200；3、撕裂负荷（N）：经向≥15；纬向≥18；4、抑菌性：90%。 | 瓯海区科技局
2739 | 2021D60SA307742 | 凝果沙 | 百珍堂生物科技（浙江）有限公司 | 1、膨化率≥20%；2、菌落总数（CFU/g或者CFU/ml）n=5，c=2，m=2.5×10^4，M=10^5；3、大肠菌群（CFU/g或者CFU/ml）n=5，c=2，m=10，M=100。 | 瓯海区科技局
2740 | 2021D60SA309312 | 透气性短靴 | 温州路雅鞋业有限公司 | 1、外底耐磨性能（mm）：磨痕长度≤12；2、成鞋耐折性能（mm )（割口裂口长度）：≤15；3、成鞋耐折性能（mm )（新裂纹长度.）：≤1；4、衬里和内垫材料的耐摩擦色牢度(级)：≤6。 | 瓯海区科技局
2741 | 2021D60SA309820 | 透气高弹横纹经编面料 | 温州塾升服饰有限公司 | 1、面料甲醛含量（mg/kg）：不得检出；2、可分解致癌芳香胺染料（mg/kg）：不得检出；3、起球≥3-4级。 | 瓯海区科技局
2742 | 2021D60SA304257 | 抗光舒适耐用眼镜片 | 温州市东茁眼镜有限公司 | 1、镜片顶焦度偏差（D）：球镜允差±0.12D，柱镜允差±0.09D；2、材料及表面质量：以基准点为中心，直径为30m的区域内镜片表面或内部无可能有害视觉的各类疵病；3、镜片的有效尺寸（de）：标称尺寸-1mm≤de≤标称尺寸+2mm。 | 瓯海区科技局
2743 | 2021D60SA303017 | 可拆卸式眼镜架 | 浙江通达光学有限公司 | 1.抗拉性能（N）：承受98.0N各部位应不断裂2.永久变形量≤5mm3.镜架几何中心距与其原始状态的变形百分数≤2% | 瓯海区科技局
2744 | 2021D60SA307225 | 手自一体式电动门智能门轴 | 温州市凯东智能装备有限公司 | 1、反复启闭次数≥10万次；2、电压：12V直流；电流：1.6A；3、电机转数：2200RPM；4、门轴噪音<30dB；5、全关闭调速阀时，关门时间不应小于40s；全打开调速阀时，关门时间不应大于3s。 | 瓯海区科技局
2745 | 2021D60SA304284 | 抗污渍易吸汗西服面料 | 浙江意威服饰有限公司 | 1、甲醛含量：未检出；2、可分解致癌芳香胺染料：未检出；3、耐酸/碱汗渍色牢度（变色、沾色）≥3级；4、耐皂洗色牢度（变色、沾色）≥3-4级；5、耐摩擦色牢度（干摩）≥3-4级。 | 瓯海区科技局
2746 | 2021D60SA3010573 | 足踝匹配软衬鞋 | 温州市千百梦鞋业有限公司 | 1、耐磨性能（mm）：≤14.0；2、剥离强度（N/cm）：≥70；3、衬里和内垫耐摩擦色牢度（级）：≥3；4、外底硬度（邵尔A）：≥60。 | 瓯海区科技局
2747 | 2021D60SA309197 | 分体式可组合的防水防潮纸箱 | 温州东雁包装有限公司 | 1、产品规格：47.5*34*28.9cm；2、最大承重：40KG；3、抗压强度（空箱）：≧5516N；4、耐破强度：≧900kpa；5、防水等级：R9。 | 瓯海区科技局
2748 | 2021D60SA309295 | 像素化照明显示车灯 | 浙江嘉利工业有限公司 | 1、光通量：60～90lm;2、光分布最小角范围内：≥0.3cd；3、H＝±5°和V＝±10°范围内任一可见方向：≤700cd；4、H＝±5°和V＝±10°范围内任一可见方向：≤400cd。 | 瓯海区科技局
2749 | 2021D60SA309044 | 耐疲劳耐腐蚀眼镜架 | 温州海酷光学有限公司 | 1、外观质量：表面光滑、色泽均匀，没有止境≥0.5mm的麻点、颗粒。 2、抗拉性能（N）： 承受98.0N各部位应不断裂、不脱落； 3、耐疲劳（mm）：永久变形量：≤5mm； 4、抗汗腐蚀：24h时目测检查试样易于佩戴者皮肤长期接触的部位符合：无腐蚀点或变色，镀层不锈蚀、剥蚀或脱落。 | 瓯海区科技局
2750 | 2021D60SA307656 | 高强钛基复合材料太阳镜 | 温州市全盈光学有限公司 | 1、外观质量：表面光滑、色泽均匀，没有止境≥0.5mm的麻点、颗粒；2、抗拉性能（N）： 承受98.0N各部位应不断裂、不脱落；3、耐疲劳（mm）：永久变形量：≤5mm；4、抗汗腐蚀：24h时目测检查试样易于佩戴者皮肤长期接触的部位符合：无腐蚀点或变色，镀层不锈蚀、剥蚀或脱落。 | 瓯海区科技局
2751 | 2021D60SA308816 | 防短路的双面线路板 | 浙江华邦电子有限公司 | 1、制作质量：阻焊剂不允许有影响性能的针孔、擦伤或剥落现象；孔周围不允许有晕圈或铜箔翘起；2、孔洞的总面积占比：≤10%；3、有电镀孔洞数量占金属化孔总数的比值：≤5%；4、导线缺陷：导线宽度≤0.4mm时，导线孔隙及边缘缺损小于等于线宽的15%。 | 瓯海区科技局
2752 | 2021D60SA309231 | 防水透气透湿防绒面料 | 温州市衣之尚服饰有限公司 | 1、顶破强力/N ≥450；2、透气率/（mm/s）≥3000、拒水/级≥43、耐水色牢度/级 ≥3级；4、耐洗色牢度/级 ≥3级；5、耐摩擦色牢度（干摩）/级 ≥3；耐摩擦色牢度（湿摩）/级 ≥3；6、生态指标符合GB18401标准。 | 瓯海区科技局
2753 | 2021D60SA308990 | 高品质轻质防滑眼镜架 | 温州镜享科技有限公司 | 1、外观质量符合“GB/T 14214-2003 5.4”标准条款要求。2、尺寸偏差：（1）水平镜片尺寸允差：±0.5mm；（2）片间距离允差：±0.5mm；（3）镜腿长度允差：±2.0mm。3、抗拉性能：承受98.0N各部位应不断裂、不脱落。 | 瓯海区科技局
2754 | 2021D60SA307337 | 基于MD底的耐折耐磨减震鞋 | 温州市耐锐鞋业有限公司 | 1、成鞋耐折性能（mm）：裂口长度≤10.0，裂纹长度≤5.0。2、外底耐磨性能（mm）：磨痕长度≤14.0。3、成型底鞋跟硬度（邵尔A）：≥55。4、回弹率≥35%。 | 瓯海区科技局
2755 | 2021D60SA302488 | MRDDA直动式溢流阀 | 温州美瑞克液压科技有限公司 | 1、流量：＞95升/分钟；2、内泄露：＜0.7毫升；3、温度：-40摄氏度到+120摄氏度。 | 瓯海区科技局
2756 | 2021D60SA308694 | 吸湿透气的皮鞋里料 | 温州淇奥科技有限公司 | 1、耐摩擦色牢度：干摩≥3.5级，湿摩≥3.5级； 2、耐洗色牢度：原样变色≥4级，白布沾色≥4级； 3、吸湿吸水率%：≥90；4、透气率/（mm/s):≥280。 | 瓯海区科技局
2757 | 2021D60SA307329 | 便于分类贮藏的气调式保鲜机 | 温州众川智能设备有限公司 | 1、电源 220/380V 50-60Hz；2、功率600W；3、气体误差±2%；4、产能 800盒/小时5、气压 0.6-0.8Mpa；6、耗气量≥0.4m³/min；7、尺寸（长*宽*高）600*800*1300mm；8、重量 230Kg；9、材质304不锈钢。 | 瓯海区科技局
2758 | 2021D60SA302494 | MPRDB减压/溢流阀 | 温州美瑞克液压科技有限公司 | 1、流量：＞40升/分钟；2、先导流量：0.11-0.16升/分钟；3、温度：-40摄氏度到+120摄氏度。 | 瓯海区科技局
2759 | 2021D60SA309172 | 合金复古框变色近视太阳镜 | 浙江中视物联有限公司 | 1、表面质量和内在疵病：在以基准点为中心，直径30mm区域内，镜片的表面或内部都不应出现有害视觉的各类疵病；2、高温尺寸稳定性：试验前后尺寸变化要求不超出+6mm或-12mm；3、抗拉性能：承受98N，各部位不断裂、不脱落；4、抗疲劳：永久变形量不大于5mm；5、抗汗腐蚀：试验24h,易与佩戴者皮肤长期接触的部分（镜腿内侧和镜圈下缘），无腐蚀点或变色；镀层不锈蚀，剥蚀或脱落。 | 瓯海区科技局
2760 | 2021D60SA309495 | 金属化孔双面印制板 | 浙江展邦电子科技有限公司 | 1.抗脱强度≧70N；2.抗剥强度≧1.4N/mm；3.阻燃性达到V-0级；4.绝缘电阻≧1.0*10^11Ω(试前），绝缘电阻≧1.0*10^11Ω(试后）。 | 瓯海区科技局
2761 | 2021D60SA308935 | 轻质耐磨防撕裂EVA鞋底 | 温州市恒达鞋材有限公司 | 1、外底厚度：前掌着力部位扣除花纹后的厚度不应小于3.0mm；2、耐磨性能：磨痕长度≤4.5mm；3、耐折性能：产品预割口5mm，连续屈挠4万次，割口裂口长度≤5.2mm，新裂纹长度≤0.5mm。 | 瓯海区科技局
2762 | 2021D60SA302490 | YG812H型防护服血液穿透性测试仪 | 温州际高检测仪器有限公司 | 空气压力源：能保持提供的空气压力不低于20kPa；固定钳：可以产生≥10Nm扭矩的夹钳；加压压力：压力表显示加压压力，加压压力可调，调压速率小于3.5Kpa/s。 | 瓯海区科技局
2763 | 2021D60SA303898 | 防蓝光抗紫外线眼镜 | 温州市瓯海东田眼镜制造有限公司 | 1、抗拉性能：承受98.0N拉力，各部位应不断裂、不脱落；2、鼻梁变形：无裂缝，镜架几何中心距与其原始状态的变形百分数应≤2%；3、耐疲劳：应无裂缝、无断痕，永久变形量≤5mm，能轻松地用手指开闭镜腿，镜腿不能因其自重而在开/闭过程中任意点上向下关闭；4、方框法水平镜片尺寸偏差：±0.5mm，片间距离偏差：±0.5mm，镜腿长度偏差：±2.0mm。 | 瓯海区科技局
2764 | 2021D60SA300775 | 防误启动断路器机构操作轴总成 | 浙江兴邦电气有限公司 | 1、机械寿命操作次数≥10000次后可正常操作；2、表面外观盐雾试验：盐雾试验168小时未出现基体金属腐蚀；3、分合闸速度≥小于1.5m/s。 | 瓯海区科技局
2765 | 2021D60SA308524 | 耐折弯耐磨女式单鞋 | 温州市慧捷鞋业有限公司 | 1、成鞋耐折性能（mm）：割口裂口长度≤10.0mm，新裂纹长度≤0.0mm，折后试样均没有出现帮面破损。帮底结合部位未见开胶。2、外底耐磨性能（mm）：磨痕长度≤10.0。3、成型底鞋跟硬度（邵尔A，度）≥55。 | 瓯海区科技局
2766 | 2021D60SA309486 | 减震透气儿童休闲鞋 | 温州海悦鞋业有限公司 | 1、鞋底耐磨性能（mm）：磨痕长度≤12；2、成鞋耐折性能：连续屈挠4万次底墙、帮底、鞋底开胶≤4.0mm；折后鞋底出现新裂纹不超过3处，且最长裂纹长≤4.0mm； 3、密度：0.15～0.25g/cm3；4、拉伸强度≥110kPa；5、回弹率45～65％；6、透气性≥0.095m3/min 。 | 瓯海区科技局
2767 | 2021D60SA309005 | 防滑舒适稳定型配装眼镜 | 温州克雷迪托眼镜有限公司 | 1、高温尺寸稳定性：在55℃±5℃温度下保持2h，然后在23℃环境中稳定2h以上，尺寸变化不超过﹢6mm或﹣12mm；2、抗拉性能：承受98.0N各部位应不断裂不脱落；3、抗汗腐蚀：试验24h时目测检查试样易于配戴者皮肤长期接触的部分。应符合:无腐蚀点或变色，镀层不锈蚀、剥蚀或脱落。 | 瓯海区科技局
2768 | 2021D60SA302087 | 一种用于防火窗的自动防火锁 | 浙江中南科技有限公司 | （1）防火锁熔融温度：≥950℃； （2）方舌伸出能够承受的压力（N）：≥1470； （3）耐火极限（h）：≥1.5。 | 瓯海区科技局
2769 | 2021D60SA308943 | 双层镂空透气缓震鞋底 | 温州市恒达鞋材有限公司 | 1、回弹率≥35%；2、防滑系数≥0.3；3、耐折性能：折后割口裂口长度不应大于20mm。 | 瓯海区科技局
2770 | 2021D60SA308251 | 轻质环保保暖皮夹克 | 温州歌迪服饰有限公司 | 1.面料甲醛含量（mg/kg）≤20；2.面料ph值：5.4-6；3.异味：无；4.撕破强力：≥30N。 | 瓯海区科技局
2771 | 2021D60SA307224 | 基于介电弹性体自发电的电磁门轴 | 温州市凯东智能装备有限公司 | 1、电流：1.4-2A；2、门轴输出扭矩：80NM；3、门轴噪音< 28dB；4、反复启闭次数≥10万次；5、悬端吊重1kN试验后，不应脱落。 | 瓯海区科技局
2772 | 2021D60SA304255 | 高质量耐磨新型树脂镜片 | 温州市东茁眼镜有限公司 | 1、镜片顶焦度偏差（D）：球镜允差±0.12D，柱镜允差±0.09D；2、材料及表面质量：以基准点为中心，直径为30m的区域内镜片表面或内部无可能有害视觉的各类疵病；3、镜片的有效尺寸（de）：标称尺寸-1mm≤de≤标称尺寸+2mm。 | 瓯海区科技局
2773 | 2021D60SA302496 | 标准型平衡阀 | 温州美瑞克液压科技有限公司 | 1、流量：＞60升/分钟；2、内泄露：＜5滴/分钟；3、温度：-40摄氏度到+120摄氏度。 | 瓯海区科技局
2774 | 2021D60SA307335 | 纳米微孔防水透气鞋 | 温州市耐锐鞋业有限公司 | 1、衬里和内垫耐摩擦色牢度（级）：≥3。2、甲醛（mg/kg），帮面织物：不应检出。3、铅（mg/kg），帮面织物：＜10。4、沾水等级：4-5。5、织物透气性：138.6mn/s。 | 瓯海区科技局
2775 | 2021D60SA303230 | FTD23排挡支架组件总成 | 温州市三和机械有限公司 | ①淬火硬度：40~50HRC；②零件无飞边、无毛刺。 | 瓯海区科技局
2776 | 2021D60SA305464 | 新型保暖轻质休闲鞋 | 温州华得利鞋业有限公司 | 1、成鞋耐折性能：割口裂口长度≤20.0mm，新裂纹长度≤5.0mm，折后试样均未出现帮面裂浆、裂面或帮底开胶。 2、外底耐磨性能：磨痕长度≤10.0mm；3、衬里和内垫摩擦色牢度：沾色≥2-3级；4、异味：≤3级。 | 瓯海区科技局
2777 | 2021D60SA307338 | 磷酸锆载银改性的抗菌鞋 | 温州市耐锐鞋业有限公司 | 1、帮面：织物面对应部位的色泽、花纹基本一致（特殊设计风格除外），不允许有乱纱、跳纱和明显污迹；次要部位允许每只有10mm²以下疵点两处。2、抗菌抑菌性：98%。3、缝线：线道整齐，针码均匀；底面线松紧一致；主要部位不允许有跳线、重针、断线、翻线、开线；次要部位允许跳线、重针一针，每只鞋不得超过两处。4、甲醛含量：≤75mg/kg。 | 瓯海区科技局
2778 | 2021D60SA304258 | 环保型纺粘无纺布 | 温州市富驰无纺布包装有限公司 | 1、可分解致癌芳香胺染料（联苯胺、对氯苯胺等）未检出；2、甲醛含量≤20mg/kg；3、PH值：4.0-8.5。 | 瓯海区科技局
2779 | 2021D60SA307791 | 菌糠固相反硝化稳释碳源新产品 | 温州创源环境科技有限公司 | 同等条件下，基于菌渣固相反硝化碳源的生物处理系统反硝化速率稳定达到0.10mgN/(L·h·g碳源)以上；在去除相同氮的情况下，菌渣固相反硝化碳源成本较传统乙酸钠碳源降低30-40%。 | 瓯海区科技局
2780 | 2021D60SA309187 | 高耐磨PU人造革 | 温州市邓豪机械有限公司 | 1、拉伸负荷（N）：经向≥160；纬向≥50；2、断裂伸长率（%）经向≥40；纬向≥200；3、撕裂负荷（N）：经向≥15；纬向≥18；4、耐摩擦色牢度（干）：≥3-4级； 5、耐摩擦色牢度（湿）：≥2-3级。 | 瓯海区科技局
2781 | 2021D60SA3010575 | 可变套口防滑鞋 | 温州市千百梦鞋业有限公司 | 1、衬里和内垫耐摩擦色牢度（级）：≥3；2、异味（级）：≥3；3、耐磨性能（mm）：≤14.0；4、外底硬度（邵尔A）：≥60。 | 瓯海区科技局
2782 | 2021D60SA306273 | 变色防蓝紫外光复合镜片 | 温州市三普光学科技有限公司 | 1、平均透射比（%）：0.0%；2、光透射比（%）：18%-20%；3、交通讯号透射比（%）：红色讯号20%-24%；黄色讯号19%-21%；绿色讯号17%-19%；镜片顶焦度偏差(D)：球镜允差±0.12D；柱镜允差±0.09D；4、厚度偏差：标称中心厚度2.0mm，实测值偏差标称值±0.3mm。 | 瓯海区科技局
2783 | 2021D60SA308944 | 阻燃隔热耐高温劳保鞋鞋底 | 温州市恒达鞋材有限公司 | 1、耐折性能（mm）：割口裂口长度≤8.5，新裂纹长度不应超过3处且单个裂纹长度不应大于2.5mm；外底不应出现涂色脱落和开胶现象；2、耐磨性能（mm）：磨痕长度 ≤12；3、硬度（邵尔A，度）：64-75；4、阻燃性能（级）：B1。 | 瓯海区科技局
2784 | 2021D60SA307753 | 自带弹性层的耐磨鞋底 | 温州市成城鞋材有限公司 | 1、外底厚度：前掌着力部位扣除花纹后的厚度不应小于3.0mm；2、耐折性能：预割口5mm，折后割口裂口长度不应大于20mm。折后出现新裂纹不应超过三处且单个裂纹长度不应大于5mm；不应出现涂色脱落和开胶现象；3、耐磨性能：磨痕长度不应大于14mm；4、回弹率≥30%；5、防滑系数≥0.3。 | 瓯海区科技局
2785 | 2021D60SA309822 | 竹炭纤维混纺面料 | 温州塾升服饰有限公司 | 1、甲醛含量：未检出；2、可分解致癌芳香胺染料：未检出；3、耐酸/碱汗渍色牢度（变色、沾色）≥3级；4、耐皂洗色牢度（变色、沾色）≥3-4级；5、耐摩擦色牢度（干摩）≥3-4级。 | 瓯海区科技局
2786 | 2021D60SA309183 | 环保型PVC人造革 | 温州市邓豪机械有限公司 | 1、拉伸负荷（N）：经向≥160；纬向≥50；2、断裂伸长率（%）经向≥40；纬向≥200；3、撕裂负荷（N）：经向≥15；纬向≥18；4、耐磨性（500g H-18砂轮 200r）：涂层未磨穿。 | 瓯海区科技局
2787 | 2021D60SA307386 | 高透气高色牢度涤棉卫衣面料 | 温州优米服饰有限公司 | 1、透气率：≥2000mm/s；2、起球：≥3级；3、耐水色牢度：变色、沾色大于等于4~5级；4、耐摩擦色牢度：变色、沾色大于3~4级；5、断裂强力：经向（纬向）≥250 N。 | 瓯海区科技局
2788 | 2021D60SA309194 | 具有耐酸碱性能的PU人造革 | 温州市邓豪机械有限公司 | 1、拉伸负荷（N）：经向≥160；纬向≥50；2、断裂伸长率（%）经向≥40；纬向≥200；3、撕裂负荷（N）：经向≥15；纬向≥18；4、耐酸碱性：强；5、甲醛含量：≤300mg/kg。 | 瓯海区科技局
2789 | 2021D60SA304265 | 高韧可降解热轧无纺布 | 温州市富驰无纺布包装有限公司 | 1、甲醛含量≤20mg/kg，无异味；2、PH值：4.0-8.5；3、耐摩擦色牢度（干摩）≥3级；4、最终生物分解率（153d，%）≥70。 | 瓯海区科技局
2790 | 2021D60SA309049 | 便于拆装的耐疲劳金属眼镜架 | 温州海酷光学有限公司 | 1、抗拉性能（N）： 承受98.0N各部位应不断裂、不脱落； 2、耐疲劳（mm）：永久变形量：≤5mm； 3、24h时目测检查试样易于佩戴者皮肤长期接触的部位，应符合：无腐蚀点或变色，镀层不锈蚀、剥蚀或脱落； 4、高温尺寸稳定性：试样在55℃±5℃温度下保持2min，然后再23℃±5℃环境中稳定2h以上，其尺寸变化在：-12mm—+6mm范围内。 | 瓯海区科技局
2791 | 2021D60SA309008 | 可拆卸式两用太阳镜 | 温州克雷迪托眼镜有限公司 | 1、尺寸：（1）水平镜片尺寸允差：±0.5mm；（2）片间距离允差：±0.5mm；（3）镜腿长度允差：±2.0mm；2、抗拉性能：承受98.0N各部位应不断裂不脱落；3、抗汗腐蚀：试验24h时目测检查试样易于配戴者皮肤长期接触的部分。应符合:无腐蚀点或变色，镀层不锈蚀、剥蚀或脱落。4、镀层结合力：用R15的专用压膜将镜腿下中段弯到120°，式样表面无褶皱、毛疵和剥落。 | 瓯海区科技局
2792 | 2021D60SA304266 | 防撞保温型无纺布袋 | 温州市富驰无纺布包装有限公司 | 1、甲醛含量≤20mg/kg；2、PH值：4.0-8.5；3、耐摩擦色牢度（干摩）≥3级；4、横向断裂伸长率（%）≥30，纵向断裂伸长率（%）≥50。 | 瓯海区科技局
2793 | 2021D60SA3010245 | 双保险多功能安全打火机 | 浙江百诚烟具有限公司 | 1、燃烧高度实验:初始值 〉6mm,可调节值，最大〈75mm，最小〉5mm。2、抗溅火，爆火或跳火，火焰最大值时无溅火，爆火或跳火。3、灭火实验：火焰在5S内熄火。4、65℃温度放置4h，不破裂，泄漏率不超过15mg/min。5、跌落实验: 3次高度为（1.5±0.1）m跌落。燃料泄漏率不超过5mg/min,点火无故障。6、持续燃烧实验：无熔化或变形。 | 瓯海区科技局
2794 | 2021D60SA307332 | 改性丁腈橡胶底防滑鞋 | 温州市耐锐鞋业有限公司 | 1、在止滑试验（22℃，53%RH）中，摩擦系数：后跟向前0.72、前掌向前0.95、水平向前0.88。2、鞋底：表面光洁，同双鞋底对应部位的花纹、色泽、软硬、厚度、底墙斜度基本一致（特殊设计风格除外），允许有轻微缺陷。3、4-氨基联苯：不应检出。4、联苯胺：不应检出。5、4-氯-邻甲苯胺：不应检出。 | 瓯海区科技局
2795 | 2021D60SA306270 | 近视太阳镜用防紫外线镜片 | 温州市三普光学科技有限公司 | 1、平均透射比（%）：0.0%；2、光透射比（%）：18%-20%；3、光学中心和棱镜度偏差(∆)：水平棱镜偏差0.00-0.02；垂直棱镜偏差0.00-0.02；4、紫外线透射比：≦0.16%。 | 瓯海区科技局
2796 | 2021D60SA303010 | 便于组装的无框眼镜架 | 浙江通达光学有限公司 | 1.抗拉性能（N）:承受98.0N各部位应不断裂；2.水平镜片尺寸允差：±0.5mm；3.片间距允差：±0.5mm；4.镜腿长度允差：±2.0mm。 | 瓯海区科技局
2797 | 2021D60SA308037 | 防爆调光头灯 | 浙江正辉照明工程有限公司 | ①外壳防护等级达到IP68。②热剧变试验：喷射水温10±5℃，透明件无破裂。③电池和电池组试验：电池在短路试验后，最高表面温度T4≤135℃。 | 瓯海区科技局
2798 | 2021D60SA305458 | 耐磨耐折型休闲鞋 | 温州华得利鞋业有限公司 | 1、外底耐磨性能：磨痕长度≤9.5mm。2、耐折性能：割口裂口长度≤6.0mm，新裂纹长度≤0.5mm，折后试样均未出现帮面裂浆、裂面或帮底开胶。3、剥离强度：≥80N/cm。 | 瓯海区科技局
2799 | 2021D60SA309007 | 高韧抗辐射近视配装眼镜 | 温州克雷迪托眼镜有限公司 | 1、镀层结合力：用R15的专用压膜将镜腿下中段弯到120°，式样表面无褶皱、毛疵和剥落。2、抗拉性能（N）：承受98.0N各部位应不断裂、不脱落；3、耐疲劳（mm）：永久变形量：≤5mm。 | 瓯海区科技局
2800 | 2021D60SA308692 | 数码打印超细纤维面料运动鞋 | 温州淇奥科技有限公司 | 1、帮底剥离强度≥50N/cm；2、底墙与帮面剥离强度≥80N/cm；3、耐磨长度≥10cm；4、甲醛含量≤20mg/Kg。 | 瓯海区科技局
2801 | 2021D60SA301651 | 稳定气压传感器 | 温州天球电器有限公司 | 1、耐盐雾性能：腐蚀面积不超过10%；2、电机断路特性：4s～60s；3、介质温度：-20℃～80℃。 | 瓯海区科技局
2802 | 2021D60SA308925 | 内置回复机构的摩托车点火开关 | 温州市豪强摩配有限公司 | 1、转换力：左、右转向时，相反方向对应的转换力之差应≤30%；2、速度特性：当转向盘以150 r/min的转速回位时，不应出现撤销动作的失灵和机械跳挡现象，电路上反向接通时间≤30 ms；3、操作声音开关的各功能挡位操作声音应≤62 dB(A)；4、耐湿热性：试验后各开关的开路触点间及载流元件与其它金属零件间的绝缘电阻，在湿热状态下应≥0.05MΩ。 | 瓯海区科技局
2803 | 2021D60SA309410 | 高厚径比耐压散热线路板 | 温州瑞豪电子有限公司 | 1、耐电压≥5000V；2、板厚：1.2mm；3、厚铜工艺，内层0.1mm，铜厚4/4OZ，外层铜厚2OZ；4、最小孔径：0.4mm；5、最小线宽/线距：10/10mil。 | 瓯海区科技局
2804 | 2021D60SA308992 | MH7101手提式耐冲击防爆探照灯 | 浙江明辉照明科技有限公司 | 1、抗冲击试验：外壳冲击能量7.0J，透明件冲击能量4.0J，样品不应损坏。2、温度测定：T4≤135℃。3、热聚变试验：喷射水温10±5℃，透明件不应破裂。4、耐热耐寒试验：样品不应损坏或变形。5、外壳耐压试验：进行1.5倍参考压力的静压试验，样品不应变形或损坏。6、内部点燃的不传爆试验：5次点燃样品内部，样品不应传爆。 | 瓯海区科技局
2805 | 2021D60SA302504 | 密封可靠型汽车滤清器 | 温州市瑞派汽车配件有限公司 | 1、气密性试验：无渗漏。2、滤清效率：杂质过滤效率≥80%。3、旁通阀密封性：漏油量不超过0.2（L/min）。 | 瓯海区科技局
2806 | 2021D60SA304807 | 防水散热刚挠结合板 | 浙江灵犀电子有限公司 | 1、空洞的总面积不应超过孔壁总面积的10%。2、金属化孔在孔壁与导电图形的界面处不应有电镀空洞。3、导线应无裂缝或断开。 | 瓯海区科技局
2807 | 2021D60SA308994 | MH7620微型防爆耐强光电筒 | 浙江明辉照明科技有限公司 | 1、防护等级：按照 GB/T 4208-2017 标准进行 IP67 的试验，试验完成后样品应能正常工作。2、强光工作时间：≥7h。3、内部点燃的不传爆试验：5次点燃样品内部，样品不应传爆。 | 瓯海区科技局
2808 | 2021D60SA308991 | MH5130微型耐强光防爆头灯 | 浙江明辉照明科技有限公司 | 1、防护等级：按照 GB/T 4208-2017 标准进行 IP67 的试验，试验完成后样品应能正常工作。2、强光工作时间：≥5h。3、内部点燃的不传爆试验：5次点燃样品内部，样品不应传爆。 | 瓯海区科技局
2809 | 2021D60SA304811 | 具有弯折缓冲结构的刚挠结合板 | 浙江灵犀电子有限公司 | 1、阻焊剂不允许有影响性能的针孔、擦伤或剥落现象；孔周围不允许有云泉或铜箔翘起。2、金属孔在孔壁与导电图形的界面处不应有电镀空洞。3、导线应无裂缝或断开。 | 瓯海区科技局
2810 | 2021D60SA308930 | 机车自适应点火装置 | 温州市豪强摩配有限公司 | 1、导通性能：点火开关在要求电导通状态的档位上的导通状况应良好；2、耐高低温性能：点火开关经环境温度-30℃—80℃的温度变化试验后，其性能状况应良好；3、耐湿热：产品经受环境温度40℃，相对湿度95%的湿热试验后，其性能状况应良好。 | 瓯海区科技局
2811 | 2021D60SA300773 | 凸点散热结构一次插件 | 浙江兴邦电气有限公司 | 1、着火危险性能试验,火焰在30S内熄灭；2、耐热性能试验，压痕直径不超过1.5mm；3、温升试验，电流250A,温升≤40K。 | 瓯海区科技局
2812 | 2021D60SA308936 | 耐低温耐屈挠TPR鞋底 | 温州市恒达鞋材有限公司 | 1、鞋底耐磨性能（mm）：磨痕长度≤9；2、成鞋耐折性能：连续屈挠4万次，折后不得出现帮面裂面；底墙、帮底、鞋底开胶≤5.0mm；折后鞋底出现裂纹不超过3处，且最长裂纹长≤5.0mm。鞋底不出现涂色脱落；3、硬度（邵尔C，度）≥60 。 | 瓯海区科技局
2813 | 2021D60SA302491 | 纺织品防水性能试验仪 | 温州际高检测仪器有限公司 | 压力示值误差：不超过满量程的±1%；水平指示器准确度：不低于3mm/m；水压上升速率相对误差：水压上升速率≤60KPa/min，相对误差范围为±5%。 | 瓯海区科技局
2814 | 2021D60SA303901 | 新型PC变色眼镜 | 温州市瓯海东田眼镜制造有限公司 | 1、抗拉性能：承受98.0N拉力，各部位应不断裂、不脱落；2、鼻梁变形：无裂缝，镜架几何中心距与其原始状态的变形百分数应≤2%；3、耐疲劳：应无裂缝、无断痕，永久变形量≤5mm，能轻松地用手指开闭镜腿，镜腿不能因其自重而在开/闭过程中任意点上向下关闭；4、方框法水平镜片尺寸偏差：±0.5mm，片间距离偏差：±0.5mm，镜腿长度偏差：±2.0mm。 | 瓯海区科技局
2815 | 2021D60SA309209 | 车载空调开启式压缩机聚四氟乙烯双唇轴封 | 温州市天成密封件制造有限公司 | 1、轴径：40mm；2、工作压力：0.3MPa；3、轴转速：1800rpm；4、介质：R134a及冷冻油；5、符合国家行业及企业相关标准。 | 瓯海区科技局
2816 | 2021D60SA308985 | 耐磨防污型太阳镜 | 温州镜享科技有限公司 | 1、材料和表面的质量符合“QB 2457-1999第5.1条”要求。2、镜架外观质量符合“QB 2457-1999第5.3条”要求。3、顶焦度偏差：（1）球镜允差：±0.12；（2）柱镜允差：±0.09。4、棱镜度：（1）水平棱镜允差：±（0.25+0.1×Smax）；（2）垂直棱镜允差：±（0.25+0.05×Smax）。 | 瓯海区科技局
2817 | 2021D60SA309227 | 阻燃遮光防晒服面料 | 温州市衣之尚服饰有限公司 | 1、防水性能：≥ 3级； 2、光照性能：ISO GB/T4级； 3、色牢度：≥ GB/T6级； 4、抗紫外线能力：80+； 5、阻燃性：常态下燃烧6秒内自然熄灭。 | 瓯海区科技局
2818 | 2021D60SA304281 | 抗起球英伦风校服短裙 | 浙江意威服饰有限公司 | 1、甲醛含量：未检出；2、可分解致癌芳香胺染料：未检出；3、耐摩擦色牢度（干摩）≥3-4级；4、耐摩擦色牢度（湿摩）≥3级；5、起毛起球≥3-4级；6、裙缝接缝性能（纰裂）≤6mm。 | 瓯海区科技局
2819 | 2021D60SA308982 | 多方位香味散发的眼镜架 | 温州镜享科技有限公司 | 1、外观质量符合“GB/T 14214-2003 5.4”标准条款要求。2、尺寸偏差：（1）水平镜片尺寸允差：±0.5mm；（2）片间距离允差：±0.5mm；（3）镜腿长度允差：±2.0mm。3、抗拉性能：承受98.0N各部位应不断裂、不脱落。 | 瓯海区科技局
2820 | 2021D60SA309215 | 环保耐用型防水防潮纸箱 | 温州东雁包装有限公司 | 1、产品规格：40*29*33cm;2、最大承重：30KG；3、边压强度≧4.05kN/m；4、耐破强度：≧990kpa;5、防水等级：R9。 | 瓯海区科技局
2821 | 2021D60SA309352 | 高强度抗变形线路板 | 温州瑞豪电子有限公司 | 1、 翘曲度≤0.01mm/mm； 2、 焊盘拉脱强度≥60N；3、剥离强度≥1.2N/mm；4、 耐热冲击290℃15秒3次；5.镀层附着力＞2.5N/cm。 | 瓯海区科技局
2822 | 2021D60SA304286 | 柔和透气型羊毛混纺西服面料 | 浙江意威服饰有限公司 | 1、可分解致癌芳香胺染料：未检出；2、耐摩擦色牢度（干摩）≥3-4级；3、耐摩擦色牢度（湿摩）≥3级；4、起毛起球≥3-4级。 | 瓯海区科技局
2823 | 2021D60SA306274 | 防尘护目近视镜片 | 温州市三普光学科技有限公司 | 1、光透射比（%）：18%-20%；2、镜片顶焦度偏差(D)：球镜允差±0.12D；柱镜允差±0.09D；3、光学中心和棱镜度偏差(∆)：水平棱镜偏差0.02-0.05；垂直棱镜偏差0.04-0.06；4、材料和表面的质量：以基准点为中心，直径为30mm的区域内，镜片的表面或内部都不应出现可能有害视觉的各类疵病。在此鉴别区域之外，可允许孤立、微小的内在或表面缺陷。 | 瓯海区科技局
2824 | 2021D60SA308697 | 耐磨透气环保的皮鞋合成革 | 温州淇奥科技有限公司 | 1、甲醛含量≤10mg/Kg；2、4-氨基联苯≤30mg/Kg；3、摩擦色牢度干式≥4级；摩擦色牢度湿式≥4级；4、常温耐折5万次无破损；5、耐磨（CS-10,500g,500r）无破损。 | 瓯海区科技局
2825 | 2021D60SA3010574 | 防震易弯轻质鞋 | 温州市千百梦鞋业有限公司 | 1、衬里和内垫耐摩擦色牢度（级）：≥3；2、外底硬度（邵尔A）：≥60；3、耐磨性能（mm）：≤14.0；4、剥离强度（N/cm）：≥70。 | 瓯海区科技局
2826 | 2021D60SA304259 | 高强防水无纺布袋 | 温州市富驰无纺布包装有限公司 | 1、甲醛含量≤20mg/kg，无异味；2、PH值：4.0-8.5；3、耐摩擦色牢度（干摩）≥3级；4、横向断裂强力（N）≥3.0；纵向断裂强力（N）≥17.0。 | 瓯海区科技局
2827 | 2021D60SA309482 | 具有矫正确立正确走姿儿童休闲鞋 | 温州海悦鞋业有限公司 | 1、勾心纵向抗弯刚度：≥300kN.mm2；2、帮底剥离强度：≥60N/cm；3、帮底拉力强度：≥12kg；4、鞋跟接合力：≥700N；5、皮革材料中有害物质含量均符合标准。 | 瓯海区科技局
2828 | 2021D60SA309163 | 墨镜磁吸型防紫外线太阳眼镜 | 浙江中视物联有限公司 | 1、光透射比（%）：9-12%；2、平均透射比（%）≤1;3、可见光谱范围：10-15；4、光透射比相对偏差：5-7%；5、紫外光谱范围≤1。 | 瓯海区科技局
2829 | 2021D60SA302481 | YG812K型医用口罩合成血液穿透试验仪 | 温州际高检测仪器有限公司 | 喷射距离：300mm±10mm；时间设定：0-9999.99秒，精度0.01秒；压力表量程：0-100Kpa，精度0.1kpa。 | 瓯海区科技局
2830 | 2021D60SA301652 | 防水型电动尾门撑杆 | 温州天球电器有限公司 | 1、防水性能：满足IP53的防水等级；2、耐久性能：电动模式下进行30000次模拟试验无异常；3、电机断路特性：4s～60s。 | 瓯海区科技局
2831 | 2021D60SA307284 | 具有防盗功能的反穿式母子尼龙拉链 | 浙江三和拉链有限公司 | 1、平拉强力/N≥650。2、布带耐摩擦色牢度：干摩2-3级； 湿摩3-4级。3、布带耐皂洗色牢度：4-5级。 | 瓯海区科技局
2832 | 2021D60SA302486 | JG467型颗粒物过滤效率测试仪 | 温州际高检测仪器有限公司 | 测试效率范围00-99.9%；测试压差范围：0-1000pa±1%FS；被测滤料试验流量：25-100L/min±5（可调）。 | 瓯海区科技局
2833 | 2021D60SA309270 | 抗菌防滑耐磨儿童凉鞋 | 温州市萌心鞋业有限公司 | 1、摩擦系数:干态：≥0.80，湿态（三级水）≥0.60；2、外底耐磨性（磨痕长度）：≤12.0mm；3、PH值：5.0~7.0；4、抑菌率≥98%。 | 瓯海区科技局
2834 | 2021D60SA309261 | 耐磨高强耐屈挠女士凉鞋 | 温州市萌心鞋业有限公司 | 1、粘合强度：≥1.8N/mm；2、拉伸强度：≥8.2MPa ；3、磨耗量：≤300mm³； 4、屈挠（4万次）：无裂纹；5、异味检测：未检出。 | 瓯海区科技局
2835 | 2021D60SA308945 | 绝缘防静电橡胶鞋底 | 温州市恒达鞋材有限公司 | 1、鞋底耐磨性能（mm）：磨痕长度≤9；2、衬里和内垫摩擦色牢度（级）：摩擦色牢度≥2-3；3、成鞋耐折性能：连续屈挠4万次，折后不得出现帮面裂面；底墙、帮底、鞋底开胶≤5.0mm；折后鞋底出现裂纹不超过3处，且最长裂纹长≤5.0mm。鞋底不出现涂色脱落。 | 瓯海区科技局
2836 | 2021D60SA304263 | 复合纺粘无纺布 | 温州市富驰无纺布包装有限公司 | 1、甲醛含量≤20mg/kg，无异味；2、PH值：4.0-8.5；3、耐摩擦色牢度（干摩）≥3级。 | 瓯海区科技局
2837 | 2021D60SA307385 | 高强力高色牢度棉麻混纺西服面料 | 温州优米服饰有限公司 | 1、水洗尺寸变化率：-1.0~+1.0%；2、干洗尺寸变化率：-0.5~+0.5%；3、耐皂洗色牢度：变色、沾色大于3~4级；4、耐干洗色牢度：变色、沾色4~5级；5、耐酸汗渍色牢度：变色、沾色大于3级；6、耐碱汗渍色牢度：变色、沾色大于3级；7、断裂强力：经向（纬向）≥200 N。 | 瓯海区科技局
2838 | 2020D60SA4422105 | 银酸刻蚀液 ETE AG600 | 芯越微电子材料（嘉兴）有限公司 | 1、金属杂质钠（Na），铝（Al），钙（Ca），Cu，Fe，Pb，Ni，钾（K），Na，Zn钙（Ca）等含量≤100ppb；2、外观为无色；3、直径大于0.5um颗粒数目≤100个/毫升；4、酸度：≤16；5、Ag蚀刻速率>100A/min。 | 平湖市科技局
2839 | 2021D60SA440548 | 防缩水四面弹牛仔面料 | 浙江帝豪达服饰股份有限公司 | 1、水洗尺寸变化率：+2.0%；2、弹性回复率：≥90%；3、撕裂牢度：≥10N；4、耐磨牢度：≥15000rubs；5、异味：无。 | 平湖市科技局
2840 | 2021D60SA440580 | 可拆卸易装配过滤器盖板 | 平湖市斯迈克机械制造有限公司 | 1、拉伸强度：≥200MPa；2、屈服强度：≥250MPa；3、伸长率：≥6%；4、外观质量：表面无裂缝、孔洞、缺口。 | 平湖市科技局
2841 | 2021D60SA440669 | 基于高精准定重切割技术的多汁牛排 | 潮香村食品科技有限公司 | 1、水分：55g/100g-85g/100g；2、挥发性盐基氮：≤20mg/100g；3、淀粉：≤3.0g/100g。 | 平湖市科技局
2842 | 2021D60SA440588 | 装配式预制混凝土屋面保温一体板 | 平湖万家兴建筑工业有限公司 | 1、热导率：≥1.0W/m2.k；2、吊挂力：≥1000N；3、隔声量：≥40dB；4、抗压强度：≥3.5MPa。 | 平湖市科技局
2843 | 2020D60SA4422315 | 电致发光饰板 | 宜兰汽车配件制造（平湖）有限公司 | 1、工作电压：9-16V；2、工作电流：≤200mA；3、功率：≤3W。 | 平湖市科技局
2844 | 2021D60SA440583 | 高速立式精密机床工作台 | 平湖市斯迈克机械制造有限公司 | 1、最大承重：300KG；2、最大行程：X轴700mm，Y轴450mm，Z轴350mm；3、工作台尺寸：850mm*450mm。 | 平湖市科技局
2845 | 2021D60SA440004 | 抗腐抗磨环保型润滑油 | 平湖市立库德润滑油有限公司 | 1、粘度（40℃）：14.4-17.6mm2/s；2、闪点：≥180℃；3、倾点：≤-12℃； 4、密度（20℃）：0.85-0.89g/cm3。 | 平湖市科技局
2846 | 2020D60SA4421857 | 高速空白模切一体机 | 嘉兴艾科新材料科技有限公司 | 1.模切速度：150米/min；2.模切精度：±0.1mm；3.噪声：≤80dB（A）；4.可实现2次跟踪模切。 | 平湖市科技局
2847 | 2020D60SA4422097 | 高冷水粘度I0TA型精品卡拉胶 | 浙江上方生物科技有限公司 | 冷水粘度＞5000 map.s，透明度＞80，白度＞70。 | 平湖市科技局
2848 | 2021D60SA440630 | 三缸发动机液压悬置 | 平湖众力汽车部件有限公司 | 1、静态刚度性能：X、Y向静态刚度：Z向预载：-1040N；静刚度测试载荷范围：±150N；X向最大拉伸和压缩载荷：±6000N；Y向最大拉伸和压缩载荷：-350~+4500N；Z向最大拉伸和压缩载荷：±6000N。2、动态刚度及阻尼性能：Z向阻尼峰值频率：扫频范围：1~50Hz，间隔1Hz；振幅大小：±1mm ；3、悬置总成疲劳试验：Z向预载-1040N；Fx=-2044~+1985N。 | 平湖市科技局
2849 | 2021D60SA440007 | 无腐蚀环保型切削液 | 平湖市立库德润滑油有限公司 | 1、电导率：1.0-4.5ms/cm；2、腐蚀试验：紫铜片8h试验后，≥B级；3、防锈试验：铸铁单片24h试验后，A级。 | 平湖市科技局
2850 | 2021D60SA440585 | 高强度节能预制叠合楼板 | 平湖万家兴建筑工业有限公司 | 1、挠度值：＜6.25mm；2、裂纹宽度：在检验用荷载准永久组合值作用下，受拉主筋处未出现混凝土开裂现象；3、拉拔力：＞300KN。 | 平湖市科技局
2851 | 2021D60SA440584 | 环保抗渗预应力预制楼梯板 | 平湖万家兴建筑工业有限公司 | 1、挠度值：＜6.25mm；2、裂纹宽度：在检验用荷载准永久组合值作用下，受拉主筋处未出现混凝土开裂现象；3、拉拔力：＞310KN。 | 平湖市科技局
2852 | 2021D60SA440541 | SE新冷凝锅炉 | 浙江菲斯曼供热技术有限公司 | 1、额定热负荷：18 kW / 23 kW；2、热效率：≥ 95%；3、满负荷燃料消耗量：1.86 m3/h, 2.45 m3/h；4、额定电功率：81 W / 100W / 113W / 124 W；5、NOx排放等级: 5；6、外形尺寸: 700*400*300 mm；7、使用寿命长：12年；8、WiFi。 | 平湖市科技局
2853 | 2021D60SA440587 | 装配式预制混凝土外挂墙板 | 平湖万家兴建筑工业有限公司 | 1、拉拔力：＞305KN；2、吊挂力：＞1200N；3、隔声量：＞35dB。 | 平湖市科技局
2854 | 2020D60SA4422318 | 可变换显示图案与色彩的汽车天窗用发光装置 | 宜兰汽车配件制造（平湖）有限公司 | 1、工作电压：3-5V；2、工作电流：≤1000mA；3、待机电流：≤100mA。 | 平湖市科技局
2855 | 2021D60SA440540 | 长寿命高稳定性即热式电热水器 | 浙江菲斯曼供热技术有限公司 | 1、功率：2.1 - 5.4 KW； 2、热值利用率：≥ 90%； 3、额定电功率：2.4-6.0 KW。 | 平湖市科技局
2856 | 2021D60SA440545 | 一次性非医用隔离衣 | 浙江帝豪达服饰股份有限公司 | 1、袖口、脚踝采用弹性收口，帽子面部收口及腰部采用弹性收口、拉绳收口或搭扣。2、隔离衣关键部位材料的断裂强力应不小于45N。3、隔离衣关键部位材料的断裂伸长率应不小于15N。 | 平湖市科技局
2857 | 2021D60SA440582 | 高安全性降噪主轴防护罩 | 平湖市斯迈克机械制造有限公司 | 1、外观质量：内外光滑无毛刺；2、安全距离：≥135mm；3、拉伸强度：≥280MPa；4、屈服强度：≥250MPa。 | 平湖市科技局
2858 | 2021D60SA440009 | 低油雾金属加工润滑油 | 平湖市立库德润滑油有限公司 | 1、粘度（40℃）：14.4-17.6mm2/s；2、闪点：≥180℃；3、密度（20℃）：0.85-0.89g/cm3。 | 平湖市科技局
2859 | 2021D60SA440563 | 基于层间比调控技术的高环压箱板纸 | 平湖荣成环保科技有限公司 | 1. 与老产品相比，横向环压指数提升到6.5N∙m/g。2. 优化漆酶处理单层浆料技术。选择漆酶处理芯层浆料，条件为酶用量100 ppm，浆浓5%，温度50 ℃，处理时间1 h 时，芯层浆料的环压指数可提升26.4%。3. 开发层间比调控技术。选择漆酶处理的芯层与面层和底层的原浆进行配比，调控面芯底的层间比，当层间比为面:芯:底=25:50:45 时，得到最佳强度性能的箱板纸。 | 平湖市科技局
2860 | 2021D60SA440674 | 减重长寿命汽车前后稳定杆 | 蒂森克虏伯弹簧稳定杆（平湖）有限公司 | 1、刚度（N/mm）：30-35；2、疲劳寿命：35-50万次；3、耐腐蚀性要求：480h 中性盐雾；4、硫化拉脱力：3.0 KN -4.0KN。 | 平湖市科技局
2861 | 2021D60SA440581 | 高稳固性马达支架 | 平湖市斯迈克机械制造有限公司 | 1.外观质量：表面无裂缝、孔洞、缺口；2.拉伸强度：≥180MPa；3.连接可靠性：在610N的拉拔力保持60min，连接处无裂缝和损坏。 | 平湖市科技局
2862 | 2020D60SA4421858 | 新型便携式电子面单 | 嘉兴艾科新材料科技有限公司 | 1.撕裂度（纵向）：≥200mN；2.平滑度：≥600S；3.防摩擦性能：≥80%。 | 平湖市科技局
2863 | 2020D60SA4422095 | 餐饮用纤果球 | 浙江上方生物科技有限公司 | pH值：3.5-7.5；可溶性固形物 Brix（20℃）≥15%；纤果球（20℃）≥70%；微生物：菌落总数（CFU/g） n=2,c=2,m=100,M=1000；大肠菌群 （CFU/g） n=2,c=2,m=100,M=100；霉菌（CFU/g）≤20，酵母CFU/g）≤20，致病菌不得检出。 | 平湖市科技局
2864 | 2021D60SA440049 | 废塑料催化裂解实验装置 | 浙江亿可利环保科技有限公司 | 1.额定电压：380 v；2.操作温度：100℃ -600℃；3.设备重量：30 kg；4.使用面积：700mm×300mm×400mm；5.使用功率：4 kw。 | 平湖市科技局
2865 | 2021D60SA440051 | 一体化热脱附废水处理处置装置 | 浙江亿可利环保科技有限公司 | 1、额定电压：360 v；2、电机功率：30 kw；3、设备重量：3000 kg；4、操作温度：20℃~80℃；5、操作压力：常压；6、材质：碳钢防腐。 | 平湖市科技局
2866 | 2020D60SA4422316 | 可变换显示图案与色彩的汽车天窗用发光装置 | 宜兰汽车配件制造（平湖）有限公司 | 1、工作电压9-15V；2、工作电流≤300mA；3、待机电流≤50uA；4、可进行自主或手动控制光色变化。 | 平湖市科技局
2867 | 2020D60SA4421860 | 高速自动收卷印刷机 | 嘉兴艾科新材料科技有限公司 | 1.收卷速度：≥150m/min；2.收卷直径：1200mm；3.噪声：≤85dB（A）；4.收卷方式：闭环自动张力控制。 | 平湖市科技局
2868 | 2021D60SA440676 | 耐腐蚀高舒适汽车稳定杆 | 蒂森克虏伯弹簧稳定杆（平湖）有限公司 | 1、刚度（N/mm）：25-35；2、疲劳寿命：38-45万次；3、耐腐蚀性要求：480h 中性盐雾；4、硫化拉脱力：2.5KN -3.5KN。 | 平湖市科技局
2869 | 2021D60SA440542 | 高效率全预混冷凝式燃气锅炉 | 浙江菲斯曼供热技术有限公司 | 1、额定热负荷：17.8kW / 24.3kW / 30.5kW / 32.7kW / 36.5kW;2、热效率：≥ 95%；3、满负荷燃料消耗量：；4、额定电功率：81W / 113W / 124W / 141W / 150W；5、NOx排放等级:5；6、外形尺寸:400*350*700；7、使用寿命长：12年；8、WiFi。 | 平湖市科技局
2870 | 2021D60SA440677 | 轻质减重汽车弹簧 | 蒂森克虏伯弹簧稳定杆（平湖）有限公司 | 1、刚度（N/mm） ：20-25；2、载荷（N）:4000-4500；3、首端内径(mm):80-85；4、尾端内径（mm）：95-105；5、动态高度（mm）：160-180；6、疲劳寿命要求：40-60万次；7、耐腐蚀性要求：750h 中性盐雾。 | 平湖市科技局
2871 | 2021D60SA440631 | 高隔震效果的悬置衬套 | 平湖众力汽车部件有限公司 | 1、静态刚度测试：预载循环加载载荷波方向为Z向，频率为0.5Hz，数据采样频率为10Hz，加载线速度不高于0.5mm/s，X向最大拉伸和压缩载荷：±6000N，Y向最大拉伸和压缩载荷：-350~+4500N，Z向最大拉伸和压缩载荷：-6000～+6000N；2、衬套压出力：大于等于10KN；3、中性盐雾试验：144小时表面无红锈。4、抗疲劳试验：40万次无破损。 | 平湖市科技局
2872 | 2021D60SA440534 | 低氮型大气式燃气锅炉 | 浙江菲斯曼供热技术有限公司 | 1、额定热负荷：26.7 kW / 33.3kW；2、热效率：≥ 85%；3、满负荷燃料消耗量：；4、额定电功率：130W / 150W5、NOx排放等级:56、外形尺寸:400*350*725 / 480*350*725；7、使用寿命长：12年；8、WiFi。 | 平湖市科技局
2873 | 2021D60SA440547 | 高色牢度工装牛仔夹克 | 浙江帝豪达服饰股份有限公司 | 1、色牢度：≥3级；2、耐磨牢度：≥11000rubs；3、甲醛含量：≤20mg/kg；4、异味：无。 | 平湖市科技局
2874 | 2021D60SA402660 | 电动滑板车一体驱动轮 | 嘉兴亚微机电科技有限公司 | 1、额定电压：6-24V；2、额定功率：12-100W；3、负载：15-70kG ；4、时速：3.5-15kM。 | 平湖市科技局
2875 | 2021D60SA404458 | 透气无异味复合纤维箱包 | 平湖市合富旅游用品股份有限公司 | 1、走轮转动正常，磨损不大于2mm，拉杆拉合顺畅，侧拖把与箱体结合部无开裂；2、拉杆耐疲劳性能：拉合3000次，拉杆无变形、卡阻、拉脱等现象；3、跌落性能：将释放台高度调节到试样底部距冲击平面60cm处、箱子负重18kg每个角，每条线各跌落1次，拉杆箱无异常现象。4、旅行箱面料摩擦色牢度：沾色牢度：干擦≥4级；湿擦≥3级。 | 平湖市科技局
2876 | 2021D60SA404626 | 便携式子母箱包 | 平湖市友利箱包有限公司 | 1、拉杆疲劳性能：拉合3000次后，拉杆无变形、卡阻、松脱等现象；2、行走性能：试验后走轮转动灵活、无卡阻、无变形；3、振荡冲击性能：试验后箱体（包体）不变形、开裂；4、跌落性能：试验后箱体、箱口、衬架不开裂，可有凹陷；5、滚筒冲击性能：试验后箱体、箱口、衬架不开裂，可有凹陷；6、缝合强度：软箱、旅行包面层材料之间的缝合强度在100mm×30mm有效面积上不小于240N。 | 平湖市科技局
2877 | 2021D60SA406266 | 基于FPGA的不同时间同步信号自选择输入装置 | 嘉兴泰传光电有限公司 | 1、电源：AC220V、功耗小于50W；2、时间间隔测量范围：10ns～99999s；3、每路单通道，双通道同时测量功能 | 平湖市科技局
2878 | 2021D60SA405355 | 中频货用施工升降机 | 浙江华良建筑机械有限公司 | 1、绝缘试验：主回路：300-400MΩ；控制电路320-380MΩ；所有电气设备330-360MΩ；2、连续作业试验：箱体渗面积0mm²；3、连续作业试验：主要手里结构件、主要零部件无损坏；4、结构应力测试（n）；4.0-5.0；5、电气系统（绝缘电阻）：<35MΩ；6、噪声：<90dB；7、减速器油液和液压系统油液升温：<30°C。 | 平湖市科技局
2879 | 2021D60SA407090 | 前片折叠式箱包 | 浙江嘉秀箱包制造有限公司 | 1.折叠 500次；2.行走20 KM；3.震荡 400次；4.跌落 90CM高度。 | 平湖市科技局
2880 | 2021D60SA4010385 | 法兰安装斜齿轮减速机 | 德齿传动科技（平湖）有限公司 | 法兰式直角硬齿面结构，功率：15.0KW；减速比：13.66 输出功率：1330NM。 | 平湖市科技局
2881 | 2021D60SA405956 | 耐磨玻璃基片 | 平湖旗滨玻璃有限公司 | 1、抗磨性（因磨耗引起的雾度值）：≦0.83%；2、可见光透射比：≧83%；3、光学变形：≧60°；4、厚度偏差：≦±0.3mm。 | 平湖市科技局
2882 | 2021D60SA405353 | 可移动防坠型施工升降机 | 浙江华良建筑机械有限公司 | 1、工作温度：-20~80°C；2、输送速度：10-20M/min；3、链条破断拉力：50-60KN；4、最大载荷：400-500kg;5、绝缘试验：主回路：300-400MΩ；控制电路320-380MΩ；所有电气设备330-360MΩ；6、结构应力测试（n）；4.0-5.0；7、电气系统（绝缘电阻）：<35MΩ；8、噪声：<90dB。 | 平湖市科技局
2883 | 2021D60SA402304 | 高亮珠光型塑瓶 | 平湖市浩鑫塑胶股份有限公司 | 1、机械强度：根据GB/T 2423.7-2018标准测试，跌落后不破裂；2、空气阻隔型、密封性要求：按照防水等级标准测试，达到4级以上；3、瓶口表面光滑，削面高度一致，大小与瓶盖一致；4、瓶子内外壁光滑，厚度均匀一致，瓶身无气泡、砂眼和破损。 | 平湖市科技局
2884 | 2021D60SA404643 | 家用高效电动工具马达用定子 | 浙江爱智机电有限公司 | 1.磁特性（室温）： ①a.BHmax=127~175KJ/m；³;b.Br=0.83~1.05T;c.iHc=1190~1350KA/m;d.bHC=549~676KA/m;②磁通量FLUX：13.60~16.16 [X10²/60kMaxwell］；2.尺寸：磁石高度：22.3+0.3/-0.5mm;压入深度：0~0.4mm; 压入角度：-3°±3°;压入后磁石内径：31.84±0.13mm。 | 平湖市科技局
2885 | 2021D60SA402291 | 高档隐形拉链 | 平湖市五星工贸有限公司 | 1、平拉强力：≥600N；2、拉合轻滑度：≤5.0N；3、布带耐摩擦色牢度：≥4级；4、布带耐皂洗色牢度：≥4级；5、拉链洗涤长度收缩率：≤2%。 | 平湖市科技局
2886 | 2021D60SA405158 | 防溅水智能淋浴房 | 嘉兴市圣路易斯洁具有限公司 | 1、排水性能：单位时间内总排水量应不小于总进水量；单块滞留水最大面积小于100cm²；2、密封性能：渗透量不大于50ml；3、门开启宽度的极限尺寸：>460mm；4、门拉手的最小间距：>25mm；5、水力按摩：房体喷嘴水流平均射程大于300mm；6、门启闭性能：经过10000次启闭试验，淋浴房门应启闭灵活，无卡滞；启闭力不大于18N； 磁吸开启力不大于50N。 | 平湖市科技局
2887 | 2021D60SA402512 | 拖挂式房车连接装置 | 浙江耀欧汽车零部件有限公司 | 1、拖拽重量：5吨；2、重量：42kg；3、盐雾试验500小时无锈蚀；4、抗UV试验1000小时无褪色；5、产品尺寸：700*330*300mm；6、焊缝质量无气孔，熔深合格；7、喷粉无麻点，流挂。8、寿命试验：1000小时。 | 平湖市科技局
2888 | 2021D60SA406295 | 基于新型热处理工艺生产的外星轮 | 浙江华钜汽车零部件股份有限公司 | 1、表面硬度58-62HRC；2、淬火层深内腔1.5-2.3mm，杆部3.0-5.0mm；3、金相组织：马氏体3-5级；4、表面无开裂现象。 | 平湖市科技局
2889 | 2021D60SA402514 | 公交车用安全气动开门器 | 浙江耀欧汽车零部件有限公司 | 1、气缸使用寿命：20000次；2、重量：12kg；3、行程：90°；4、产品尺寸：700*200*150mm；5、喷粉无麻点，流挂；6、焊缝质量无气孔，熔深合格。 | 平湖市科技局
2890 | 2021D60SA406497 | 高密封性真空泵转子 | 平湖日炙机械股份有限公司 | 1.质量≤30kg；2.电机转速：1440 转/分；3.工作温度适用于：80～100℃；4.极限压力：0.1～0.5mbar；5.抽气速率≥20m³ /h。 | 平湖市科技局
2891 | 2021D60SA408187 | BW3046空气压缩机油 | 浙江渤威能源科技有限公司 | 1、运动粘度（mm2/s）：41.4~50.6；2、粘度指数：≥120；3、闪点（℃）：≥240；4、倾点（℃）：≤-40；5、抗泡性 (24℃，ml/ml）：≤50/0；6、破乳化（54℃，min）：≤10。 | 平湖市科技局
2892 | 2021D60SA401378 | 恒温防缩水四面弹牛仔面料 | 浙江帝豪达服饰股份有限公司 | 1、耐皂洗色牢度：变色≥3-4级，沾色≥2-3级；2、耐汗渍色牢度：酸性变色≥3-4级，酸性沾色≥3，碱性变色≥3-4，碱性沾色≥3级；3、断裂强力：经向 ≥250N，纬向 ≥150N；4、水洗尺寸变化率：-2.0~+1.5%。 | 平湖市科技局
2893 | 2021D60SA405534 | 三缸发动机液压悬置 | 平湖众力汽车部件有限公司 | 1、静态刚度性能：X、Y向静态刚度：Z向预载：-1040N；静刚度测试载荷范围：±150N；X向最大拉伸和压缩载荷：±6000N；Y向最大拉伸和压缩载荷：-350~+4500N；Z向最大拉伸和压缩载荷：±6000N。2、动态刚度及阻尼性能：Z向阻尼峰值频率：扫频范围：1~50Hz，间隔1Hz；振幅大小：±1mm ；3、悬置总成疲劳试验：Z向预载-1040N；Fx=-2044~+1985N。 | 平湖市科技局
2894 | 2021D60SA406737 | PSI热端进出气焊接锥 | 平湖爱驰威汽车零部件有限公司 | 1、大孔径：φ88.9±0.5mm；2、小孔径：φ25±0.5mm；3、厚度：1.5mm。 | 平湖市科技局
2895 | 2021D60SA406912 | 分体卡扣式液压分离轴承 | 浙江柏瑞汽配股份有限公司 | 1、泄漏值：在0.6MPa压力下经30秒泄漏量≤50Pa；2、高压密封性：10MPa压力下保压10分钟无泄漏；3、粗糙度：Ra≤0.2um；4、压脱力测试：表面施加2000N，产品应能正常工作且无变形开裂。 | 平湖市科技局
2896 | 2021D60SA405995 | 低噪音间隙滑板车电机 | 嘉兴微金精密电机有限公司 | 1、反电势常数：0.1-0.8mV/rpm；2、转矩常数：0.1-4.8mNm/A；3、堵转转矩：30-120mNm；4、转矩斜率：200-1200mNm。 | 平湖市科技局
2897 | 2021D60SA406216 | 吉利电动牵引逆变器控制基板 | 尼得科艾莱希斯电子（浙江）有限公司 | 1.铅焊接:焊接良好有光泽；2.低温试验:（-102）℃,4h；外观无损伤；3.高温试验：（55±2）℃,4h；外观无损伤；4.震动试验:10Hz~50Hz,0.75mm,1oct/min,1h,试验后元器件无松动，外观无损伤。 | 平湖市科技局
2898 | 2021D60SA405962 | 基于新型碾槽及磨削工艺生产的高性能传动轴 | 浙江德福精密驱动制造有限公司 | （1）硬化层深：4.5-6.5；（2）表面硬度（HRC）：58.5-63.5HRC；（3）碾槽直径：27.48±0.05mm；（4）两针距：28.51-28.56。 | 平湖市科技局
2899 | 2021D60SA4010535 | 基于随动尾轮新型结构优化的无人机 | 嘉兴泰航无人飞行器服务有限公司 | 1、通讯距离：无中继通讯距离约20km；2、续航能力：70-100分钟；3、航拍数据精度：2-10cm，获取优于5厘米级精度数据；4、飞行高度：最大爬升3km。 | 平湖市科技局
2900 | 2021D60SA403647 | 智能化表面贴标仿牛皮纸袋纸 | 浙江荣晟环保纸业股份有限公司 | 1.定量：100g/m2±5 g/m2；2.紧度≥ 0.65g/cm3；3.裂断长≥4.5 km；4.环压指数≥6.5N·m/g；5.耐破指数≥2.0kPa·m2/g；6.耐折度≥10次；7.吸水性：≤50g/m2；8.正面平滑度：≥8s。 | 平湖市科技局
2901 | 2021D60SA406465 | 半挂车耐高温盘式制动衬片 | 福莱斯乐摩擦材料（平湖）有限公司 | 1. 剪切强度＞4 MPa；2. 高温磨损率＜0.2 10-7 CM²/N.m GB-T/5763；3. 常温磨损率＜0.15 10-7 CM²/N.m GB-T/5763；4. 热膨胀＜2%；5. 高温摩擦系数0.35＜μ＜0.4 SAE J661 - 2012；6. 无石棉配方。 | 平湖市科技局
2902 | 2021D60SA406913 | 柱塞式静密封离合器总泵 | 浙江柏瑞汽配股份有限公司 | 1、真空密封性：在0.08Ma气压下25s后泄漏量≤10Pa；2、输出精准度：初始电压输出值与标准值相差≤2；3、缸体耐压强度：在6Mpa压力下，缸体无泄漏、破裂现象。 | 平湖市科技局
2903 | 2021D60SA403545 | 高可靠性长使用寿命汽车底盘衬套 | 平湖众力汽车部件有限公司 | 1、静、动刚度满足设计：要求实际静刚度曲线与理论曲线误差在±15%范围内；2、4万公里强化道路模拟循环实验后不失效；3、台架疲劳测试：40万次无破损；4、衬套压出力：≥10KN；5、中性盐雾试验：144小时表面无红锈。 | 平湖市科技局
2904 | 2021D60SA407046 | 高速包缝机专用高精度摇杆组件 | 浙江曜山精密机械有限公司 | 1、摇杆表面硬度达到HV2000以上；2、摇杆与摆轴间隙0.006mm以内；3、摆轴与摇杆座间隙0.009mm以内；4、粗糙度达到Ra0.2以下。 | 平湖市科技局
2905 | 2021D60SA405328 | 高品质耐穿型防寒服 | 平湖茉织华服装有限公司 | 1、填充物：松鹅绒；2、防泼水等级: ≧4级；3、透湿度：2000g/m24H； 4、充绒量：250g(含)-300g(不含)。 | 平湖市科技局
2906 | 2021D60SA406212 | 高像质内对焦式广角镜头 | 平湖康达智精密技术有限公司 | 1.偏芯：≦0.001mm；2.反射率：≦1.0%；3.透过率（550nm）：≧85%；4.光学畸变（周边1.0视场）：≦2.5%。 | 平湖市科技局
2907 | 2021D60SA403752 | 50/50环氧固化消光粉末涂料用聚酯树脂 | 浙江传化天松新材料有限公司 | 外观：淡或微黄色颗粒状；色度（加氏色度）：≤200；软化点(环球法 ℃)：105.0-115.0；酸值（mgKOH/g）：67.0-73.0；玻璃化温度（℃）：50.0-60.0；粘度（mPa.s /200℃）：4500-6500。 | 平湖市科技局
2908 | 2021D60SA401555 | 快速组装30位平板充电柜 | 浙江雷克斯办公家具有限公司 | 1、试验电压：220V；2、频率范围：80-100MHz&1400-2000MHz；3、极化方向：水平正常、垂直正常。 | 平湖市科技局
2909 | 2021D60SA405149 | 高精密度减震降噪支撑轴 | 嘉兴市恒工精密机械有限公司 | 1、外径￠40.0mm公差范围：-0.009mm~0.011mm；2、圆柱的圆柱度公差范围：≤0.01mm；3、外径基准￠196.85同端面跳动公差范围：≤0.023mm；4、外径￠40.0圆柱同基准￠196.85的位置度公差范围：0.03mm~0.06mm。 | 平湖市科技局
2910 | 2021D60SA402659 | 低成本差速齿轮箱 | 嘉兴亚微机电科技有限公司 | 1、额定电压：6-36V；2、额定功率：12-800W；3、负载：35-150kG ；4、时速：3.5-10kM。 | 平湖市科技局
2911 | 2021D60SA409021 | 高速冲床精密传动轴 | 浙江轩妤机电有限公司 | 芯部硬度hrc24-28，表层3mm硬度为hrc53-60。表面粗糙度≤ra0.04。 | 平湖市科技局
2912 | 2021D60SA408186 | 高性能聚α-C14烯烃基础油 | 浙江渤威能源科技有限公司 | 1、外观：清澈透亮，无色无味；2、粘度指数：≥130；3、NOACK 蒸发损失（wt%）：≤8.0；4、密度（20/20℃，g/cm3）：0.81－0.85；5、闪点（℃）：≥250。 | 平湖市科技局
2913 | 2021D60SA401370 | 低伸长率针织牛仔童装 | 浙江帝豪达服饰股份有限公司 | 1、甲醛含量：≤75mg/kg；2、水洗尺寸变化率：-2.5～+1.5%；3、耐湿摩擦色牢度：沾色≥2-3级；4、耐干摩擦色牢度： 沾色≥3级；5、纰裂：侧缝≤0.7 cm 。 | 平湖市科技局
2914 | 2021D60SA406292 | 一种高精度的内螺纹外球笼 | 浙江华钜汽车零部件股份有限公司 | 1、同心度≤0.1mm； 2、垂直度≤0.1mm；3、内螺纹通规能通止规能止。 | 平湖市科技局
2915 | 2021D60SA407045 | 高速小方头式包缝机专用针杆组件 | 浙江曜山精密机械有限公司 | 1、针杆与针杆套之间的间隙在0.009mm以内；2、粗糙度达到Ra0.2以下；3、表面硬度达到HV700以上。 | 平湖市科技局
2916 | 2021D60SA404146 | 干式无油螺杆空压机 | 德耐尔能源装备有限公司 | 1.容积流量：11.11m3/min；2.排气温度：176.2℃；3.噪声：94.7dB（A）；4.振动烈度：2.5mm/s；5.机组比功率：7.28kW/（m3/min）；6.电气绝缘电阻：耐电压试验前：>200MΩ，耐电压试验后：>200MΩ；7.电气耐电压试验：试验电压1760V，历时1min，无击穿和闪络现象。 | 平湖市科技局
2917 | 2021D60SA400772 | 拉杆带有充电装置的旅行箱 | 浙江嘉秀箱包制造有限公司 | 1.USB充电宝要有3C证书；2.行走12KM；3.震荡400次。 | 平湖市科技局
2918 | 2021D60SA406215 | 折衍混合式高像素长焦镜头 | 平湖康达智精密技术有限公司 | 1.镜片室径（mm）：4.62-4.63；2.室径同芯度：≦0.01mm；3.平面度：≦0.003mm；4.焦点距离（mm）：8.07-8.13。 | 平湖市科技局
2919 | 2021D60SA4010367 | 晾衣架多功能智能控制模块 | 平湖捷瑞电子有限公司 | 1、采用合泰A/D型8位Flash单片机;2、C语言编译程序设计；3、多功能实现功能有照明、消毒、风干、上升、下降；4、EEPROM读取存储无线ID数据；5、采用786M无线通讯技术，提高抗干扰能力强。 | 平湖市科技局
2920 | 2021D60SA405333 | 户外运动多功能防寒服 | 平湖茉织华服装有限公司 | 1、含绒量: 90%；2、充绒量:100g-150g；3、材质成分: 聚酯纤维100%；4、填充物: 白鸭绒。 | 平湖市科技局
2921 | 2021D60SA406838 | 采用可回收材料的游戏角色装 | 浙江依爱夫游戏装文化产业有限公司 | 1.重金属（铅/镉）含量：≤90mg/kg；2.甲醛含量：≤20mg/kg；3.pH：4.0~7.5；4.干摩擦色牢度：≥3-4级；5.湿摩擦色牢度：≥2-3级；6.耐水色牢度：≥3-4级；7.耐汗渍色牢度：≥3-4级；8.耐皂洗色牢度：≥3级；8.可分解致癌芳香胺染料：不含有。 | 平湖市科技局
2922 | 2021D60SA4010532 | 基于磁性电子调速器散热仓优化设计的无人机 | 嘉兴泰航无人飞行器服务有限公司 | 1、自动导航方式：GPS+MEMS惯导系统自动驾驶；2、通讯距离：无中继通讯距离约20km；3、定位技术：GPS+北斗L1/L2双频双星，RTK定位；4、航拍数据精度：2-10cm，获取优于5厘米级精度数据。 | 平湖市科技局
2923 | 2021D60SA404144 | 干式螺杆真空泵 | 德耐尔能源装备有限公司 | 1、泵体排气口温度≤120℃；2、电机输入电压VR/VS/VT≤额定*（1±5%）；3、泵体表温＜70℃；4、真空泵运行噪声≤78dB；5、机体转速：2900RPM；6、极限真空度≤5Pa。 | 平湖市科技局
2924 | 2021D60SA402299 | 超强持久固色唇油 | 蔻诗曼嘉化妆品（中国）有限公司 | 1、菌落总数（CFU/g）≤1000；2、霉菌和酵母菌总数（CFU/g）≤100；3、按照电感耦合等离子体质谱法测试，重金属含量须符合标准限值要求。 | 平湖市科技局
2925 | 2021D60SA401925 | 基于全自动输送堆叠瓦楞纸板设备改进技术的瓦楞纸 | 浙江隆翔包装有限公司 | 1、厚度：6.5mm；2、含水率：7.5%；3、耐破强度：≥1350KPa；4、边压强度：≥7500N/m；5、抗压强度：≥12kN；6、铅、汞、六价铬、多溴联苯、多溴二苯醚（%）：≤0.1；7、镉（%）：≤0.01。 | 平湖市科技局
2926 | 2021D60SA401559 | 防盗可移动圆角活动柜 | 浙江雷克斯办公家具有限公司 | 1、试验电压：220V；2、频率范围：80-120MHz&1400-2000MHz；3、极化方向：水平正常、垂直正常。 | 平湖市科技局
2927 | 2021D60SA405983 | 抗老化旅行箱 | 浙江敏宇新材料股份有限公司 | 1、拉杆耐疲劳性能：3000-4000次，拉杆无形变、卡阻、松脱现象；2、行走性能：在规定负重条件下测试，连续行走12km，测试后轮子转动灵活、无卡组、变形；轮架、轮轴无变形、开裂；3、振荡冲击性能：提把、侧提把400次；拉杆300次；背带、侧拉带250次；4、耐冲击性能：在规定负重下进行跌落试验，箱体、轮架、轮轴不变形、不开裂；5、拉链平拉强力：≥500N。 | 平湖市科技局
2928 | 2021D60SA405819 | 聚羧酸减水剂专用抗离析剂 | 嘉兴市鼎业新型建材有限公司 | 1、凝结时间：初凝：≥45min;终凝：≤10h;2、膨胀率：≥0.05；3、抗腐蚀性：≥0.85（腐蚀系数K）。 | 平湖市科技局
2929 | 2021D60SA405948 | 采用新型干粉燃烧器生产的高透低辐射玻璃 | 平湖旗滨玻璃有限公司 | 1、公称厚度：3mm；2、可见光透射比偏差：≦0.1%；3、太阳光直接透射比偏差：≦0.1%；4、太阳能总透射比偏差：≦0.1%；5、本体着色平板玻璃颜色均匀性：同一批产品ΔE*ab≦1。 | 平湖市科技局
2930 | 2021D60SA401344 | 工业胶带用TPU薄膜 | 浙江凯阳新材料股份有限公司 | 1、硬度80±5 shoreA；2、外观：光面；3、TPU厚度300 um，公差±5%；4、拉伸强度≥36 MPa；5、断裂伸长率≥450%；6、表面张力≥30N/mm。 | 平湖市科技局
2931 | 2021D60SA404728 | 近零能耗建筑用高效节能新风机 | 兰舍通风系统有限公司 | 1、风量：≥200m3/h；2、功率：≤100W；3、温度交换效率：≥70%；4、噪音：≤40dB；5、PM2.5净化效率：≥95%。 | 平湖市科技局
2932 | 2021D60SA405591 | 耐磨损高硬度滑块 | 平湖市华晟精密机械有限公司 | 布氏硬度（表面）：150-200；C/%:0-2%；Si/%:0-2%；Mn/%:0-2%。 | 平湖市科技局
2933 | 2021D60SA4010592 | 智能装备自动化控制变压器 | 浙江埃能德电气股份有限公司 | "空载电流≤155mA；空载损耗≤12W；介电强度：4000V/4mA/1min（初对次；初对地）1000V/4mA/1min（次对次；次对地）；绝缘电阻：DC500V≥100MΩ"。 | 平湖市科技局
2934 | 2021D60SA405603 | 铜制拉手 | 佳亨（浙江）金属科技有限公司 | 1、致密度：≥8.2g/cm³；2、铜含量：≥57%；3、耐腐蚀：96H；4、抗拉强度:≥(σb/MPa)400。 | 平湖市科技局
2935 | 2021D60SA409773 | 高端数控设备专用高速立铣刀 | 平湖市山特螺纹工具有限公司 | 1、铣刀总长度：66±0.2mm；2、铣刀刃部长度：25±0.3mm；3、金属刃部外圆直径：8±0.03mm；4、刃部硬度：HRC64-68°；5、柄部硬度： HRC＞60° | 平湖市科技局
2936 | 2021D60SA403997 | 后端开放式小型伺服刀塔 | 海辰精密机械（嘉兴）股份有限公司 | 1.工位数：10；2.中心高尺寸误差：±0.01mm；3.各刀具安装面位置度：0.01mm；4.各刀具安装面对基准面的垂直度：0.01mm。 | 平湖市科技局
2937 | 2021D60SA402125 | 具有负离子环保功能的汽车内饰面料 | 浙江全晟汽车内饰材料有限公司 | 电阻率≤3×10^8Ω；甲醛≤0.02mg/m3；气味≤3级。 | 平湖市科技局
2938 | 2021D60SA401376 | 高弹力抗菌竹纤维松身牛仔中裤 | 浙江帝豪达服饰股份有限公司 | 1、耐皂洗色牢度：变色≥3-4级，沾色≥2-3级；2、耐汗渍色牢度：酸性变色≥3-4级，酸性沾色≥3，碱性变色≥3-4，碱性沾色≥3级；3、纤维含量：竹纤维 10.8 %，允差[-5, +5]；4、水洗尺寸变化率：-2.0~+1.5%；5、裤后裆接缝强力：(339g/m2及以下的织 物) ≥ 140N。 | 平湖市科技局
2939 | 2021D60SA404641 | 车用高效天窗马达用定子 | 浙江爱智机电有限公司 | 1.磁特性： ① T1:23℃±3℃;T2:125℃±3℃;Br（T1）=(880﹢130)mT;Hcj（T1）=1040﹢160KA/m;Br（T2）=(772﹢114)mT; Hcj（T2）=466﹢65KA/m；磁通量FLUX：PHI 1 322﹢25uVs;PHI 3 322﹢25uVs；2.尺寸： 磁石高度：33.5±0.3mm；压入深度：44.72±0.16mm；压入角度：0°±1°。 | 平湖市科技局
2940 | 2021D60SA400785 | 无噪音空调风叶金属组件 | 浙江一路金属制品有限公司 | 1、节距差：0.5%；2、弦长差：1.6%；3、叶片与中盘垂直度：45°；4、叶片角度差：1.5°。 | 平湖市科技局
2941 | 2021D60SA401447 | 带柱塞防转功能的张紧器 | 平湖康弗莱尔汽车发动机系统有限公司 | 1、柱塞与壳体的配合间隙(直径差)：（0.05±0.025）mm；2、弹出力：当弹簧高度为48.6mm时，弹力为113±15N；当弹簧高度为74.6mm时，弹力为33.3±5N。 | 平湖市科技局
2942 | 2021D60SA404124 | 抗菌型TPU薄膜 | 浙江凯阳新材料股份有限公司 | 1、硬度85±5 shore A；2、TPU厚度250 um，公差±5%；3、拉伸强度≥40 MPa；4、断裂伸长率≥400% ；5、抗菌率（金黄色葡萄球菌）：≥99% 。 | 平湖市科技局
2943 | 2021D60SA4010379 | wifi开关智能控制模块 | 平湖捷瑞电子有限公司 | 1、采用合泰8位Flash单片机;2、C语言编译程序设计；3、采用WIFI模组，实现云服务数据交互对接；4、功能可实现APP远程操控开关，同时也可以用AI智能音响控制开关；5、多路继电器开关量输出。 | 平湖市科技局
2944 | 2021D60SA406234 | EPS功率包导向控制系统 | 尼得科艾莱希斯电子（浙江）有限公司 | 1.铅焊接:焊接良好有光泽；2.低温试验:（-102）℃,4h；外观无损伤；3.高温试验：（55±2）℃,4h；外观无损伤；4.震动试验:10Hz~50Hz,0.75mm,1oct/min,1h,试验后元器件无松动，外观无损伤。 | 平湖市科技局
2945 | 2021D60SA408106 | 超柔亲肤美容水刺无纺布 | 浙江明盛达医用材料科技股份有限公司 | 1）绿脓杆菌：不得检出；2）溶血性链球菌：不得检出；3）真菌菌落总数：＜20CFU/g；4）细菌菌落总数：＜20CFU/g；5）大肠菌群：不得检出；6）金黄色葡萄球菌：不得检出。 | 平湖市科技局
2946 | 2021D60SA406211 | 高清4K专业广角微距长焦照相镜头 | 平湖康达智精密技术有限公司 | 1.画面角度：119-121；2.偏芯：≦0.001mm；3.透过率（550nm）:≧85%；4.周边光量比：≧29.5%；5.中心视场：≧60%。 | 平湖市科技局
2947 | 2021D60SA405032 | 机油泵链传动系统 | 伊维氏传动系统（平湖）有限公司 | 1、拉伸强度：≥ 7.8kN；2、动载强度：≥ 850N；3、内链节套筒压出力： ≥120N；4、外链节销轴压出力：≥200N；5、节距：8mm。 | 平湖市科技局
2948 | 2021D60SA409952 | 基于隐形点阵技术的化妆品包装盒 | 茉织华印务股份有限公司 | 1、套印误差：≤0.2mm；2、同色密度偏差：≤0.05；3、墨层耐磨性：≥40。 | 平湖市科技局
2949 | 2021D60SA402134 | 低收缩耐温主地毯面料 | 浙江全晟汽车内饰材料有限公司 | 断裂强力≥500N；梯形法撕破强力≥200N；受热尺寸变化率≤±1%。 | 平湖市科技局
2950 | 2021D60SA406085 | 航空发动机空心叶片自动化荧光渗透检测线 | 嘉兴市磁海无损检测设备制造有限公司 | 1、可检测范围：长10-1500mm，宽1500mm；2、配备LED黑光灯,辐照度4000uW/cm2；3、清洗水流量：3m³/h。 | 平湖市科技局
2951 | 2021D60SA406200 | 汽车通用型高精度冷滚轧花键 | 浙江德福精密驱动制造有限公司 | （1）杆部硬度（HB）：160-240HB；（2）壳体硬度（HB）：180-260HB；（3）同一截面球道直径差（mm）≤0.03mm；（4）同一球道锥度（mm）≤0.05mm。 | 平湖市科技局
2952 | 2021D60SA407086 | 多功能防盗拉杆箱 | 浙江嘉秀箱包制造有限公司 | 多功能防盗拉杆箱1.钢丝锁开关500次；2.震荡 300次；3.行走 12KM；4.跌落 90CM高度。 | 平湖市科技局
2953 | 2021D60SA400838 | 本田思域燃油汽车前后稳定杆 | 蒂森克虏伯弹簧稳定杆（平湖）有限公司 | 1、刚度（N/mm）：30-35；2、疲劳寿命：35-45万次；3、耐腐蚀性要求：480h 中性盐雾；4、硫化拉脱力：3.0-3.5KN。 | 平湖市科技局
2954 | 2021D60SA402510 | L型结构电动开门器 | 浙江耀欧汽车零部件有限公司 | 1、额定电压：12V；2、额定电流：5A；3、行程：90°；4、重量：12kg；5、产品尺寸：700*200*150mm；6、电机使用寿命：20000次；7、焊缝质量无气孔，熔深合格；8、喷粉无麻点，流挂。 | 平湖市科技局
2955 | 2021D60SA404447 | 新型共挤封装胶膜 | 嘉兴高正新材料科技股份有限公司 | 拉伸轻度：MD≥6MPa，TD≥5MPa；断裂伸长率≥600%，热收缩率（120℃*3min）：MD≤3%，TD≤1.5%；剥离力：≥60N/cm；透光率：≥80%；体积电阻率（Ω﹒cm）：≥1×1015；交联度(二甲苯法)：≥80%。 | 平湖市科技局
2956 | 2021D60SA402293 | 高强度可拆卸自锁式金属拉头 | 平湖市五星工贸有限公司 | 1、拉片拉头结合强力：≥200N；2、拉头拉片抗扭力矩：≥0.45N.m；3、拉头抗张强力：≥60N；4、拉头自锁强力：≥35N。 | 平湖市科技局
2957 | 2021D60SA400982 | 高牢固性透气蓝莓吸塑包装盒 | 浙江群鹿新材料股份有限公司 | 1、跌落性能：三个试样均不得有任何破裂；2、总迁移量：≤10mg/dm2；3、高锰酸钾消耗量：≤10mg/kg。 | 平湖市科技局
2958 | 2021D60SA406586 | 双套并列水平安装薄壁轴承 | 浙江百润轴承有限公司 | 1、硬度(HRC)：58-62；2、残磁强度(mT)：≤0.5；3、旋转精度：成套轴承内圈的径向跳动Kia：≤13；4、尺寸精度：内圈的椭圆度Vdp≤13；锥度Vdmp≤8。 | 平湖市科技局
2959 | 2021D60SA401557 | 共享可移动圆边24位平板电脑充电柜 | 浙江雷克斯办公家具有限公司 | 1、试验电压：220V；2、频率范围：80-120MHz&1400-2000MHz；3、极化方向：水平正常、垂直正常。 | 平湖市科技局
2960 | 2021D60SA4010602 | 高能直线加速器电子束能量的应用研究 | 浙江韩情生物科技有限公司 | 1、使用RISØ楔形铝板估算电子能量（10MeV±5%）将B3片B3剂量体系B3110 和B3112能量楔形阵列卡片和 WINdose for Excel软件程序来周期性（每年1次）或辐照系统变更后评估电子束能量的方法； 2、产品采用一系列B3WINdose剂量片放置在特定间隔的卡片上，特定位置上有两个并排的孔使卡片紧贴楔形模板上。 3.对楔形铝板单面辐照，为达到最佳效果，设置辐照最大目标剂量。 | 平湖市科技局
2961 | 2021D60SA4010531 | 基于一种带缓冲减震的旋翼机起落架的无人机 | 嘉兴泰航无人飞行器服务有限公司 | 1、定位技术：GPS+北斗L1/L2双频双星，RTK定位；2、航拍数据精度：2-10cm，获取优于5厘米级精度数据；3、正射影像图比例尺为1:2000；4、像控点不少于500个。 | 平湖市科技局
2962 | 2021D60SA403986 | 自动化切割高抗压锦纶纸管 | 平湖恒隆纸管股份有限公司 | 1、内径：120.4±0.2mm；2、外径：136~136.4mm；3、长度：125±0.2mm；4、抗压强度：≥250kg；5、重量：340±5g。 | 平湖市科技局
2963 | 2021D60SA400980 | 生物基可降解食品包装盒 | 浙江群鹿新材料股份有限公司 | 1、需氧堆肥试验生物降解率：≥60%；2、耐温实验：无变形、起皮、起皱，无渗透；3、高锰酸钾消耗量：≤10mg/kg。 | 平湖市科技局
2964 | 2021D60SA405312 | 高效燃烧生物质烧烤炉 | 浙江伟峰科技股份有限公司 | 1、正常使用时温度不过高；2、非金属材料部件具有耐着火和蔓延性；3、内部导线温升ΔT<80；4、同步电动机绕组温升ΔT<85。 | 平湖市科技局
2965 | 2021D60SA406910 | 皮碗独立式液压分离轴承 | 浙江柏瑞汽配股份有限公司 | 1、泄漏值：在0.7MPa压力下经25秒泄漏量≤75Pa；2、高压密封性：10MPa压力下保压10分钟无泄漏；3、轴承噪音测试：≤60dB（A）；4、寿命试验：经230h试验后，轴承应无卡滞现象。 | 平湖市科技局
2966 | 2021D60SA404232 | SUPRA1200a数码胶装机 | 平湖英厚机械有限公司 | 1)机械速度：1200册/小时；2)最大包本尺寸：415×270mm 最小包本尺寸：140×120mm；3)最大封面尺寸：470×610mm 最小包本尺寸：140×243mm；4)书本厚度: 3-40mm。 | 平湖市科技局
2967 | 2021D60SA401208 | 高强度高散热性铝合金汽车马达端盖 | 平湖弘智金属制品有限公司 | 1.抗拉强度：≥240MPa；2.最大主应力：≥40MPa；3.盐雾试验：不发黑,不起泡；4.导热率：120～300W/mK。 | 平湖市科技局
2968 | 2021D60SA402378 | 三联动新型淋浴房 | 平湖市贝诺维雅卫浴科技有限公司 | 1、盐雾测试：测试200h，表面腐蚀面积≤0.1%，腐蚀的长度≤0.3mm；2、门启闭性能：经过20000次启闭试验，启闭灵活，吴卡滞；3、撞击测试：淋浴房门能承受体最大冲击区域的冲击能量，不会出现任何功能退化，从而导致使用者受伤；4、保水性：淋浴房外壳应保水，允许挡水区域有少量水滴。 | 平湖市科技局
2969 | 2021D60SA4010011 | 数码印刷防伪化妆品包装盒 | 茉织华印务股份有限公司 | 1、同色密度偏差：≤0.05；2、同批同色色差：≤4.00；3、套印误差：≤0.2mm；4、墨层耐磨性：≥40。 | 平湖市科技局
2970 | 2021D60SA401928 | 抗压防变形包装纸箱 | 浙江隆翔包装有限公司 | 1、厚度：6.5mm；2、含水率：7.5%；3、耐破强度：≥1350KPa；4、边压强度：≥7500N/m；5、抗压强度：≥12kN。 | 平湖市科技局
2971 | 2021D60SA402297 | 高吸收率焕龄精华露 | 蔻诗曼嘉化妆品（中国）有限公司 | 1、菌落总数（CFU/g）≤1000；2、霉菌和酵母菌总数（CFU/g）≤100；3、涂抹后6小时补水和保湿力相比涂抹前还能提高约100%以上。 | 平湖市科技局
2972 | 2021D60SA407274 | 物联网控制器 | 卓一（嘉兴）物联科技有限公司 | 1.电压：直流12V；2.功耗：小于1瓦；3.通讯方式4G;4.尺寸：90×70×28.5（mm）。 | 平湖市科技局
2973 | 2021D60SA405578 | 全自动全封闭四氯乙烯干洗机 | 浙江蓝鲸智能设备制造股份有限公司 | 1、滚筒容量：20kg；2、滚筒容积：200L；3、洗涤转速：40r/min；4、高脱转速转速：800r/min；5、电机功率：2.2kw。 | 平湖市科技局
2974 | 2021D60SA406525 | 低噪音薄壁轴承 | 浙江百润轴承有限公司 | 1、硬度(HRC)：58-62；2、椭圆度VDp:≤16；3、锥度VDp:≤8；4、振动加速度(dB)：≤38。 | 平湖市科技局
2975 | 2021D60SA4010533 | 新能源车用高精度内星轮 | 浙江康普瑞汽车零部件有限公司 | 1、 球面直径φ61.19+0.02/0；2、 球道PCD φ82.755+0.03/0；3、 球道与外圆中心差3.658+0.06/0；4、 渗碳层深度0.9min（磨削面测至50HRC)；5、 表面硬度58-62HRC(磨削面)；6、 花键表面硬度50HRCmin；7、 花键层深0.55-1.5（测至50HRC，从大径开始）。 | 平湖市科技局
2976 | 2021D60SA404642 | 大功率电钻护套组件 | 浙江爱智机电有限公司 | 1.磁特性（室温）： ①a.BHmax=137~162KJ/m；³;b.Br=0.88~0.98T;c.iHc=1030~1190KA/m;d.bHC=560~650KA/m;②磁通量FLUX：20.97~24.95[X10²/60kMaxwell］；2.尺寸：磁石高度：32.3+1.0/-0.3mm;压入深度：0~0.4mm;压入角度：6°±3°;压入后磁石内径：31.84±0.13mm。 | 平湖市科技局
2977 | 2021D60SA409771 | 高端数控设备专用先端丝锥 | 平湖市山特螺纹工具有限公司 | 1、丝锥总长度：62±0.3mm；2、丝锥刃部长度：19±0.3mm；3、刃部硬度：HRC 64°-68°；4、柄部硬度： HRC＞60°。 | 平湖市科技局
2978 | 2021D60SA4010384 | 底脚安装斜齿轮减速机 | 德齿传动科技（平湖）有限公司 | 同轴输出硬齿面结构，功率：3.00KW ；减速比：256 输出扭矩：4730NM。 | 平湖市科技局
2979 | 2021D60SA409284 | 行星减速机高精度马达轴 | 平湖市卓源精密机械有限公司 | 1、内孔精度0.006mm；2、同心度0.012mm。 | 平湖市科技局
2980 | 2021D60SA402120 | 吸声阻燃引擎隔热隔音垫面料 | 浙江全晟汽车内饰材料有限公司 | 燃烧特性≤80mm/min压缩百分率≥40%压缩弹性率≥75%受热尺寸变化率≤±1% | 平湖市科技局
2981 | 2021D60SA405574 | 高强度大型塑料中空板 | 浙江乍浦塑料制品股份有限公司 | 1、厚度：2mm±0.05mm；2、拉断力：横（≥104N），纵（≥185N）；3、断裂伸长率：横（≤144%），纵（≤72%）；4、撕裂力：≥42N；5、平面压缩力：≥510N；6、垂直压缩力：≥108N。 | 平湖市科技局
2982 | 2021D60SA407044 | 高速包缝机专用高精度分体式针杆组件 | 浙江曜山精密机械有限公司 | 1、针杆与针杆套之间的间隙在0.009mm以内；2、粗糙度达到Ra0.2以下；3、表面硬度达到HV700以上。 | 平湖市科技局
2983 | 2021D60SA4010032 | 带预警提醒及防渗漏冷凝器 | 嘉兴市安得特种设备科技有限公司 | 1、长度：2895±10mm；2、外径：273±1mm；3、厚度：8±0.25mm；4、具有预警提醒功能。 | 平湖市科技局
2984 | 2021D60SA400828 | 模块化多样组合整理盒框架 | 力同工具有限公司 | 1、把手极限测试：吊150磅把手不坏；2、装载测试：装载12kg，24小时，把手没有损坏；挂墙上主体没有损坏；3、连接强度测试：使上下两层脱开的力不小于120kg。 | 平湖市科技局
2985 | 2021D60SA405349 | 高稳定性高耐腐蚀磁钢 | 平湖市中劢磁业股份有限公司 | 1、外观：表面无缺角、无锈斑、无凹坑；2、膜层厚度：7.1µ；3、盐雾试验：无红色锈点、锈斑；4、高温高湿试验：无红色锈点、锈斑；5、烘烤试验：磁钢表面无气泡。 | 平湖市科技局
2986 | 2021D60SA406903 | 高稳定性机床用新型减震法兰盘 | 平湖市涛强机械有限公司 | 1、表面粗糙度：≦3.2μm；2、表面硬度：58-63HRC；3、尺寸偏差：±0.05mm。 | 平湖市科技局
2987 | 2021D60SA407846 | 一种用于高端车型的精密固定端球笼 | 嘉兴科进机械制造有限公司 | 1、产品内圆六沟道硬度58-62HRC；2、金相组织为马氏体：3-7级；3、淬硬层深度：1.5-2.3mm。 | 平湖市科技局
2988 | 2021D60SA407705 | 新型摩擦焊工艺生产的高强度短轴 | 嘉兴科进机械制造有限公司 | 1、产品芯部硬度20HRC-28HRC；3、晶粒度要求：4-6级；4、金属流线为B级；5、最大外圆跳动0.1mm。 | 平湖市科技局
2989 | 2021D60SA409307 | 行星减速机高精度内齿圈 | 平湖市卓源精密机械有限公司 | 1、同轴度0.02mm；2、锥度0.02mm；3、表面粗糙度Ra1.6。 | 平湖市科技局
2990 | 2021D60SA440696 | 基于高精度成型工艺的环保型吸塑蓝莓杯 | 浙江乐岁新材料有限公司 | 1. 产品规格：194mm*97mm*109mm；2. 压痕的抗疲劳测试：≥100次；3. 总迁移量：≤10mg/dm2；4. 高锰酸钾消耗量：≤10mg/kg；5. 重金属（以Pb计）：≤1mg/kg。 | 平湖市科技局
2991 | 2021D60SA4010396 | 电能谐波检测仪升流器 | 浙江埃能德电气股份有限公司 | 输入62.5V1.空载电流：I0≤70mA； 2.空载损耗：P0≤5W； 3.耐压：初对次≥4KV/5mA/1min； 初对地≥2KV/5mA/1min； 次对地≥2KV/5mA/1min； 4.绝缘电阻：DC500V≥100MΩ | 平湖市科技局
2992 | 2021D60SA403807 | 新型蜗轮螺杆升降机 | 良求机械有限公司 | 1、荷载范围：9.8-980KN；2、最大输入转速：≥1550rpm；3、功率范围：0.26-21kw；4、速比：12:1；5、升降行程：1m。 | 平湖市科技局
2993 | 2021D60SA404645 | 小型手持电动攻丝机马达定子 | 浙江爱智机电有限公司 | 1.磁特性（室温）：①a.BHmax=127~175KJ/m³;b.Br=0.83~1.05T;c.iHc=1190~1350KA/m;d.bHC=549~676KA/m;②磁通量FLUX：7.47~9.92 [X10²/60kMaxwell］2.尺寸：①磁石高度：12.1±0.2mm;②压入深度：0~0.4mm;③压入角度：2°±3°;④压入后磁石内径：31.84±0.13mm。 | 平湖市科技局
2994 | 2021D60SA404450 | 全生物降解薄膜 | 嘉兴高正新材料科技股份有限公司 | 生物降解性：可堆肥降解；拉伸强度：≥20MPa；断裂伸长率：≥300%。 | 平湖市科技局
2995 | 2021D60SA401882 | 童车用减震缓冲弹性座椅 | 平湖市双喜童车制造有限公司 | 1、弹性垫厚度：≥1.2cm；2、座椅气囊厚度：≥0.5mm；3、缓冲气囊气压：0.12~0.14MPa；4、座椅承重：≥50kg。 | 平湖市科技局
2996 | 2021D60SA405863 | BALB/c Nude 免疫缺陷鼠纯合子不同繁育方式 | 浙江维通利华实验动物技术有限公司 | （1）不同繁育方式下，纯合子子代概率（%）：纯合子雄、雌鼠交配，纯合子子代概率100%；传统繁殖方式，纯合子子代概率50%；（2）固湿饲料混合饲养比普通饲养在各周龄体重提升区间（g）：雄性，0.5g—2.4g；雌性：0.9g—2.2g；（3）仔鼠存活率（%）：正常饲养75.0%，固湿饲料混合饲养93.3% 。 | 平湖市科技局
2997 | 2021D60SA406842 | 基于面料变色技术的游戏装 | 浙江依爱夫游戏装文化产业有限公司 | 1.甲醛含量：≤20mg/kg；2.pH：4.0~7.5；3.干摩擦色牢度：≥3-4级；4.湿摩擦色牢度：≥2-3级；5.耐水色牢度：≥3-4级；6.耐汗渍色牢度：≥3-4级；7.耐皂洗色牢度：≥3级；8.可分解致癌芳香胺染料：不含有。 | 平湖市科技局
2998 | 2021D60SA409313 | 高精密薄片法兰 | 平湖市卓源精密机械有限公司 | 1、平行度0.03mm；2、平面度0.015m；3、表面无瑕疵 | 平湖市科技局
2999 | 2021D60SA409260 | 织物风格复合型拉杆箱 | 浙江银座箱包有限公司 | 1、行走性能：在负重条件下连续行走 20km，测试后走轮转动灵活，无卡阻、变形；轮架、轮轴无变形、开裂，走轮磨损不大于 2mm；2、振荡冲击性能：各部件不变形，无断裂、损坏，不开线；固定件、连接件不松动；箱体不变形，无开裂；3、拉杆耐疲劳性能：拉合 4000 次，拉杆无变形、卡阻、松脱等现象；4、硬箱：箱面无凹凸不平、裂纹、变形、划伤等缺陷，整体整洁、无污渍。 | 平湖市科技局
3000 | 2021D60SA406735 | NL-5热端小总成 | 平湖爱驰威汽车零部件有限公司 | 1、小孔径1：φ64.6±0.3mm；2、大孔径2：φ128.4±0.3mm；3、厚度：1.5mm。 | 平湖市科技局
3001 | 2021D60SA406147 | 多通道时间间隔测试仪 | 嘉兴泰传光电有限公司 | 1、时间间隔、脉宽稳定度优于100ps；2、时间间隔测量范围：1ns～99999s；3、频率测量范围：150MHz 。 | 平湖市科技局
3002 | 2021D60SA406906 | 高稳定性静音刹车盘 | 平湖市涛强机械有限公司 | 1、抗拉伸强度：250N/mm2；2、表面硬度：187-220HRC；3、动平衡精度：0.03mm—0.08mm。 | 平湖市科技局
3003 | 2021D60SA404445 | 高透明尼龙汽车保护膜 | 嘉兴高正新材料科技股份有限公司 | 透光率≥80%，拉伸轻度≥30MPa，断裂伸长率≥300%，热收缩率≤1.5%。 | 平湖市科技局
3004 | 2021D60SA403757 | 冷镦成型翻铆螺母 | 浙江纳特汽车标准件有限公司 | 1、转动扭矩：40N.m min；2、推出力：2kN min；3、保证载荷：38.1kN min；4、硬度：272-320。 | 平湖市科技局
3005 | 2021D60SA4010145 | 水泥粉磨工艺优化技术 | 平湖南方水泥有限公司 | 1.比表面积：≥350m²/kg；2.凝结时间： 初凝：≥45min 终凝：≤720min；3.抗折强度（3天）：≥2.5MPa；4.抗压强度（3天）：≥10.0MPa。 | 平湖市科技局
3006 | 2021D60SA405984 | 超轻耐磨大容量拉杆箱 | 浙江敏宇新材料股份有限公司 | 1、拉杆疲劳性能：3000-4000次，拉杆无形变、卡组、松脱现象；2、行走性能：连续行走12km，测试后轮子转动灵活、无卡组、变形，轮架、轮轴无变形、开裂；3、震荡冲击性能：提把、侧提把400次，拉杆300次；背带、侧拉带250次；4、耐冲击性能：在规定负重下进行跌落试验，箱体、箱口、衬架、轮架、轮轴不变形、不开裂。 | 平湖市科技局
3007 | 2021D60SA404853 | 吹瓶机高速瓶胚夹 | 嘉兴市麓涵精密机械有限公司 | 1、间隔套厚度公差为0.02mm；2、安装面与夹持面中心距公差为0.05mm。 | 平湖市科技局
3008 | 2021D60SA402306 | 有机肥基料发酵菌剂 | 浙江华庆元生物科技有限公司 | 1、有机肥基料发酵菌剂中活菌数量≥1*108；2、棕色液体；3、发酵液PH：5-7.5。 | 平湖市科技局
3009 | 2021D60SA404582 | 高压大排量的不锈钢液力端压裂泵 | 嘉兴市乍浦杭湾重型机械股份有限公司 | 1、Pm≧1000MPa；2、Rp0.2≧800MPa；3、延展率A≧18%；4、流量：300-500m3/h。 | 平湖市科技局
3010 | 2021D60SA403756 | 锁片六角法兰面锁紧螺母 | 浙江纳特汽车标准件有限公司 | 1、保证载荷：31.8kN min；2、硬度：200-302HV；3、锁紧扭矩：第一次拧入1.0N.m max；第一次拧出0.2N.m min；第五次拧出0.2N.m min。 | 平湖市科技局
3011 | 2021D60SA401448 | 外装式带泄油功能的张紧器 | 平湖康弗莱尔汽车发动机系统有限公司 | 1、壳体与柱塞必须分选配对，保证间隙0.038～0.048（直径差）；2、柱塞与棘爪啮合后，柱塞在棘爪两齿之间的运动距离为1.5～3mm；3、挂钩在受力状态时（交付位置），挂钩不脱落、不变形；当挂钩脱落，柱塞弹出距离壳体端面10mm 时，弹出力为112±12N。 | 平湖市科技局
3012 | 2021D60SA404731 | 具有防倒灌止回风阀的新风机 | 兰舍通风系统有限公司 | 1、大档风量：≥400m3/h；2、大档噪音：≤58dB；3、制冷工况焓效率：≥55%；4、PM2.5过滤效率：≥95%。 | 平湖市科技局
3013 | 2021D60SA406561 | 高密封性防水防尘薄壁轴承 | 浙江百润轴承有限公司 | 1、防水等级：IP54;2、硬度(HRC)：58-62;3、残磁强度(mT)：≤0.5；4、成套轴承外圈的径向跳动Kea：≤20。 | 平湖市科技局
3014 | 2021D60SA4010597 | 医疗保健产品采用电子加速器辐射灭菌的关键因素研究 | 浙江韩情生物科技有限公司 | 1、外观、 结构、 过滤效率≥95% 、断裂强力和伸长率≥20N 和 阻燃性能≤10s；2、生物负载检测 50-100（CFU/g）； 3、灭菌剂量确定（15-30kGy）；4、无菌实验（均阴性）； 5、剂量分布（性能测试通过，可以大批量辐。 | 平湖市科技局
3015 | 2021D60SA407912 | 可切割透明玻璃材料 | 平湖市博凯玻璃制品股份有限公司 | 1、可见光透射比（%）：≥87.2；2、耐热冲击性能：未破坏；3、弯曲度（%）：0.1；4、厚度及其允许偏差（mm）：4.81。 | 平湖市科技局
3016 | 2021D60SA406466 | 大型盘式制动衬片 | 福莱斯乐摩擦材料（平湖）有限公司 | 1. 热膨胀＜2.5%；2. 剪切强度＞5.2 MPa；3. 无石棉配方；4. 高温磨损率＜0.16 10-7 CM²/N.m GB-T/5763；5. 常温磨损率＜0.12 10-7 CM²/N.m GB-T/5763；6. 高温摩擦系数0.36＜μ＜0.50 SAE J661 - 2012。 | 平湖市科技局
3017 | 2021D60SA407702 | 一种高强度的内球笼 | 嘉兴科进机械制造有限公司 | 1、 锻件表面硬度127-207HB；2、 锻件晶粒度5-8级；3、 滚道在全长范围内锥度≤0.08mm；4、 滚道表面光洁度为1.6。 | 平湖市科技局
3018 | 2021D60SA403808 | 高效率机械无级变速箱 | 良求机械有限公司 | 1、输入转速：1000-1500 rmp；2、输出转速：80-400 rmp；3、功率范围：0.37-22kw；4、调速范围：200-1000rmp；5、许用扭矩：0.003-0.352KN*m；6、减速比：70-85。 | 平湖市科技局
3019 | 2021D60SA403988 | 50D锦纶用高强度纸管 | 平湖恒隆纸管股份有限公司 | 1、内径：120~120.4mm；2、外径：136~136.4mm；3、长度：150±0.2mm；4、抗压强度：≥260kg；5、重量：405（+10，-5）g。 | 平湖市科技局
3020 | 2021D60SA405354 | 升降机防坠安全器 | 浙江华良建筑机械有限公司 | 1、额定制动荷载：40KN；2、额定动作速度：1.2m/s；3、标定动作速度：0.95m/s；4、动作速度：0.9 m/s -1.0m/s；5、制动性能：制动荷载：35 KN -45KN，制动距离：0.30m-0.60m。 | 平湖市科技局
3021 | 2021D60SA4010524 | 基于热锻工艺生产的高强度球笼 | 浙江康普瑞汽车零部件有限公司 | 1、 外径Sφ91.9 +0.01/-0.04；2、 内径Sφ72.8+0.06/+0.015；3、 窗口宽度26.9875+0.01/-0.025；4、 磨削部位淬硬层深度0.6-1.15mm。 | 平湖市科技局
3022 | 2021D60SA402131 | 高弹性棉毡内饰无纺布 | 浙江全晟汽车内饰材料有限公司 | 压缩百分率≥40%；压缩弹性率≥75%；受热尺寸变化率≤±2%。 | 平湖市科技局
3023 | 2021D60SA402754 | 环保型叠层保温降噪吸音棉 | 艾华（浙江）新材料有限公司 | 1、拉伸强度：≧85KPa；2、断裂伸长率：≧15；3、柔韧性：将规格贴片（150*25mm）放置在（23±2℃）、相对湿度为（55±5%）的标准条件下24H、绕直径50mm的芯棒弯曲180°，保持10s，无分层，无破裂。 | 平湖市科技局
3024 | 2021D60SA406911 | 平面密封型离合器总泵 | 浙江柏瑞汽配股份有限公司 | 1、真空密封性：在0.08Ma气压下25s后泄漏量≤10Pa；2、输出精准度：初始电压输出值与标准值相差≤2；3、耐疲劳：≥100万次。 | 平湖市科技局
3025 | 2021D60SA403749 | 聚氨酯美术型粉末涂料用羟基聚酯树脂 | 浙江传化天松新材料有限公司 | 外观：淡或微黄色颗粒状；色度（加氏色度）：≤175；软化点(环球法 ℃)：115.0-125.0；酸值（mgKOH/g）：≤6；羟值（mgKOH/g）：32.0-38.0；玻璃化温度（℃）：62.0-68.0；粘度（mPa.s /200℃）：7000-11000。 | 平湖市科技局
3026 | 2021D60SA407909 | 防滑耐磨功能玻璃 | 平湖市博凯玻璃制品股份有限公司 | 1、表面划痕：＜2mm；2、抗冲击性：6.5；3、表面应力：6.8；4、耐热冲击性能：6.9；5、密度：2500k（g/cm3）。 | 平湖市科技局
3027 | 2021D60SA401390 | 高弹防风房车罩 | 平湖天琪罩业有限公司 | 1、拉伸断裂强度：≥200N；2、耐摩擦色牢度：4-5级；3、耐光色牢度：4-5级；4、抗UV：4级。 | 平湖市科技局
3028 | 2021D60SA404624 | 防水蜡感印花箱包 | 平湖市友利箱包有限公司 | 1、拉杆疲劳性能：拉合3000次后，拉杆无变形、卡阻、松脱等现象；2、行走性能：试验后走轮转动灵活、无卡阻、无变形；3、振荡冲击性能：试验后箱体（包体）不变形、开裂；4、跌落性能：试验后箱体、箱口、衬架不开裂，可有凹陷；5、滚筒冲击性能：试验后箱体、箱口、衬架不开裂，可有凹陷；6、抗起毛起球：≥4级；7、耐磨性：10000转未磨损；8、防泼水：洗前≥4级，洗后≥3级。 | 平湖市科技局
3029 | 2021D60SA409772 | 高强度不锈钢专用丝锥 | 平湖市山特螺纹工具有限公司 | 1、丝锥总长度：62±0.3mm；2、丝锥刃部长度：20±0.3mm；3、刃部硬度：HRC 64°-68°；4、柄部硬度：HRC＞60°。 | 平湖市科技局
3030 | 2021D60SA405518 | 高隔震效果的悬置衬套 | 平湖众力汽车部件有限公司 | 1、静态刚度测试：预载循环加载载荷波方向为Z向，频率为0.5Hz，数据采样频率为10Hz，加载线速度不高于0.5mm/s，X向最大拉伸和压缩载荷：±6000N，Y向最大拉伸和压缩载荷：-350~+4500N，Z向最大拉伸和压缩载荷：-6000～+6000N；2、衬套压出力：大于等于10KN；3、中性盐雾试验：144小时表面无红锈。4、抗疲劳试验：40万次无破损。 | 平湖市科技局
3031 | 2021D60SA406736 | N平台冷端尾管 | 平湖爱驰威汽车零部件有限公司 | 1、孔径1：φ65.5±0.25mm；2、总长：226.8±0.5mm；3、厚度：1.0mm。 | 平湖市科技局
3032 | 2021D60SA400784 | 可拆卸易装配空调外机电控盒 | 浙江一路金属制品有限公司 | 1、主板强电部位与金属壳体的电气间隙：≥6.4mm；2、爬电距离：≥9.5mm；3、阻燃特性：94-HB。 | 平湖市科技局
3033 | 2021D60SA404730 | 具有防霜冻混风装置的新风机 | 兰舍通风系统有限公司 | 1、最大风量：≥ 150m3/h；2、最大功率：≤65W；3、制冷工况，焓交换效率：≥55%；4、最大档噪音：≤55dB；5、PM2.5净化效率：≥95%。 | 平湖市科技局
3034 | 2021D60SA405500 | HY202106 A级单相费控智能电能表（CPU卡-开关内置） | 浙江恒业电子有限公司 | 1、基本误差：0.2Ib~Imax:±0.3；0.05Ib~0.1Ib:±0.5；2、外部恒定磁场感应影响：误差变差限值±1.0内；3、工频磁场影响：误差变差限值±2.0内。 | 平湖市科技局
3035 | 2021D60SA407033 | 全包裹彩印PE收缩膜 | 浙江比例聚合科技股份有限公司 | 1、油墨附着力：水煮5分钟和冷水浸泡2小时后用3M600型胶带粘贴在印刷表面，用手指压3次，以150mm/速度180°反向撕下粘胶带，油墨不得脱落；2、透光率（%）≥87%；3、雾度（%）≤18%。 | 平湖市科技局
3036 | 2021D60SA404403 | 防脚气除臭功能性色纱 | 平湖市三禾染整股份有限公司 | 1、纤维直径小于1um；2、抗菌率≥90%；3、纱线断裂强度≥20cN/Tex。 | 平湖市科技局
3037 | 2021D60SA402624 | 抗起球抗皱外套 | 平湖市杰福力制衣有限公司 | 1、面料起球：≥3级；2、水洗尺寸变化率：≥-3.5%；3、撕破强力：≥10N。 | 平湖市科技局
3038 | 2021D60SA401367 | 基于多重印花刺绣工艺的复古风潮牛仔服 | 浙江帝豪达服饰股份有限公司 | 1、耐洗色牢度：变色 ≥3级，沾色≥2级；2、水洗尺寸变化率：-2.5～+1.5%；3、断裂强力：经向 ≥250N，纬向 ≥150N；4、耐光色牢度：≥2-3级。 | 平湖市科技局
3039 | 2021D60SA4010393 | 便携式制动电机 | 浙江行星电机有限公司 | EJ100L-3.0KW-4P ，电磁失电制动电机，制动恒转70N.m IP55， 电压380/220V ，接法Y/△，绝缘等级F级。 | 平湖市科技局
3040 | 2021D60SA401343 | 充气垫用高回弹TPU薄膜 | 浙江凯阳新材料股份有限公司 | 1、硬度85±5 shore A；2、外观：蓝色； 3、TPU厚度0.25mm，公差±0.02mm；4、拉伸强度≥40MPa；5、断裂伸长率≥450% ； 6、100%拉伸应力≥ 6MPa。 | 平湖市科技局
3041 | 2021D60SA405347 | 高寿命抗氧化磁钢 | 平湖市中劢磁业股份有限公司 | 1、长度：≥12mm；2、宽度：≤6mm；3、镀层起泡：无；4、耐高温温度：120℃；5、盐雾试验：无红色锈点、锈斑；6、高温高湿试验：无红色锈点、锈斑。 | 平湖市科技局
3042 | 2021D60SA406214 | 广汽A20牵引逆变器控制基板 | 尼得科艾莱希斯电子（浙江）有限公司 | 1.锡焊接:焊接良好有光泽；2.低温试验:（-102）℃,4h；外观无损伤；3.高温试验：（55±2）℃,4h；外观无损伤；4.震动试验:10Hz~50Hz,0.75mm,1oct/min,1h,试验后元器件无松动，外观无损伤。 | 平湖市科技局
3043 | 2021D60SA402751 | 高粘性无纺布阻尼堵孔片 | 艾华（浙江）新材料有限公司 | 1、老化性能：95℃*720H 烘烤，无老化现象；2、过烘：200℃,2h条件下，无脱落，褶皱，变形，断裂，分层，气泡等缺陷；3、电泳液匹配性（50℃ 6分钟）：无翘起，脱落现象、剥离后隔离纸上无残胶；4、粘结力≥5N/25mm。 | 平湖市科技局
3044 | 2021D60SA403995 | 电机直驱大扭矩伺服动力刀塔 | 海辰精密机械（嘉兴）股份有限公司 | 1.工位数：12；2.中心高尺寸误差：±0.01mm；3.各刀具安装面位置度：0.01mm；4.各刀具安装面对基准面的垂直度：0.01mm。 | 平湖市科技局
3045 | 2021D60SA406108 | 热浸镀锌钢板SGCC钣金件 | 浙江东方亚光精密机械股份有限公司 | 1、心部硬度：35-40HV；2、抗拉强度：≧600MPa；3、平面度公差：0-0.2mm。 | 平湖市科技局
3046 | 2021D60SA405992 | 高扭矩筋膜枪静音无刷电机 | 嘉兴微金精密电机有限公司 | 1、反电势常数：0.1-0.5mV/rpm；2、转矩常数：0.5-5.5mNm/A；3、堵转转矩：50-120mNm；4、转矩斜率：≧2500mNm。 | 平湖市科技局
3047 | 2021D60SA402298 | 含有天然清洁剂水活恒透洁面乳 | 蔻诗曼嘉化妆品（中国）有限公司 | 1、按照《化妆品安全技术规范》（2015年版）氢化物原子荧光光度法测试，重金属含量须符合标准限值要求；2、根据本产品与同类产品对比测试，本产品清洗后彩妆减少90%以上。 | 平湖市科技局
3048 | 2021D60SA401926 | 新型环保防水瓦楞纸板 | 浙江隆翔包装有限公司 | 1、厚度：6.5mm；2、含水率：7.5%；3、耐破强度：≥1350KPa；4、边压强度：≥7500N/m；5、抗压强度：≥12kN；6、铅、汞、六价铬、多溴联苯、多溴二苯醚（%）：≤0.1；7、镉（%）：≤0.01。 | 平湖市科技局
3049 | 2021D60SA406205 | EPS电动助力转向控制系统用基板 | 尼得科艾莱希斯电子（浙江）有限公司 | 1.铅焊接:焊接良好有光泽；2.低温试验:（-102）℃,4h；外观无损伤；3.高温试验：（55±2）℃,4h；外观无损伤；4.震动试验:10Hz~50Hz,0.75mm,1oct/min,1h,试验后元器件无松动，外观无损伤。 | 平湖市科技局
3050 | 2021D60SA404575 | 轻便硬质PP旅行箱 | 平湖市鑫盛发旅游用品股份有限公司 | 1、拉杆耐疲劳性能：拉合3000次后，拉杆无变形、卡阻、松脱等现象；2、跌落性能（按QB/T2921-2007进行跌落试验）：2.1：箱体、箱口、衬架不开裂；2.2走轮、轮轴、支架不断裂；2.3盖口箱合缝间隙：≤2mm；掩口箱合缝间隙：≤3mm；3、相面耐落球冲击性能：采用（4000±10）g金属重锤，相面不开裂。 | 平湖市科技局
3051 | 2021D60SA406850 | 生物降解材料及聚乳酸改性 | 浙江汪洋高分子材料有限公司 | 1、熔融指数:0-3g/10min；2、断裂伸长率：≥3%；3、抗拉强度：≥30MPa。 | 平湖市科技局
3052 | 2021D60SA406093 | 高铁用耐腐蚀高强度钣金件 | 浙江东方亚光精密机械股份有限公司 | 1、表面硬度：52-81HV；2、抗拉强度：≧800MPa；3、焊点长度：8-12mm。 | 平湖市科技局
3053 | 2021D60SA402135 | 防水防油主地毯面料 | 浙江全晟汽车内饰材料有限公司 | 防水防油渗透数＜3滴；断裂强力≥500N；断裂伸长率≥15%。 | 平湖市科技局
3054 | 2021D60SA403543 | 高性能抗压解耦膜 | 平湖众力汽车部件有限公司 | 1.扯断强度：30～300N/cm²；2.伸长率：50～500%；3.弹性、抗撕裂强度、耐磨性、耐曲挠龟裂性都为A。 | 平湖市科技局
3055 | 2021D60SA403994 | BMT接口大扭矩动力刀座 | 海辰精密机械（嘉兴）股份有限公司 | 1.刀座轴径向跳动：0.01mm；2.刀座轴端面跳动：0.01mm；3.刀座轴轴向窜动：0.01mm；4.键槽对轴线的对称度：0.05mm。 | 平湖市科技局
3056 | 2021D60SA405831 | 新型混凝土高保坍增效剂 | 嘉兴市鼎业新型建材有限公司 | 1、凝结时间：初凝：≥45min;终凝：≤10h;2、膨胀率：≥0.05；3、抗压强比：≥90%；4、表面积：≥300m2/kg。 | 平湖市科技局
3057 | 2021D60SA404237 | EcoBinder数码胶装机 | 平湖英厚机械有限公司 | 1)最大包本尺寸（mm）450x270；2)最小包本尺寸（mm）140x120；3)包本厚度（mm）3-50；4)机械速度（c/h）900-1500；5)外形尺寸（mm） 4500x1450x1450。 | 平湖市科技局
3058 | 2021D60SA404234 | 立式上封型中速系列胶装联动线 | 平湖英厚机械有限公司 | 1)机械速度：5500册/小时；2)最大包本尺寸：450×270mm 最小包本尺寸：140×105mm；3)最大封面尺寸：450×610mm 最小包本尺寸：140×226mm；4)书本厚度：3-50mm；5)封面堆积最大厚度：250mm。 | 平湖市科技局
3059 | 2021D60SA404407 | 染色添加铜纳米抗氧化功能色纱 | 平湖市三禾染整股份有限公司 | 1、纤维直径小于1um；2、水洗牢度不低于3.5级；3、纱线断裂强度≥20cN/Tex。 | 平湖市科技局
3060 | 2021D60SA405991 | 高转速高转矩无人机电机 | 嘉兴微金精密电机有限公司 | 1、KV值：≧2000rpm/V；2、转矩常数：1-5mNm/A；3、转子惯量：0.04-0.08gcm2；4、转矩斜率：≧3000mNm。 | 平湖市科技局
3061 | 2021D60SA4010368 | 高低盆多功能淋浴房 | 浙江省平湖市澳妮斯洁具有限公司 | 1.排水性能：单块滞留水最大面积小于100平方米。2.门开启宽度极限尺寸：＞460mm；3.密封性能：渗漏量不大于50ml 。 | 平湖市科技局
3062 | 2021D60SA403648 | 表涂法果疏保鲜用箱纸板 | 浙江荣晟环保纸业股份有限公司 | 1.定量：130g/m2±5 g/m2；2.紧度≥ 0.65g/cm3；3.耐破指数≥2.3KPa·m2/g；4.横向环压指数≥6.3N·m/g；5.正面平滑度≥5s；6.横向耐折度≥10次；7.吸水性：≤50g/m2。 | 平湖市科技局
3063 | 2021D60SA402289 | 高耐磨TPU薄膜防水拉链 | 平湖市五星工贸有限公司 | 1、平拉强力：≥600N；2、拉合轻滑度：≤5.0N；3、布带耐摩擦色牢度：≥4级；4、布带耐皂洗色牢度：≥4级；5、拉链洗涤长度收缩率：≤2%。 | 平湖市科技局
3064 | 2021D60SA401880 | 带紧急制动控制的多功能童车 | 平湖市双喜童车制造有限公司 | 1、紧急制动距离：≤0.5m；2、行驶最高速度：≤3m/s；3、制动效果：最高速度行驶刹车时车轮无抱死侧滑现象；4、童车承重：≥50kg。 | 平湖市科技局
3065 | 2021D60SA4010478 | 具有自动启闭功能透气窗 | 浙江恳达装饰材料有限公司 | 1.防火等级：烟雾指数4级；2.含铅量：不超过0.01%；3.热暴露试验：在烤箱中120摄氏度放置60小时，无视觉获功能变化。 | 平湖市科技局
3066 | 2021D60SA408107 | 抗黏连蜂窝网格水刺无纺布 | 浙江明盛达医用材料科技股份有限公司 | 1）绿脓杆菌：不得检出；2）溶血性链球菌：不得检出；3）真菌菌落总数：＜20CFU/g；4）细菌菌落总数：＜20CFU/g；5）大肠菌群：不得检出；6）金黄色葡萄球菌：不得检出。 | 平湖市科技局
3067 | 2021D60SA405146 | 高精准度高自由度机器人手臂 | 嘉兴市恒工精密机械有限公司 | 1、￠123.0孔径公差范围：±0.1mm；2、200.0孔距公差范围±0.1mm；3、两端孔￠70.0同￠123.0孔同心公差范围：≤0.1mm。 | 平湖市科技局
3068 | 2021D60SA405950 | 采用新型粉状燃料的浮法玻璃 | 平湖旗滨玻璃有限公司 | 1、公称厚度：3mm；2、厚度偏差：≦±0.2mm；3、点状缺陷：无；4、线道：无；5、裂纹：无；6、划伤：无；7、光学变形：≦55°；8、弯曲度：弓形弯曲度≦0.03%；波形弯曲度≦0.05%。 | 平湖市科技局
3069 | 2021D60SA406732 | DL3A冷端小总成 | 平湖爱驰威汽车零部件有限公司 | 1、孔径1：φ60.5（+0.1，-0.5）mm；2、斜孔径2：φ57.2（+0.3，-0.5）mm；3、厚度：1.2mm。 | 平湖市科技局
3070 | 2021D60SA406081 | 防水防漏电交流磁轭式磁粉探伤仪 | 嘉兴市磁海无损检测设备制造有限公司 | 1、电源：AC220V/50、60HZ；2、电流：AC1.0A；3、提升力：交流5KH以上；4、极脚间距：10-230mm；5、外形尺寸：220mm*180mm*45mm。 | 平湖市科技局
3071 | 2021D60SA402128 | 氨基酸钙镁水溶肥（滴灌型） | 浙华欣农（嘉兴）生物科技有限公司 | 1、Ga+Mg≥120g/L；2、游离氨基酸≥ 80g/L；3、pH 5.0-8.0；本产品技术指标符合浙华欣农Q/ZHXN 002-2020企业标准，高于农业部NY2266-2012标准。 | 平湖市科技局
3072 | 2021D60SA401526 | 抗冲击ABS拉杆箱 | 嘉兴市海克箱包股份有限公司 | 1、在规定负重下进行跌落试验，万向轮不开裂、不变形；2、在规定负重条件下，连续行走7km，测试后走轮灵活转动；3、在规定负重条件下，连续行走7km，走轮磨损不大于2mm。 | 平湖市科技局
3073 | 2021D60SA402130 | 氨基酸钙镁水溶肥（叶喷型） | 浙华欣农（嘉兴）生物科技有限公司 | 1、Ga+Mg≥100g/L；2、游离氨基酸≥140g/L；3、pH 5.0-8.0；本产品技术指标符合浙华欣农Q/ZHXN 002-2020企业标准，高于农业部NY2266-2012标准。 | 平湖市科技局
3074 | 2021D60SA401207 | 高传递扭矩电机法兰盘 | 平湖弘智金属制品有限公司 | 1.抗拉伸强度：≥200MPa；2.硬度：139-187HBW；3.盐雾试验：不发黑,不起泡。 | 平湖市科技局
3075 | 2021D60SA404448 | PLA 可降解吸管 | 嘉兴高正新材料科技股份有限公司 | 生物降解性：可堆肥降解；软化点：≥60℃；拉伸强度：≥20MPa；弯曲强度：≥20MPa；弯曲模量：≥1500MPa；断裂伸长率：≥10%。 | 平湖市科技局
3076 | 2021D60SA402201 | 特种阻燃电缆JG | 浙江卡迪夫电缆有限公司 | 1、电缆单根燃烧性能：上支架下缘与谈话部分七点间距离＞50mm；燃烧向下延伸部分至上支架下缘距离≤540mm；2、绝缘的热延伸试验：载荷下伸长率：≤175%，冷却后永久伸长率：＜25%；3、绝缘老化前抗张强度和断裂伸长率：老化前-抗张强度：≥5.0N/mm2；老化前-断裂伸长率：≥150%。 | 平湖市科技局
3077 | 2021D60SA402865 | 耐磨耐高压电机电缆 | 浙江康威胜高温线缆有限公司 | 1、绝缘平均厚度：≥0.6mm；2、绝缘最薄处厚度：≥0.44mm；3、护套平均厚度：≥0.6mm；4、护套最薄处厚度：≥0.41mm；5、电缆长期允许最高发热温度：80℃；6、耐电压试验：2 kV×5min不击穿；7、耐刮磨试验（7N）：≥350次；8、燃烧试验（供火30s）：移去火焰后，1.4s自熄；9、热稳定性（200℃）：30min内不变色。 | 平湖市科技局
3078 | 2021D60SA406087 | 高效三相全波直流荧光磁粉探伤机 | 嘉兴市磁海无损检测设备制造有限公司 | 1、检测时间：节省90%以上；2、探伤时间：减少至2-5分钟/件；3、探伤深度：5-8mm。 | 平湖市科技局
3079 | 2021D60SA404601 | 高精密度大口径换热器管板 | 嘉兴市乍浦杭湾重型机械股份有限公司 | 1、表面粗糙度：Ra≦12.5um；2、抗拉强度：520-750MPa；3、断后拉伸率：≧38%；4、盐雾试验：无发黑、气泡现象。 | 平湖市科技局
3080 | 2021D60SA4010346 | 不锈铁抗磨抗腐蚀特制轴 | 嘉兴禾睦精密机械有限公司 | 1、硬度达到HRC52±4;2、直径误差0-0.013mm； | 平湖市科技局
3081 | 2021D60SA403996 | 改进型走芯机动力头主轴 | 海辰精密机械（嘉兴）股份有限公司 | 1、主轴长度：134±0.5mm；2、主轴装配后锥孔跳动≦0.003mm；3、锥孔与外圆的跳动公差≦0.005mm。 | 平湖市科技局
3082 | 2021D60SA404644 | 三轮摩托车刹车系统用马达外壳总成 | 浙江爱智机电有限公司 | 1.磁特性：① T1:23℃±3℃;T2:130℃±3℃;Br（T1）=800﹢250mT;iHC（T1）=1194﹢199KA/m;Br（T2）=680﹢212mT;iHC（T2）=594﹢99KA/m; ②磁通量FLUX：PHI 1 76±3uVs;PHI 3 75±3uVs2.尺寸：磁石高度：7.5±0.15mm;压入深度：14.2±0.15mm;压入后磁石内径：41.4﹢0.2mm。 | 平湖市科技局
3083 | 2021D60SA405965 | 高强度高寿命等速万向节总成 | 浙江德福精密驱动制造有限公司 | （1）固定端摆角≥50°；（2）移动端摆角≥26°；（3）静扭强度≥4500N• m ；（4）总成圆周间隙<1.2°。 | 平湖市科技局
3084 | 2021D60SA405990 | 基于高效热塑压花工艺的高性能箱包 | 浙江敏宇新材料股份有限公司 | 1、拉杆疲劳性能：3000-4000次，拉杆无形变、卡组、松脱现象；2、行走性能：在固定负重条件下连续行走8km，测试后轮子转动灵活、无卡组、变形，轮架、轮轴无变形、开裂；3、耐冲击性能：在规定负重下进行跌落试验，箱体、箱口、衬架、轮架、轮轴不变形、不开裂；4、拉链平拉强力：≥500N。 | 平湖市科技局
3085 | 2021D60SA403750 | 经济型TGIC固化96/4粉末涂料用聚酯树脂 | 浙江传化天松新材料有限公司 | 外 观：淡或微黄色颗粒状；色度（加氏色度）：≤175；软化点(环球法 ℃)：115.0-125.0；酸值（mgKOH/g）：19.0-25.0；玻璃化温度（℃）：58.0-64.0；粘度（mPa.s /200℃）：7000-10000。 | 平湖市科技局
3086 | 2021D60SA404581 | 压力容器用低温耐压锻件 | 嘉兴市乍浦杭湾重型机械股份有限公司 | 1、外观：无肉眼可见的裂纹、折叠和其他影响使用的外观缺陷；2、无白点、内部裂纹和残余缩孔；3、硬度：106-200HB；4、拉伸强度：≧215MPa。 | 平湖市科技局
3087 | 2021D60SA409262 | 抗冲击再生PP环保拉杆箱 | 浙江银座箱包有限公司 | 1、行走性能：在负重条件下连续行走 20km，测试后走轮转动灵活，无卡阻、变形；轮架、轮轴无变形、开裂，走轮磨损不大于 2mm；2、振荡冲击性能：各部件不变形，无断裂、损坏，不开线；固定件、连接件不松动；箱体不变形，无开裂；3、拉杆耐疲劳性能：拉合 4000 次，拉杆无变形、卡阻、松脱等现象；4、硬箱：箱面无凹凸不平、裂纹、变形、划伤等缺陷，整体整洁、无污渍。 | 平湖市科技局
3088 | 2021D60SA400984 | 防冻食品包装盒 | 浙江群鹿新材料股份有限公司 | 1、大肠杆菌：不得检出；2、重金属（以Pb计）：≤1mg/kg；3、脱色实验：阴性。 | 平湖市科技局
3089 | 2021D60SA402622 | 超薄透气防水运动外套 | 平湖市杰福力制衣有限公司 | 1、透气率：≥180mm/s；2、透湿率：≥3000g/（m2·24h）；3、耐水色牢度：≥3-4级；4、甲醛含量：≤20mg/kg。 | 平湖市科技局
3090 | 2021D60SA404236 | 全伺服三面切书机 | 平湖英厚机械有限公司 | 1)最大堆积裁切高度（H） 100 mm；2)最大堆积裁切高度（选配划戮刀） 45 mm；3)最小单本裁切高度（H） 3 mm；4)机械速度 15-50 次/分 （安装靠刀装置后最高速度不大于40）。 | 平湖市科技局
3091 | 2021D60SA402377 | 可精密调节型材安装间距的高档淋浴房 | 平湖市贝诺维雅卫浴科技有限公司 | 1、盐雾测试：测试200h，表面腐蚀面积≤0.1%，腐蚀的长度≤0.3mm； 2、门启闭性能：经过20000次启闭试验，启闭灵活，吴卡滞；3、撞击测试：淋浴房门能承受体最大冲击区域的冲击能量，不会出现任何功能退化，从而导致使用者受伤；4、保水性：淋浴房外壳应保水，允许挡水区域有少量水滴。 | 平湖市科技局
3092 | 2021D60SA406198 | 时间同步服务器 | 嘉兴泰传光电有限公司 | 1、同步精度：GPS时间精度：优于±30ns（to UTC），PTP时间精度：优于±30ns（to GPS），PTP频率精度：优于±10ppb（to Master 多跳交换机）；2、守时性能：TCXO晶振：优于1.5ms@24小时，高性能铷钟：优于10us@24小时。 | 平湖市科技局
3093 | 2021D60SA407917 | 弧形抗氧化钢化玻璃 | 平湖市博凯玻璃制品股份有限公司 | 1、表面划痕：＜2mm；2、抗冲击性：6.5；3、表面应力：6.8；4、耐热冲击性能：6.9；5、弯曲度（%）：1.0。 | 平湖市科技局
3094 | 2021D60SA405952 | 利用SO2后处理技术生产的减反射玻璃 | 平湖旗滨玻璃有限公司 | 1、公称厚度：4mm；2、厚度偏差：≦±0.16mm；3、弯曲度：≦0.1%；4、光学变形：≧60°；5、可见光透射比：0.890-0.892；6、可见光反射比：0.080-0.085；7、太阳光直接透射比：0.850-0.852；8、太阳光直接反射比：0.075-0.080；9、太阳能总透射比：0.860-0.870。 | 平湖市科技局
3095 | 2021D60SA403748 | 中密度纤维板粉末涂料用聚酯树脂 | 浙江传化天松新材料有限公司 | 外观：淡或微黄色颗粒状；色度（加氏色度）：≤200；软化点(环球法 ℃)：95.0-105.0；酸值（mgKOH/g）：78.0-84.0；玻璃化温度（℃）：48.0-54.0；粘度（mPa.s /200℃）：500-2000。 | 平湖市科技局
3096 | 2021D60SA405567 | 高安全性全自动悬浮式洗脱机 | 浙江蓝鲸智能设备制造股份有限公司 | 1、滚筒容量：20kg；2、滚筒容积：200L；3、洗涤转速：40r/min；4、高脱转速转速：800r/min；5、电机功率：2.2kw；6、电加热功率：11.4kw；7、冷水管通径/数量：20/2DN/N；8、热水管通径：20DN。 | 平湖市科技局
3097 | 2021D60SA405994 | 基于高精度负载测试系统的无刷电机 | 嘉兴微金精密电机有限公司 | 1、堵转电流：25-40A；2、转矩常数：0.5-6.5mNm/A；3、堵转转矩：55-180mNm；4、KV值：≧2600rpm/V。 | 平湖市科技局
3098 | 2021D60SA408105 | 复合增强型导湿水刺无纺布 | 浙江明盛达医用材料科技股份有限公司 | 1）绿脓杆菌：不得检出；2）溶血性链球菌：不得检出；3）真菌菌落总数：＜20CFU/g；4）细菌菌落总数：＜20CFU/g；5）大肠菌群：不得检出；6）金黄色葡萄球菌：不得检出。 | 平湖市科技局
3099 | 2021D60SA408108 | 面柔巾用抑菌水刺无纺布 | 浙江明盛达医用材料科技股份有限公司 | 1）绿脓杆菌：不得检出；2）溶血性链球菌：不得检出；3）真菌菌落总数：＜20CFU/g；4）细菌菌落总数：＜20CFU/g；5）大肠菌群：不得检出；6）金黄色葡萄球菌：不得检出。 | 平湖市科技局
3100 | 2021D60SA4010598 | 电子束辐照一次性口罩灭菌技术工艺 | 浙江韩情生物科技有限公司 | 1、外观尺寸17*95cm、 结构平整匀称、 透气度≤45%、 克重25±2g、耳带单根拉力≥10N、 PFE≥95% 、BFE ≥95%、呼吸阻力≤45Pa；2、生物负载检测 50-100（CFU/g）；3、灭菌剂量确定（15-30kGy）；4、无菌实验（均阴性）。 | 平湖市科技局
3101 | 2021D60SA4010030 | 高粘度聚合釜 | 嘉兴市安得特种设备科技有限公司 | 1、高度：6499±10mm；2、直径：1900±2mm；3、搅拌转速：42r/min；4、在运转过程中，设备平稳，不得有不正常的噪音（≤85db(A)）和震动等不良现象。 | 平湖市科技局
3102 | 2021D60SA403471 | 带防护结构的长寿命拉杆箱 | 嘉兴市摩登旅游用品股份有限公司 | 1、箱面不得有凹凸不平，裂纹，变形，烫伤，划伤等缺陷，整体整洁、无污迹；2、长度偏差：±8mm；3、重量偏差：±0.01kg；4、在规定负重条件下进行跌略试验后，箱体，箱口无影响功能使用的变形，不开裂；走轮、轮轴、支架不变形，不断裂。 | 平湖市科技局
3103 | 2021D60SA405825 | 新型混凝土防腐阻锈剂 | 嘉兴市鼎业新型建材有限公司 | 1、凝结时间：初凝：≥45min;终凝：≤10h;2、膨胀率：≥0.05；3、抗腐蚀性：≥0.85（腐蚀系数K）。 | 平湖市科技局
3104 | 2021D60SA405996 | 复合滚轮结构的三销轴总成 | 浙江德福精密驱动制造有限公司 | 1、表面硬度（HB ）： 160-220HB ；2、芯部硬度（HB ）： 190-260 HB；3、金相组织P+F，球化率（%）：≤40%。 | 平湖市科技局
3105 | 2021D60SA405324 | 防水透气防风衣 | 平湖茉织华服装有限公司 | 1、最小覆盖衣长：>40cm；2、最长覆盖衣长：<风衣衣长/cm-2.5cm；3、40cm<内胆衣长/cm<60cm；内胆下摆收口方式：罗纹针织，松紧，抽绳等；4、使用纽扣时，门襟需增加叠门量≥3cm, 5cm<上下纽扣之间的距离≤10cm。5、内胆需行线，10cm*10cm≤有效循环面积≤5cm*5cm。 | 平湖市科技局
3106 | 2021D60SA407032 | 可回收的环保型PS片材 | 浙江比例聚合科技股份有限公司 | 1、拉伸强度>20MPa；2、断裂伸长率>12%。 | 平湖市科技局
3107 | 2021D60SA401905 | 果疏保鲜用纳米涂布瓦楞纸板 | 嘉兴市荣晟包装材料有限公司 | 1.综合定量：640 g/m2±30 g/m2；2.耐破强度≥600 kPa；3.边压强度≥4000 N/m；4.戳穿强度≥5.0 J；5.粘合强度≥400 N/m。 | 平湖市科技局
3108 | 2021D60SA405731 | 圆柱形钢制工具柜 | 平湖陈达仓储办公股份有限公司 | 1、开关门次数可达10000次，会出现门轻微关不到位现象，但不影响开闭。2、柜体强度：装配好后无明显晃动；3、抽屉猛关：抽屉载重5KG，线速度3.03m/s，抽屉滑轨外形完好，开关顺畅。4、抽屉和滑轨耐久性：抽屉启闭力（启25N闭7.5N）状态下开关50000次后，仍可正常启闭。 | 平湖市科技局
3109 | 2021D60SA402307 | 采用青贮发酵-好氧发酵技术制备的酵素液肥 | 浙江华庆元生物科技有限公司 | 1、青贮发酵后PH＜4.5；2、酵素液肥PH：5.5-8.5；3、酵素液肥活菌数量cfu/ml＞5*107；4、粪大肠菌群数（个/ml）≤100；5、蛔虫卵死亡数（%）≥95。 | 平湖市科技局
3110 | 2021D60SA404732 | 具有高效低阻新排风风口的新风机 | 兰舍通风系统有限公司 | 1、大档风量：≥400m3/h；2、大档噪音：≤58dB；3、制冷工况焓效率：≥55%；4、PM2.5过滤效率：≥95%。 | 平湖市科技局
3111 | 2021D60SA402142 | 氨基酸锌硼水溶肥 | 浙华欣农（嘉兴）生物科技有限公司 | 1、游离氨基酸 ≥200 g/L；2、Zn+B ≥50 g/L；3、pH 6.0-8.0；本产品技术指标符合浙华欣农Q/ZHXN 005-2020企业标准，高于农业部NY1429-2012标准。 | 平湖市科技局
3112 | 2021D60SA406207 | ADAS智能驾驶辅助系统 | 尼得科艾莱希斯电子（浙江）有限公司 | 1.锡焊接：焊接良好有光泽 ；2.低温工作：（-102）℃，4h，外观无损伤 ；3.高温试验：（55±2）℃,4h；外观无损伤；4.震动试验:10Hz~50Hz,0.75mm,1oct/min,1h,试验后元器件无松动，外观无损伤。 | 平湖市科技局
3113 | 2021D60SA401950 | 零件被测孔对基准孔的跳动检验测具 | 平湖市宇达精密机械有限公司 | 1、长度尺寸：120±0.1mm；2、高度尺寸：230±0.1mm；3、光洁度：≤Ra0.8；4、平面度：≤0.1；5、硬度：50+0.5HRC。 | 平湖市科技局
3114 | 2021D60SA404148 | 低环温空气源热泵 | 德耐尔能源装备有限公司 | 1.实测工况：使用侧水流量85.96m3/h，出口水温50.08℃，热源侧干球温度-11.97℃，制热量：≥472.910kW ，制热消耗总电功率：≤216.084kW，制热工况COPO：≥2.33kW/kW；2. 实测工况：使用侧水流量85.96m3/h，出口水温55℃，热源侧干球温度-35℃，制热量：≥319.542kW ，制热消耗总电功率：≤212.938kW，制热工况COPO：≥1.6。 | 平湖市科技局
3115 | 2021D60SA408899 | 自由搭配组合式淋浴房的研发 | 平湖乐优卫浴股份有限公司 | 1.排水性能：单块滞留水最大面积小于100平方米。2.门开启宽度极限尺寸：＞460mm;3.密封性能：渗漏量不大于50ml 。 | 平湖市科技局
3116 | 2021D60SA406821 | 抗变形双层密封保温包 | 平湖立派箱包股份有限公司 | 1、甲醛含量：≤300mg/kg；2、缝合强度：≥240N；3、网布面料耐摩擦色牢度（干）：4级；4、网布面料耐摩擦色牢度（湿）：4-5级；5、里料耐摩擦色牢度（干）：4-5级。 | 平湖市科技局
3117 | 2021D60SA404449 | PLA 可降解淋膜纸 | 嘉兴高正新材料科技股份有限公司 | 生物降解性：可堆肥降解；软化点：≥60℃；拉伸强度：≥20MPa。 | 平湖市科技局
3118 | 2021D60SA406579 | 耐低温低扭矩轴承 | 浙江百润轴承有限公司 | 1、径向测量游隙△r：5~15；2、注脂空间：10%±5%；3、外观：轴承旋转灵活、无生锈；4、扭矩：2-20N.m；5、最低工作温度：-20℃。 | 平湖市科技局
3119 | 2021D60SA409020 | 高精度滑动轴 | 浙江轩妤机电有限公司 | 表面粗糙度≤ra0.04，轴体外径控制在0-0.008mm，轴两端对称度0.02mm。 | 平湖市科技局
3120 | 2021D60SA402862 | 双层耐热耐压电缆 | 浙江康威胜高温线缆有限公司 | 1、绝缘平均厚度：≥0.8mm；绝缘最薄处厚度：≥0.52mm；2、护套平均厚度：≥1.2mm；护套最薄处厚度：≥0.92mm；3、成品电缆电压试验：2 kV×5min不击穿；4、电缆长期允许最高发热温度：105℃；5、高温压力试验（80℃，4h）：剩余厚度0.27mm；6、动态弯曲（105℃，48h，-40℃，4h，300次，耐压1kV，1min）：导体未损坏，绝缘未击穿。 | 平湖市科技局
3121 | 2021D60SA4010581 | 多段分体组合式淋浴房 | 平湖乐优卫浴股份有限公司 | 1.排水性能：单块滞留水最大面积小于100平方米。2.门开启宽度极限尺寸：＞460mm。3.密封性能：渗漏量不大于50ml。 | 平湖市科技局
3122 | 2021D60SA401209 | 低噪音便于安装的水泵壳体 | 平湖弘智金属制品有限公司 | 1.压力：0-5MPa；2.强度：≥240MPa；3.承压：≥16Bar。 | 平湖市科技局
3123 | 2021D60SA407048 | 三针臂式双线环缝纫机球连杆 | 浙江曜山精密机械有限公司 | 1、连接销与连接曲柄之间的间隙在0.009mm以内；2、连接销表面硬度达到HV2000以上。 | 平湖市科技局
3124 | 2021D60SA409014 | 高精度的高速冲床用轴承座 | 浙江轩妤机电有限公司 | ø 70±0.01mm;ø50±0.01mm;相对位置度0.02mm;50与70孔距±0.01mm。 | 平湖市科技局
3125 | 2021D60SA409306 | 汽车用高可靠性下吸锁锁体 | 平湖市卓源精密机械有限公司 | 1、保证吸锁锁体配合精度，间隙误差0.02mm；2、带有自锁功能。 | 平湖市科技局
3126 | 2021D60SA402398 | 环保型高密度高强纸板 | 浙江荣晟环保纸业股份有限公司 | 1、定量：420g/m2±16g/m2；2、厚度：0.6mm±0.02mm；3、紧度≥ 0.65g/cm3；4、纵向环压指数≥12.0N·m/g；5、层间结合强度≥200J/m2；6、吸水性：≤500g/m2。 | 平湖市科技局
3127 | 2021D60SA409309 | 智能化仓储减速器核心连接部件 | 平湖市卓源精密机械有限公司 | 1、垂直度0.016mm；2、圆度0.008mm；3、同心度0.014mm。 | 平湖市科技局
3128 | 2021D60SA409263 | 金属质感轻型PP拉杆箱 | 浙江银座箱包有限公司 | 1、行走性能：在负重条件下连续行走 20km，测试后走轮转动灵活，无卡阻、变形；轮架、轮轴无变形、开裂，走轮磨损不大于 2mm；2、振荡冲击性能：各部件不变形，无断裂、损坏，不开线；固定件、连接件不松动；箱体不变形，无开裂；3、拉杆耐疲劳性能：拉合 4000 次，拉杆无变形、卡阻、松脱等现象；4、硬箱：箱面无凹凸不平、裂纹、变形、划伤等缺陷，整体整洁、无污渍。 | 平湖市科技局
3129 | 2021D60SA405350 | 安全稳定施工升降机 | 浙江华良建筑机械有限公司 | 1、额定载重量：≥800kg；2、额定提升速度：30m/min-35m/min；3、最大提升高度：≥50m；4、绝缘试验：主回路：300-400MΩ；控制电路320-380MΩ；所有电气设备330-360MΩ；5、连续作业试验：箱体渗面积0mm²；6、连续作业试验：主要手里结构件、主要零部件无损坏；7、结构应力测试（n）；4.0-5.0。 | 平湖市科技局
3130 | 2021D60SA4010345 | 不锈钢高强度耐磨轴 | 嘉兴禾睦精密机械有限公司 | 1、轴直径误差0-0.052mm；2、轴硬度HRC55±5。 | 平湖市科技局
3131 | 2021D60SA402303 | 带肩套卡扣式组合高档塑瓶 | 平湖市浩鑫塑胶股份有限公司 | 1、机械强度：根据GB/T 2423.7-2018标准测试，跌落后不破裂；2、空气阻隔型、密封性要求：按照防水等级标准测试，达到4级以上；3、瓶口表面光滑，削面高度一致，大小与瓶盖一致；4、瓶子内外壁光滑，厚度均匀一致，瓶身无气泡、砂眼和破损。 | 平湖市科技局
3132 | 2021D60SA404149 | 离心式无油空气压缩机 | 德耐尔能源装备有限公司 | 1、标准流量：≤250Nm3/min；2、排气压力：8bar；3、排气温度：90-103℃；4、油滤压差：＜1bar；5、润滑油压力：1.5-2.5bar；6、润滑油温度：43-50℃；7、轴功率：927-1233kW。 | 平湖市科技局
3133 | 2021D60SA405993 | 高传动精度低能耗按摩椅减速电机 | 嘉兴微金精密电机有限公司 | 1、最大输出功率：≧100W；2、转矩常数：0.6-5.2mNm/A；3、堵转转矩：50-200mNm；4、KV值：≧1500rpm/V。 | 平湖市科技局
3134 | 2021D60SA406227 | 电动动力转向装置用电路板 | 尼得科艾莱希斯电子（浙江）有限公司 | 1.铅焊接:焊接良好有光泽；2.低温试验:（-102）℃,4h；外观无损伤；3.高温试验：（55±2）℃,4h；外观无损伤；4.震动试验:10Hz~50Hz,0.75mm,1oct/min,1h,试验后元器件无松动，外观无损伤。 | 平湖市科技局
3135 | 2021D60SA403811 | 高配适螺旋锥齿轮转向箱 | 良求机械有限公司 | 1、功效：≥85%；2、功率范围：0.12-36kw；3、扭矩范围：0.073-11.2KN*m；4、速比范围：23.2-387；5、减速比：5-24.8。 | 平湖市科技局
3136 | 2021D60SA4010012 | 可变信息防伪药品包装盒 | 茉织华印务股份有限公司 | 1、外观：图文清晰、墨色均匀；2、套印误差：≤0.2mm；3、同色密度偏差：≤0.05；4、墨层光泽度：≥30。 | 平湖市科技局
3137 | 2021D60SA370103 | 高性能环保塑料编织袋 | 温州晨光集团有限公司 | 1、袋单位面积质量偏差：±7；2、经向、纬向：≥360（n/50mm）；逢底向：≥175（n/50mm）。3、剥离力：≥3.0 n/30mm。 | 平阳县科技局
3138 | 2021D60SA370301 | 高承载重型瓦楞纸箱 | 浙江广源印刷包装有限公司 | 1、厚度：＞2.5mm；2、耐破强度：≥600kpa；3、边压强度：≥4.0kN/m；4、空箱抗压能力：≥1400N。5、粘合强度：≥480。 | 平阳县科技局
3139 | 2021D60SA370302 | 防潮防水瓦楞纸箱 | 浙江广源印刷包装有限公司 | 1、厚度：＞2.5mm；2、耐破强度：≥600kpa；3、边压强度：≥4.0kN/m；4、空箱抗压能力：≥1400N。 | 平阳县科技局
3140 | 2021D60SAB00377 | 高透光率韧性有机玻璃 | 浙江伸美压克力股份有限公司 | 1、透光率（%）≥90%；2、拉伸强度（MPa）≥80～102；3、断裂伸长率（%）≥8～10；4、悬臂梁无缺口冲击强度（KJ/M2）≥16～20。 | 平阳县科技局
3141 | 2021D60SAB00378 | 阻燃隔热有机玻璃 | 浙江伸美压克力股份有限公司 | 1、耐热（℃）≥80；2、拉伸强度（MPa）≥80～102；断裂伸长率（%）≥8～10；3、悬臂梁无缺口冲击强度（KJ/M2）≥16～20；4、洛氏硬度≤102。 | 平阳县科技局
3142 | 2021D60SA370326 | 轻量化环保型瓦楞纸箱 | 浙江广源印刷包装有限公司 | 1、厚度：＞2.5mm；2、耐破强度：≥600kpa；3、空箱抗压能力：≥1400N。 | 平阳县科技局
3143 | 2021D60SA308720 | JBYD-YC900(A)二口半清分机 | 浙江越创电子科技有限公司 | 本项目钞口容量大，2个出钞口分别可容纳200张纸币，退钞口容量200张；特别适用于中心库、ATM配钞以及各个基层网点等场合；易开启结构设计：各个部分可轻易打开，便于进行机器内部保养，可以迅速处理卡钞。17路全幅磁分布，具备全幅磁性图文鉴别功能。全幅彩图、红外反射及透射，具备全幅多光谱图像鉴别功能。主芯片采用1000MHz高性能处理器ARM Cotex-A9 主核等。 | 平阳县科技局
3144 | 2021D60SA309944 | 包角式机械抓取输送皮壳机 | 浙江劲刚机械有限公司 | 1、速度：≤40/min；2、产品规格：L530*W390mm；3、产品规格：L200*W115mm；4、厚度：1-3mm。 | 平阳县科技局
3145 | 2021D60SA304230 | 凝聚中国元素的多孔透气小方巾 | 浙江艾叶文化艺术品股份有限公司 | 1、桑蚕丝含量：100%；2、耐汗渍色牢度：3级；3、耐水色牢度：4级。 | 平阳县科技局
3146 | 2021D60SA307193 | 佩戴便捷的贵金属徽章 | 浙江银之源贵金属有限公司 | 1、贵金属含量：足金（999‰）；2、测量允差：<0.01g；3、外观：完整压印并充满光泽。 | 平阳县科技局
3147 | 2021D60SA304231 | 可加热的石墨烯控温卷轴画 | 浙江艾叶文化艺术品股份有限公司 | 1、画身纤维含量（聚酯纤维）：100%；2、色牢度：3级；3、热转化率：≥99%；4、表面温度：<70°C。 | 平阳县科技局
3148 | 2021D60SA309066 | 驻车空调用超薄冷凝风机 | 浙江琳瑞汽车电器股份有限公司 | 1、安装高度：88mm；2、工作转速：≥2500rpm；3、工作电流：≤6A；4、风量性能：0Pa静压下，风量≥2100m³/h。 | 平阳县科技局
3149 | 2021D60SA303650 | SLR77-Y1.5型减速机 | 三联传动机械有限公司 | 1、传动比：52.07:1；2、传动效率：≥95%；3、温升：油池温度≤90℃、油池温升≤35K、轴承温升≤40K; 4、噪声：（空载）≤65dB(A)、（负载）≤70dB(A);5、动态气密性：减速机箱体、各结合面、螺栓、油塞、油封处不得有渗油现象。 | 平阳县科技局
3150 | 2021D60SA308556 | 中幅全轮转高速胶印机 | 浙江炜冈科技股份有限公司 | 1、最大走料宽度：≥680mm；2、最大印刷宽度：≥670mm；3、最高机器速度：≥160m/min；4、印刷重复长度：432～686mm；5、适应卷材定量：40～500g/㎡；6、套印误差：≤0.10mm；7、套印合格率：≥99%；8、印刷色数：4-12色；9、噪声：≤80dB(A)。 | 平阳县科技局
3151 | 2021D60SA309853 | 高速自动打包尖底纸袋机 | 浙江容健科技有限公司 | 1、生产速度：50-720pcs/min；2、纸袋尺寸：155-715mm×70-320mm×20-120mm；3、折底精度：±0.1mm。 | 平阳县科技局
3152 | 2021D60SA303723 | 悬浮式六梭塑料圆织机 | 雁峰集团有限公司 | 1、主机转速≥160r/min；2、编织速度≥150m/h; 3、最大折径：750mm；4、能耗≤1.6kw.h/100m;5、噪声≤85dB(A);6、经丝断停车测50次，可靠率应达96%，纬丝断停车和纬丝完停车各测10次，可靠率应达100%。 | 平阳县科技局
3153 | 2021D60SA300884 | 电子驻车制动控制器 | 浙江力邦合信智能制动系统股份有限公司 | 1、工作电压：9-16v；2、工作环境温度：-40℃~85℃；3、静态电流：＜1mA；4、可实现功能：手动驻车/释放、自动驻车/释放、高温再夹、动态驻车、分段夹紧、溜坡再夹等功能。 | 平阳县科技局
3154 | 2021D60SA309443 | 高效散热工程机械齿轮减速机 | 浙江恒齿传动股份有限公司 | 1、传动效率≥92%；2、油池温升≤50k；3、噪声（声功率级）≤80dB（A）；4、过载能力：在额定输入转速1400r/min下，150%额定负荷，运转0.5min，齿轮及其它机件无损坏，减速机正常运行。 | 平阳县科技局
3155 | 2021D60SA309942 | 多工位全自动盒盖组装机 | 浙江劲刚机械有限公司 | 1、纸板厚度：1-3mm；2、生产速度；25/min；3、最小产品规格：95*95*220mm；4、最大产品规格：160*160*320mm。 | 平阳县科技局
3156 | 2021D60SA304131 | 60克抗拉强度高的无纺布 | 温州恒基包装有限公司 | 1、细菌菌落总数（CFU/g）：<50；2、真菌菌落总数（CFU/g）：<50；3、断裂强力(N) ：≥70；4、断裂伸长率(%)：≥41。 | 平阳县科技局
3157 | 2021D60SA309452 | 智能实时监控调节减速机 | 浙江恒齿传动股份有限公司 | 1、传动效率≥92%；2、油池温升≤45k；3、噪声（声功率级）≤75dB（A）；4、过载能力：在额定输入转速1400r/min下，150%额定负荷，运转0.5min，齿轮及其它机件无损坏，减速机正常运行。 | 平阳县科技局
3158 | 2021D60SA304321 | IBB集成EPB制动系统 | 浙江力邦合信智能制动系统股份有限公司 | 1、工作电压：9-16v；2、工作环境温度：-40℃~105℃；3、减速度控制精度10%；4、助力比≥14；5、可实现功能：DBR、EBR、HHC、AVH、HDC、BAS、LDC、CRB、CDP、PBR、PBA等功能。 | 平阳县科技局
3159 | 2021D60SA303651 | SLS77-Y1.5型减速机 | 三联传动机械有限公司 | 1、传动比：56.92:1；2、传动效率：≥68%；3、温升：油池温度≤90℃、油池温升≤35K、轴承温升≤40K; 4、噪声：（空载）≤60dB(A)、（负载）≤70dB(A);5、动态气密性：减速机箱体、各结合面、螺栓、油塞、油封处不得有渗油现象。 | 平阳县科技局
3160 | 2021D60SA304134 | 轻量化无纺布 | 温州恒基包装有限公司 | 1、细菌菌落总数（CFU/g）：≤20；2、真菌菌落总数（CFU/g）：≤20；3、透气性(mm/s)：≥2200；4、致敏阳性率为0。 | 平阳县科技局
3161 | 2021D60SA308674 | 全自动纸饭盒成型机 | 浙江新德宝机械有限公司 | 1、生产速度：40～60只/分钟；2、纸张厚度：0.38～0.5mm；3、成型方口外径：80～14mm；4、外口对角线长：95～165mm；5、成型方底内径：70～120mm；6、方底内对角线长：85～145mm；7、成型高：50～110mm；8、底深：7～10mm。 | 平阳县科技局
3162 | 2021D60SA3010000 | 双回路电喷燃油泵总成 | 温州卓人汽车电控有限公司 | （1）工作电压允许变动范围：8～16V；（2）工作温度范围：-40℃～＋80℃；（3）电喷泵总成性能：电压：12V；工作压力：3.0bar；流量：Q≥160L/h；电流：I≤9A。 | 平阳县科技局
3163 | 2021D60SA3010069 | 空气流量传感器 | 温州鼎程电子科技有限公司 | 1、电压变化试验：试验电压在9～16V之间变化时，应能正常工作；2、高温试验：经8h，80℃高温试验后，应能正常工作；3、低温试验：经8h，-20℃低温试验后，应能正常工作；4、极性反接试验：经12V试验电压正负极极性反接试验5min后，应能正常工作。 | 平阳县科技局
3164 | 2021D60SA304022 | YF-SPL-110/30/1200型高速平膜塑料拉丝机 | 雁峰集团有限公司 | 1、最大线速度：430m/min；2、最大挤出量：480kg/h；3、螺杆转速： 20-100r/min；4、模唇长：1200mm；5、螺杆直径：110mm；6、电器安全性：①绝缘电阻≥1 MΩ，②接地电阻Ω≤0.1，③耐压试验：电气设备的动力电路和保护接地电路之间应经受电压近似1s、50Hz、1000V的耐压试验，无击穿现象。 | 平阳县科技局
3165 | 2021D60SA308613 | 中幅高精度弯版机 | 浙江炜冈科技股份有限公司 | 1、最大弯版宽度：≥688mm；2、最大弯版长度：≥700mm ；3、最小弯版长度：≤430mm；4、印版折线平行度：≤0.15mm。 | 平阳县科技局
3166 | 2021D60SA301408 | 大功率耐冲击锯割减速机 | 浙江新诚减速机科技有限公司 | 1、输入功率（kW）：11；2、传动效率（%）：≥95；3、噪声（dB（A））：≤80。 | 平阳县科技局
3167 | 2021D60SA309449 | 防堵塞电喷燃油泵总成 | 浙江康松动力科技有限公司 | 1、额定电流≤6.5（A）；2、额定流量：≥80（L/h）；3、0.4MPa泄压阀开启的情况下，流量应≥60（L/h）。 | 平阳县科技局
3168 | 2021D60SA301407 | 三合一易稳固行车行走减速机 | 浙江新诚减速机科技有限公司 | 1、输入功率（kW）：1.5；2、传动效率（%）：≥95；3、噪声（dB（A））：≤80。 | 平阳县科技局
3169 | 2021D60SA309997 | 低振动电喷燃油泵研发 | 温州卓人汽车电控有限公司 | （1）工作温度范围：-40℃～＋80℃；（2）电喷泵性能：电压：12V；工作频率：150Hz;占空比：45%；工作压力：3.0bar；流量：130L/h≥Q≥100L/h；电流：I≤5.5A。 | 平阳县科技局
3170 | 2021D60SA304028 | 特透袋专用塑料圆织机 | 雁峰集团有限公司 | 1、主机转速≥150r/min；2、编织速度≥108m/h; 3、编织折径：300—750mm；4、梭子数：4只；5、纬丝卷径≥Φ90 mm ；6、噪声≤85dB(A)。 | 平阳县科技局
3171 | 2021D60SA309999 | 国六排放抗干扰电喷燃油泵总成 | 温州卓人汽车电控有限公司 | （1）工作电压允许变动范围：8～16V；（2）工作温度范围：-40℃～＋80℃；（3）电喷泵总成性能：电压：12V；工作压力：3.0bar；流量：Q≥90L/h；电流：I≤5A。 | 平阳县科技局
3172 | 2021D60SA309070 | 接片快插式无刷蒸发电机 | 浙江琳瑞汽车电器股份有限公司 | 1、绝缘耐压性能：应耐受 50Hz、550V 正弦波形电压历时 1min 的试验，绝缘不被击穿;2、防水性能：按GB/T 4942.1Z中IPX8的规定进行，试验后，样品应能正常工作;3、耐异常电压：电源极性反接，-27V±0.2历时1min，正常工作;4、动平衡性能：≤40g*mm;5、风量性能：0Pa静压下，风量≥600m³/h。 | 平阳县科技局
3173 | 2021D60SA300886 | 适用于EPB制动钳总成的通用化活塞 | 浙江力邦合信智能制动系统股份有限公司 | 1、7MPa±0.5MPa液压下拖滞扭矩试验第十圈：≤2.5N.m（原产品≤3.5N.m）；2、10MPa±0.5MPa液压下活塞回位量：0.4mm～0.6mm（原产品0.2mm～0.55mm）；3、活塞滑动阻力在120N-300N范围内（原产品70 N～700 N）；4、通用化活塞比原活塞重量降低2%。 | 平阳县科技局
3174 | 2021D60SAA07534 | 多层叠加岩棉板 | 舟山市中展船舶耐火保温材料有限公司 | 1、吸湿率≤5% ；2、抗拉强度≥0.9MPa ；3、导热系数≤0.15W/(m.k）；4、降噪系数NRC≥0.75。 | 普陀区科技局
3175 | 2021D60SAA07620 | 互动型电子屏幕 | 舟山市鸿杨安防科技有限公司 | 1.发光均匀无抖动闪烁现象； 2.画面更新：120帧/秒；3.亮度：≥150cd/m2；4.条纹间距：0.23mm～0.28mm。 | 普陀区科技局
3176 | 2021D60SAA07568 | 耐高温耐辐射防热涂料 | 舟山腾宇航天新材料有限公司 | 1、最高可耐1500度高温；2、有90%以上的热反射率；3、热导率≤0.12W/m.k。 | 普陀区科技局
3177 | 2021D60SAA07243 | 井口装置用高强度螺栓 | 舟山市正源标准件有限公司 | 等级：L43级；抗拉强度：≥862Mpa；屈服强度：≥725Mpa；延伸率：≥16%；收缩率：≥50%；硬度：HRC27~32；低温冲击（-101℃）：≥27J；晶粒度：≥6级。 | 普陀区科技局
3178 | 2021D60SAA07739 | 天然低温微冻抑菌虾仁 | 浙江海士德食品有限公司 | 1、过氧化值：≤0.25mg/kg；2、组胺：≤30mg/kg；3、无机砷≤0.1mg/kg；4、甲基汞 ≤0.5mg/kg；5、多氯联苯≤0.5mg/kg；6、挥发性盐基氮≤15mg/100g 。 | 普陀区科技局
3179 | 2021D60SAA07618 | 电子安防监控测控器 | 舟山市鸿杨安防科技有限公司 | 1、温度采集使用高温热电偶，量程范围100℃—900℃，误差±2℃，温度输出采用模拟信号。2、压力采集使用使用环境模拟压力测量仪，量程范围0—10MPa,误差±0.1%,压力输出采用模拟信号。3、流量采集使用液压流量测量仪，量程范围0—500 l/min,误差为±1%，流量输出采用模拟信号。4、视频采集模块采用高清摄像头，音频采集模块为麦克风陈列，监控平台包括视频播放器、音频播放器、室温监测。 | 普陀区科技局
3180 | 2021D60SAA01532 | 高精度金属楼板厚度控制器装置 | 恒尊集团有限公司 | 1、厚度的偏差控制在1mm以内。2、金属楼板厚度强度达到标准要求。3、耐腐蚀性能提高一倍。 | 普陀区科技局
3181 | 2021D60SAA08081 | 高比能固态锂离子电池 | 舟山市鹏龙科技有限公司 | 1、固态电解质离子电导率达到10-3~10-4S/cm，电化学稳定窗口>4.8V。2、固态锂电池能量密度达到300Wh/kg。3、实现0.3C以上倍率充放电，常温循环1000次。 | 普陀区科技局
3182 | 2021D60SAA07736 | 低甲醛含量的手撕鱿鱼丝 | 浙江海士德食品有限公司 | 1.鱿鱼丝成品中甲醛含量较低, 即湿基含量达到8.7 mg/kg, 干基含量达到15.1 mg/kg, 完全满足国家标准；2.水分活性值达（AW）小于6%，可延长产品保质期；3.可将鱿鱼丝的氨含量控制在10PPM以下。 | 普陀区科技局
3183 | 2021D60SAA07453 | 医用微压压力表 | 舟山市东欣仪表有限公司 | 1、准确度：等级2.5级。2、量程：0-10kPa。3、仪表外径：28mm，总高度：23mm。 | 普陀区科技局
3184 | 2021D60SAA07565 | 高强度抗冲击耐烧蚀隔热涂料 | 舟山腾宇航天新材料有限公司 | 1、冲击强度≥45g/cm3；2、硬度可以达到25以上；3、附着力≤1级；4、静态隔热性≤100。 | 普陀区科技局
3185 | 2021D60SAA01553 | 再生骨料制备工艺优化技术 | 恒尊集团有限公司 | 1、新拌混凝土中再生骨料的比例达到50%以上；2、轻质混凝土预制墙板的密度不大于1900千克/立方，相对于砌块其施工效率提升100%。 | 普陀区科技局
3186 | 2021D60SAA07575 | 耐磨耐高温疏水涂料 | 舟山腾宇航天新材料有限公司 | 1、最高可耐1400度高温；2、附着力≤1级；3、干燥时间≤2h；4、耐水性：96h无异常。 | 普陀区科技局
3187 | 2021D60SAA07729 | 秘鲁鱿鱼新型脱酸剂开发及品质改良技术 | 浙江海士德食品有限公司 | 1）开发1个除酸剂和1个保水剂；2）秘鲁鱿鱼产品pH在6.5－7.3之间；3）秘鲁鱿鱼除酸时间由传统的12个小时降至4个小时；4）秘鲁鱿鱼解冻后损失率小于6%；5）秘鲁鱿鱼产品符合国家卫生标准。 | 普陀区科技局
3188 | 2021D60SAA07578 | 氧化铝弥散强化镍铝复合材料 | 舟山腾宇航天新材料有限公司 | 1、邵氏硬度：22～30；2、冲击强度≥40g/cm3；3、附着力≤1级；4、柔韧性≤15mm。 | 普陀区科技局
3189 | 2021D60SAA08073 | 智慧能源管理系统 | 舟山君耀科技发展有限公司 | 1、系统最高用户总数：2000人； 2、系统支持并发用户数大于200人； 3、百万数据量检索响应时间：≤2秒； 4、系统无故障运行时间大于5000小时； 5、系统恢复时间：系统恢复时间小于4小时； 6、系统保存1年的实时采集数据，长期保存管理类报表数据。 | 普陀区科技局
3190 | 2021D60SAA07566 | 低导热系数有机硅类隔热涂料 | 舟山腾宇航天新材料有限公司 | 1、热导率仅为0.06W/m.k；2、柔韧性≤12mm；3、漆膜密度（g/cm3）:0.55～0.6；4、不挥发物：50%～70%。 | 普陀区科技局
3191 | 2021D60SAA07891 | 2.5mpa纳米氟碳漆 | 舟山腾宇航天新材料有限公司 | 1、透水性指标要求≤0.5ml；2、拉伸强度指标要求≥2.5mpa；3、抗污能力提高10%；4、紫外光吸收率≥70%。 | 普陀区科技局
3192 | 2021D60SAA07899 | 高温燃料电池 | 舟山市鹏龙科技有限公司 | 1、额定发电效率 > 60 %；2、额定电解效率 > 90 %；3、启动速度 < 10分钟；4、热循环次数 >50次；5、电堆输出衰减率<1%/1khr；6、一致性偏差<2%。 | 普陀区科技局
3193 | 2021D60SAA06201 | 1868TEU集装箱船 | 扬帆集团股份有限公司 | 本产品为支线型集装箱船，聚焦绿色环保和智能化设计。本产品为远洋航行、单作用二冲程柴油机驱动集装箱船，定距桨，流线型半平衡舵，设首侧推。主要技术参数：总长171.95米；型宽27.5米；型深14.3米；设计吃水8.5米；结构吃水9.5米；载重量23750吨；总箱位数1868TEU。 | 普陀区科技局
3194 | 2021D60SAA07892 | 抗拉伸水性纳米氟碳漆 | 舟山腾宇航天新材料有限公司 | （1）外墙涂料的透水性指标要求≤0.5ml；（2）外墙涂料的拉伸强度指标要求≥2.0mpa；（3）外墙涂料对比率（白色和浅色）≥0.90；（4）耐沾污性（白色和浅色）%＜25。 | 普陀区科技局
3195 | 2021D60SAA07920 | 超大型动力定位穿梭油轮 | 中创海洋科技股份有限公司 | 1、总长：Apprx 276.300m；2、垂线间长：262.000m；3、型宽：46.000m；4、型深：24.300m；5、设计吃水：16.000m；6、结构吃水：17.550m；7、载重量：Apprx 157,900m3；8、航速：15.47节。 | 普陀区科技局
3196 | 2021D60SAA08194 | 超耐低温锂离子电池 | 浙江极海供能装备有限公司 | 标称电压：14.8V；标称容量：2000mAh；充电电压：16.8V；充电电流：≤1A；放电电流：1A；瞬间放电电流：2A；放电截止电压：10V；成品内阻：≤250mΩ；电池重量：485g；产品尺寸：101×76×28（Max）；充电温度：0～45℃；放电温度：-40～60 ℃；存储温度：-20～20 ℃；电池外壳：Al6061铝合金；锂电保护：短路保护，过充保护，过放保护，过流保护。 | 普陀区科技局
3197 | 2021D60SAA01550 | 房屋建筑过程工程中地基处理技术 | 恒尊集团有限公司 | 1、桩位水平偏差≤0.3倍套管外径；2、桩位垂直度偏差≤1%；3、地基土的的密实度提高30%。 | 普陀区科技局
3198 | 2021D60SAA07756 | 智慧园区智能视频分析系统 | 舟山东迅信息科技有限公司 | 1、智能视频分析算法支持普通高清相机视频分析，像素最低要求不高于130W；2、智能视频分析算法支持从云端到边缘端下发、更新，配置算法参数等操作；3、智能视频分析算法准确性要求不低于97%；4、智能视频系统支持512路视频接入上云，16路实时分析。 | 普陀区科技局
3199 | 2021D60SAA07923 | FPSO绿色设计及建造技术 | 中创海洋科技股份有限公司 | 1、上下立管平台垂直立管和水平导管定位的直线度达到2/2000mm,宽度方向和高度方向间距的偏差达到-5～+15mm, Caisson管的同心度小于10mm，垂直度要求1mm/3m；焊接质量达到ISO5817-C的要求。2、FPSO噪声达到国际海事组织（IMO）要求，即机器处所（连续有人值班）90分贝、居住舱室60分贝。3、FPSO结构容量为100万桶级。 | 普陀区科技局
3200 | 2021D60SAA08026 | 硅碳负极专用新型水性环保粘结剂的开发 | 浙江中科立德新材料有限公司 | 本产品为硅碳负极专用水性粘结剂，采用三维凝胶网络结构，不仅可以有效降低锂电池内部电极和电解液的界面阻抗，还具有极高的机械强度，能束缚住硅碳活性材料颗粒，可提高动力硅碳电池的高电化学性能和安全性能。理化性能指标：粘度：≥20000 cps ；固含量：（10±0.5)%；粘结性能：极片剥离强度>15N/m；电化学性能：制备电池后0.5C/0.5C循环寿命＞600圈。 | 普陀区科技局
3201 | 2021D60SAA07543 | 硅酸铝纤维棉板甩丝工艺优化技术 | 舟山市中展船舶耐火保温材料有限公司 | 1、热导系数仅为0.03W/m.K； 2、渣球含量（粒径大于0.25mm）≤ 10% 3、有机物含量≤ 2% 4、隔热保温率在90%以上。 | 普陀区科技局
3202 | 2021D60SAA07229 | 海上风电高强度支撑螺柱的开发M110*1945 | 舟山市正源标准件有限公司 | 等级：8.8级；抗拉强度：≥830Mpa；屈服强度：≥660Mpa；延伸率：≥12%；收缩率：≥52%；硬度：HRC23~34；低温冲击（-40℃）：≥27J；晶粒度：≥6级。 | 普陀区科技局
3203 | 2021D60SAA07738 | 无交叉污染安全型原料解冻技术 | 浙江海士德食品有限公司 | 1、采用自动清洁技术，效率提高10%以上；2、解冻时无交叉污染，安全性提升至90%以上；3、有效提高了原料解冻速度；4、解冻过程中保持温度的均匀性；5、原料新鲜感提升30%；6、原料变质降低20%以上。 | 普陀区科技局
3204 | 2021D60SAA07536 | 隔热保温纳米玻璃棉 | 舟山市中展船舶耐火保温材料有限公司 | 1、热导系数仅为0.03W/m.K。2、耐温可以达到1800℃。3、隔热保温率在90%以上。 | 普陀区科技局
3205 | 2021D60SAA07929 | 森林资源火灾遥感侦测技术 | 舟山君耀科技发展有限公司 | 1、终端簇内节点之间的距离设定在 75m；2、工作频率最高 720MHz；3、处理性能达到5760MIPS；4、无线网路远程报警部分采用 TC35 模块，自带 RS232 通信接口，可快速、可靠地完成语音传输和短消息服务。5、视频监控系统对接软件，获取数据所在 P 段：unsigned bng P,获取视频流数据：char*pBuffer。 | 普陀区科技局
3206 | 2021D60SAA07681 | 一种建筑基础工程定位检测装置 | 浙江宏宇工程勘察设计有限公司 | 1、检测效率提高30%；2、精度控制在控制在±1mm；3、检测误差≤±0.1mm；4、往返较差或环线闭和差≤±mm。 | 普陀区科技局
3207 | 2021D60SAA07572 | 非对称中空锆酸镧微球增强硅橡胶隔热涂料 | 舟山腾宇航天新材料有限公司 | 1、涂层耐温变性：无裂纹、脱落、起鼓 2、耐冲刷性≥2000次 3、静态隔热性≤90 4、热导率≤0.12W/m.k。 | 普陀区科技局
3208 | 2021D60SAA07922 | 船舶高效自动化焊接技术 | 中创海洋科技股份有限公司 | 1、实现焊接机械化自动化率达到70%左右；2、装配间隙可由0.3mm增大至1mm；3、对接缝的错边量≤0.1t、且≤3㎜（t为较小的板厚）。 | 普陀区科技局
3209 | 2021D60SAA07584 | 耐高温有机硅类防腐涂料 | 舟山腾宇航天新材料有限公司 | 1、最高可耐1300度高温；2、耐碱性:48h无异常；3、耐水性:96h无异常；4、耐洗刷性：≥2000次。 | 普陀区科技局
3210 | 2021D60SAA07542 | 高强度阻燃岩棉板 | 舟山市中展船舶耐火保温材料有限公司 | 1、抗拉强度≥0.8MPa；2、密度：140～160kg/m3；3、防火等级：A1级；4、渣球含量（粒径大于0.25mm）≤ 10%；5、有机物含量≤ 2% 。 | 普陀区科技局
3211 | 2021D60SAA08193 | 大容量耐低温电池 | 浙江极海供能装备有限公司 | 2h率容量（Ah）:13.8-14.1；大电流放电(min) ：31-33；荷电保持(%)：96-98；-15℃低温容量（C2）: 0.92-0.98。 | 普陀区科技局
3212 | 2021D60SAA08008 | 大功率高PFC的开关电源 | 舟山市鹏龙科技有限公司 | 1、交流输入：AC100V-240V~50Hz直流输出：DC18V或DC36V，1000W；2、功率因数：>95%；3、带功率因数自校正电路效率：>90%；4、体积控制在：210x130x75mm以内。 | 普陀区科技局
3213 | 2021D60SAA07410 | 高酸溶蛋白酶解鱼熔浆 | 浙江平太荣生物科技有限公司 | （1）酶解鱼溶浆水分含量≤45%；（2）酶解鱼溶浆粗脂肪含量≤2%；（3）酶解鱼溶浆蛋白质含量（g/100g，干基）≥35%；（4）酶解鱼溶浆酸溶蛋白含量（g/100g，干基）≥60%；（5）酶解鱼溶浆小肽含量（g/100g，干基）≥50%。 | 普陀区科技局
3214 | 2021D60SAA07570 | 陶瓷螺旋纤维增强钡酚醛树脂耐烧蚀隔热涂料 | 舟山腾宇航天新材料有限公司 | 1、热导率≤0.08W/m.k；2、静态隔热性≤100 ；3、耐洗刷性：≥3000次；4、最高可耐1300度高温。 | 普陀区科技局
3215 | 2021D60SAA07621 | 新型双波长LED集鱼灯 | 舟山市鸿杨安防科技有限公司 | 1、光源照射范围提升原来的一倍；2、实现节能20%以上；3、寿命延长提升30-40小时。 | 普陀区科技局
3216 | 2021D60SAA08196 | 适应深海环境的高稳定性电池 | 浙江极海供能装备有限公司 | 铝离子—海水/铝复合电池由电解槽，电解液，电池负极1和电池正极2组成。电解槽两端有若干个可开启的导流孔，顶部留有排气阀。电解槽用以容纳溶解三氯化铝的碳酸酯类溶液，并采用密封设计隔绝空气，电池负极1是金属铝电极，电池正极2是搭载有铁氧体的复合碳电极。铝离子—海水/铝复合电池在储存时正负电极浸没在惰性电解质溶液中，避免了铝电极表面的钝化。通过引入海水触发铝电极的氧化反应即可获得电力。 | 普陀区科技局
3217 | 2021D60SAB00140 | 新型超细软电工圆绞线 | 浙江科柏电气科技有限公司 | （1）电阻值（20℃测量）≦2.907Ω/km；（2）单位长度：59.55±2%m/g；（3）伸长率≧12.0%；（4）绞向：Z向；（5）抗氧化测试：24h未变化。 | 青田县科技局
3218 | 2021D60SAB00170 | 高效保温型雪地靴 | 浙江乐臣鞋业有限公司 | 1）耐折性能：折后鞋底裂口长度≤10.0mm，鞋底不应出现帮面开胶现象；2）耐磨性能：磨痕长度≤15mm；3）帮底剥离强度：≥45N/cm；4）防滑性能：湿态静摩擦系数≥0.3；5）防寒性能：30分钟内温度降低≤10℃。 | 青田县科技局
3219 | 2020D60SAB022258 | 双层分区滚动支撑时尚鞋 | 意尔康股份有限公司 | 物理机械性能：符合“QB/T 2955-2017 休闲鞋”标准：1）耐磨性能（mm）：≤10；2）外底压缩能（J）：≥25；3）耐黄变（级）≥3；4）鞋底硬度（邵尔A）≥70；5）衬里和内垫摩擦色牢度（级）≥3。 | 青田县科技局
3220 | 2021D60SAB00289 | 强触感防滑耐磨过膝靴 | 浙江派力鞋业有限公司 | （1）成型鞋底跟硬度（邵尔A）：≥55；（2）衬里和内垫耐磨擦色牢度（级）：≥3；（3）可分解有害芳香胺染料（mg/Kg）：≤30；（4）游离甲醛（mg/Kg）：≤300;（5）帮底剥离强度(N/cm): ≥70；（6）外底耐磨性能（mm）：磨痕长度≤14.0；（7）异味（级）≤3。 | 青田县科技局
3221 | 2021D60SAB00311 | 长寿命大口径不锈钢无缝钢管 | 浙江卓业能源装备有限公司 | 1）、拉伸试验Rp0.2MPa：≥205；2）、C%：0.067；3) 、Si%：0.041；4) 、Mn%：1.17；5) 、P%：0.25。 | 青田县科技局
3222 | 2021D60SAB00290 | 透气可调开放式女鞋 | 浙江派力鞋业有限公司 | （1）外底耐磨性能（mm）：磨痕长度≤14.0；（2）成型鞋底跟硬度（邵尔A）：≥55；（3）帮底剥离强度(N/cm): ≥70；（4）游离甲醛（mg/Kg）：≤300;（5）异味（级）≤3;（6）成鞋耐折性能（mm）：割口裂口长度≤20.0。 | 青田县科技局
3223 | 2021D60SAB00305 | 奥氏体镍铁铬不锈钢无缝钢管 | 浙江卓业能源装备有限公司 | 1）、拉伸试验Rp0.2MPa：≥175；2）、C%：0.017；3) 、Si%：0.30；4) 、Mn%：0.61；5) 、P%：0.028。 | 青田县科技局
3224 | 2021D60SAB00309 | 耐高温双相不锈钢无缝钢管 | 浙江卓业能源装备有限公司 | 1）、拉伸试验Rp0.2MPa：≥175；2）、C%：0.023；3) 、Si%：0.48；4) 、Mn%：0.88；5) 、P%：0.035。 | 青田县科技局
3225 | 2021D60SAB00306 | 核电站用高精度不锈钢无缝钢管 | 浙江卓业能源装备有限公司 | 1）、拉伸试验Rp0.2MPa：≥175；2）、C%：0.021；3) 、Si%：0.045；4) 、Mn%：1.03；5) 、P%：0.016。 | 青田县科技局
3226 | 2021D60SAB00520 | 高强度回转式调节阀阀体精铸件 | 浙江罡达机械制造有限公司 | （1）产品材质为4A，依据ASTM A998/A998M-2007进行机械测试分析，其理化性能符合要求，其屈服强度为505MPa，抗拉强度715MPa，延伸率31.5%。（2） 产品依据ASTM E94进行RT检测，符合验收标准ASME B16.34标准要求。（3）产品化学成分依据ASTM A998/A998M-2007进行检测，各项指标均符合要求。 | 青田县科技局
3227 | 2021D60SAB00145 | 渔用单丝制造用可调纤维毛刷刷水与聚胺酯海绵刷水共用除水装置 | 浙江聚宝尼龙科技有限公司 | （1）生产速度：≦10分钟/绞 ；（2）噪声：小于80分贝；（3）内径尺寸误差：≦3mm/绞。 | 青田县科技局
3228 | 2020D60SAB022257 | 楦型优化弧形底轻质鞋 | 意尔康股份有限公司 | 物理机械性能：符合“QB/T 2955-2017 休闲鞋”标准：1）鞋帮拉出强度（N/cm）：≥70；2）外底压缩能（J）：≥25；3）异味（级）≤2；4）耐折性能（mm）：≤10；5）耐磨性能（mm）：≤10。 | 青田县科技局
3229 | 2021D60SAB00167 | 多功能型休闲鞋 | 浙江乐臣鞋业有限公司 | 1）帮面材料低温耐折性能：在-10±2℃下，经不少于3万次屈挠试验后，试样不应出现目测能观察到的鞋面材料破裂及裂纹；2）耐磨性能：磨痕长度≤15mm；3）帮底剥离强度：≥45N/cm；4）防滑性能：湿态静摩擦系数≥0.3；5）微孔底压缩变形：≤30%。 | 青田县科技局
3230 | 2021D60SAB00168 | 防滑型雪地靴 | 浙江乐臣鞋业有限公司 | 1）耐折性能：折后鞋底裂口长度≤10.0mm，鞋底不应出现帮面开胶现象；2）耐磨性能：磨痕长度≤15mm；3）帮底剥离强度：≥45N/cm；4）防滑性能：湿态静摩擦系数≥0.3。 | 青田县科技局
3231 | 2021D60SAB00521 | 高可靠长寿命蝶阀阀体精铸件 | 浙江罡达机械制造有限公司 | （1）产品材质为WCB，依据ASTM A216/A216M-2014进行机械测试分析，其理化性能符合要求，其屈服强度为315MPa，抗拉强度590MPa，延伸率31.5%,断面收缩49%。（2） 产品依据ASTM E94进行RT检测，符合验收标准ASME B16.34标准要求。（3）产品化学成分依据ASTM A351/A351M-2010进行检测，各项指标均符合要求。 | 青田县科技局
3232 | 2021D60SAB00137 | 高伸长性铜电刷线 | 浙江科柏电气科技有限公司 | （1）电阻值（20℃测量）≦4.596Ω/km；（2）单位长度：37.6±2%m/g；（3）伸长率≧12.0%；（4）绞向：Z向。 | 青田县科技局
3233 | 2021D60SAB00512 | 防磨损减压气动闸阀铸件 | 浙江罡达机械制造有限公司 | （1）产品材质为CF8M，依据ASTM A351/A351M-2010进行机械测试分析，其理化性能符合要求，其屈服强度为345MPa，抗拉强度550MPa，延伸率48.5%。（2） 产品依据ASTM E94进行RT检测，符合验收标准ASME B16.34标准要求。（3）产品化学成分依据ASTM A351进行检测，各项指标（C（%）：0.057、Si（%）：0.612均符合要求。 | 青田县科技局
3234 | 2021D60SAB00139 | 软铜抗拉力电刷线 | 浙江科柏电气科技有限公司 | （1）电阻值（20℃测量）≦4.596Ω/km；（2）单位长度：37.6±2%m/g；（3）伸长率≧12.0%；（4）绞向：Z向。 | 青田县科技局
3235 | 2021D60SAB09993 | 保暖舒适透气鞋 | 浙江派力鞋业有限公司 | （1）成型底鞋跟硬度（邵尔A）：≥55；（2）可分解有害芳香胺染料（mg/Kg）：≤30。 （3）异味（级）≤3；（4）游离甲醛（mg/Kg）：≤75；（5）帮度剥离强度(N/cm): ≥40；（6）外底耐磨性能（mm）：磨痕长度≤14.0；（7）整体外观：平整、平服、平稳、对称，鞋帮、鞋里不应明显变色，脱色。鞋垫牢固、平整；（8）衬里和内垫耐磨擦色牢度（级）：≥2。 | 青田县科技局
3236 | 2021D60SAB06781 | 无主跟贴踝清凉鞋 | 意尔康股份有限公司 | 1、外底压缩能（J）：≥20；2、耐折性能（mm）：≤14，无新裂纹，无帮底开胶；3、衬里和内垫耐摩擦色牢度（级）：≥3；4、耐黄变（级）：≥3。 | 青田县科技局
3237 | 2021D60SAB010557 | CT-10隔离开关操动机构 | 青田新机电器有限公司 | 1）外观质量：产品的外观表面不应有图样未规定的凸起、凹陷、粗糙不平和其他损伤；产品的零部件外露结合面的边缘应整齐、匀称，除设计允许外不应有明显的错位；（2）表面质量：主体结构轴类表面处理：Fe/Zn8.B1（RoHs）；（3）烟雾试验：a.144小时湿热循环试验，72小时盐雾试验；b.符合GB/T7251.1-2013中10.2.2.2要求；（4）机械寿命：操作次数5000次，机构无变形。 | 青田县科技局
3238 | 2021D60SAB06779 | 轻型稳定健走鞋 | 意尔康股份有限公司 | 1、耐折性能（mm）：≤14，无新裂纹，无帮底开胶；2、外底压缩能（J）：≥20；3、耐磨性能（mm）：≤14；4、剥离强度（N/cm）：≥70。 | 青田县科技局
3239 | 2021D60SAB010005 | 全掌排湿透气气垫鞋 | 浙江派力鞋业有限公司 | （1）成型底鞋跟硬度（邵尔A）：≥55；（2）可分解有害芳香胺染料（mg/Kg）：≤30；（3）异味（级）≤3；（4）衬里和内垫耐磨擦色牢度（级）：≥2；（5）游离甲醛（mg/Kg）：≤75；（6）帮度剥离强度(N/cm): ≥40；（7）外底耐磨性能（mm）：磨痕长度≤14.0。 | 青田县科技局
3240 | 2021D60SAB010545 | T型边接线端子 | 浙江安通电子科技有限公司 | 1）额定电压（V）：400；2）IP协议：IP20；3）终端数量：多路；4）接地保护：通过；5）绝缘电阻：通过。 | 青田县科技局
3241 | 2021D60SAB03979 | 便于清洗的透气型休闲鞋 | 浙江乐臣鞋业有限公司 | 1）耐折性能：折后鞋底裂口长度≤10.0mm，鞋底无帮面开胶现象；2）耐磨性能：磨痕长度≤15mm；3）帮底剥离强度：≥45N/cm；4）防滑性能：湿态静摩擦系数≥0.3；5）防水性能：鞋子放入水中2小时无渗水。 | 青田县科技局
3242 | 2021D60SAB06789 | 楦型匹配分压鞋 | 意尔康股份有限公司 | 1、耐折性能（mm）：≤14，无新裂纹，无帮底开胶；2、外底压缩能（J）：≥20；3、耐磨性能（mm）：≤14；4、外底硬度（邵尔A）：≥50。 | 青田县科技局
3243 | 2021D60SAB02266 | 高压开关柜安全操控互锁装置 | 青田新机电器有限公司 | （1）外观质量：产品的外观表面不应有图样未规定的凸起、凹陷、粗糙不平和其他损伤。（2）表面质量：主体结构轴类表面处理：Fe/Zn8.B1（RoHs）。（3）功能检测：通过旋转手柄实现各类塑壳断路器的合闸、分闸和再扣，其分、合闸的旋转角度为90±3°。（4）可靠性试验：a.144小时湿热循环试验，72小时盐雾试验b.符合GB/T7251.1-2013中10.2.2.2要求。 | 青田县科技局
3244 | 2021D60SAB04675 | 具有防臭散热效果的男式休闲鞋 | 兽霸鞋业有限公司 | 1、外底耐磨性能（mm）：左≤6， 右≤7；2、鞋底硬度（邵尔A，度）：左≥50，右≥55；3、帮底剥离强度：左≥85N/cm，右≥80N/cm；4、衬里和内垫摩擦色牢度：≥2-3 。 | 青田县科技局
3245 | 2021D60SAB05339 | 高稳定KU35卫星天线 | 青田百凯通讯科技有限公司 | 主要技术性能指标：1）.在11.70GHz的增益：≥30.62dBi；2）.在11.95GHz的增益：≥30.8dBi；3）.在12.20GHz的增益：≥30.98dBi；4）.圆极化电压轴比：1.26。 | 青田县科技局
3246 | 2021D60SAB02872 | 耐低温法兰式三通阀体铸件 | 浙江林家昌隆阀门铸造有限公司 | （1）屈服强度为330MPa，抗拉强度550 MPa，延伸率51.5%。（2）（C（%）：0.063、Si（%）：0.665、Mn（%）：0.873、P(%)：0.027、S（%）0.011、Cr（%）：18.461、Ni（%）：9.323、Mo（%）：2.363、Cu（%）：0.112、V(%)：0.036，均符合要求。 | 青田县科技局
3247 | 2021D60SAB07949 | 超疏水纳米金刚石童鞋 | 起步股份有限公司 | 1、耐磨性能（mm）： 磨痕长度≤15.0；2、剥离强度（N/cm）：≥40；3、外底硬度（邵尔A）：实芯外底（45-65）；4、衬里和内垫摩擦色牢度：沾色≥3级。 | 青田县科技局
3248 | 2021D60SAB02868 | 保温球阀铸件 | 浙江林家昌隆阀门铸造有限公司 | （1）产品材质为CF8，依据ASTM A351/A351M-2010进行机械测试分析，其理化性能符合要求，其屈服强度为325MPa，抗拉强度555 MPa，延伸率50.5%。（2） 产品依据ASTM E94进行RT检测，符合验收标准ASME B16.34标准要求。（3）产品化学成分依据ASTM A351/A351M-2010进行检测，各项指标（C（%）：0.051、Si（%）：0.653、Mn。 | 青田县科技局
3249 | 2021D60SAB02264 | 新型开关分合闸操作手柄 | 青田新机电器有限公司 | （1）外观质量：产品的外观表面不应有图样未规定的凸起、凹陷、粗糙不平和其他损伤。（2）表面质量：主体结构轴类表面处理：Fe/Zn8.B1（RoHs）。（3）功能检测：最大操作力矩不小于18N.M。（4）可靠性试验：a.144小时湿热循环试验，72小时盐雾试验；b.符合GB/T7251.1-2013中10.2.2.2要求。（5）防护等级：手柄防护IEC60529(IP防护等级）。 | 青田县科技局
3250 | 2021D60SAB03980 | 防水保温按摩型雪地靴 | 浙江乐臣鞋业有限公司 | 1）耐折性能：折后鞋底裂口长度≤10.0mm，鞋底不应出现帮面开胶现象；2）耐磨性能：磨痕长度≤15mm；3）帮底剥离强度：≥45N/cm；4）防滑性能：湿态静摩擦系数≥0.3；5）防寒性能：30分钟内温度降低≤10℃。 | 青田县科技局
3251 | 2021D60SAB06792 | 可变主跟围防皱鞋 | 意尔康股份有限公司 | 1、耐折性能（mm）：≤14，无新裂纹，无帮底开胶；2、耐黄变（级）：≥3；3、耐磨性能（mm）：≤14；4、外底硬度（邵尔C）：≥40。 | 青田县科技局
3252 | 2021D60SAB05939 | 经济型S32205双相不锈钢圆管坯 | 浙江青山钢铁有限公司 | 1、S32205化学成分（%）： C≤0.030；Si≤1.00；Mn≤2.00；P≤0.030；S≤0.020；Cr 22.00～23.00；Ni 4.50~5.00；Mo 3.00～3.50；Cu≤0.50；N 0.14～0.20；2、抗拉强度（Rm/ MPa）：≥650；3、屈服强度（Rp0.2/ MPa）：≥450；4、断后伸长率（A /%）：≥25；5、硬度HBW：≤270。 | 青田县科技局
3253 | 2021D60SAB03983 | 高弹性防滑鞋 | 浙江乐臣鞋业有限公司 | 1）耐折性能：折后鞋底裂口长度≤10.0mm，鞋底不应出现帮面开胶现象；2）耐磨性能：磨痕长度≤15mm；3）帮底剥离强度：≥45N/cm；4）防滑性能：湿态静摩擦系数≥0.3。 | 青田县科技局
3254 | 2021D60SAB010560 | CT-15隔离绝缘操动机构 | 青田新机电器有限公司 | （1）外观质量：产品的外观表面不应有图样未规定的凸起、凹陷、粗糙不平和其他损伤；产品的零部件外露结合面的边缘应整齐、匀称，除设计允许外不应有明显的错位；（2）表面质量：主体结构轴类表面处理：Fe/Zn8.B1（RoHs）；（3）烟雾试验：a.144小时湿热循环试验，72小时盐雾试验；b.符合GB/T7251.1-2013中10.2.2.2要求；（4）机械寿命：操作次数5000次，机构无变形。 | 青田县科技局
3255 | 2021D60SAB02871 | 固定式球阀铸件 | 浙江林家昌隆阀门铸造有限公司 | （1）屈服强度为335MPa，抗拉强度535 MPa，延伸率48.5%。（2）（C（%）：0.054、Si（%）：0.676、Mn（%）：0.873、P(%)：0.029、S（%）0.008、Cr（%）：18.423、Ni（%）：8.262、Mo（%）：0.211、Cu（%）：0.101、V(%)：0.025，均符合要求。 | 青田县科技局
3256 | 2021D60SAB07950 | 激光微细透气防水童鞋 | 起步股份有限公司 | 1、耐磨性能（mm）： 磨痕长度≤15.0；2、剥离强度（N/cm）：≥40；3、外底硬度（邵尔A）：实芯外底（45-65）；4、衬里和内垫摩擦色牢度：沾色≥3级；5、透水汽性（mg/（cm2·h））：≥120。 | 青田县科技局
3257 | 2021D60SAB05344 | 长寿命高牢固KU60天线 | 青田百凯通讯科技有限公司 | 主要技术性能指标：1）.在11.70GHz的增益：≥35.42dBi；2）.在11.95GHz的增益：≥35.6dBi； 3）.在12.20GHz的增益：≥35.78dBi； 4）.圆极化电压轴比：1.34。 | 青田县科技局
3258 | 2021D60SAB06788 | 透气贴脚囊式外底休闲鞋 | 意尔康股份有限公司 | 1、耐折性能（mm）：≤14，无新裂纹，无帮底开胶；2、外底压缩能（J）：≥20；3、耐黄变（级）：≥3；4、成鞋吸湿性能（mg）：≥800；5、成鞋透湿性能（mg/h）：≥600。 | 青田县科技局
3259 | 2021D60SAB05343 | 一体式背夹KU45卫星天线 | 青田百凯通讯科技有限公司 | 主要技术性能指标：1）.在11.70GHz的增益：≥32.82dBi; 2）.在11.95GHz的增益：≥33.0dBi; 3）.在12.20GHz的增益：≥33.18dBi; 4）.圆极化电压轴比：1.32。 | 青田县科技局
3260 | 2021D60SAB03978 | 安全防水型儿童鞋 | 浙江乐臣鞋业有限公司 | 1）耐折性能：折后鞋底裂口长度≤10.0mm，鞋底不应出现帮面开胶现象；2）耐磨性能：磨痕长度≤15mm；3）帮底剥离强度：≥45N/cm；4）防滑性能：湿态静摩擦系数≥0.3；5）防水性能：鞋子放入水中2小时无渗水。 | 青田县科技局
3261 | 2021D60SAB03985 | 减震型休闲鞋 | 浙江乐臣鞋业有限公司 | 1）耐折性能：折后鞋底裂口长度≤10.0mm，鞋底无帮面开胶现象；2）耐磨性能：磨痕长度≤15mm；3）帮底剥离强度：≥45N/cm；4）防滑性能：湿态静摩擦系数≥0.3；5）防水性能：鞋子放入水中2小时无渗水。 | 青田县科技局
3262 | 2021D60SAB04725 | 高弹性透气女式软皮鞋 | 兽霸鞋业有限公司 | 1、外底耐磨性能（mm）：左≤6， 右≤7；2、鞋底硬度（邵尔A）：左≥50，右≥55。3、勾心硬度（HR15N）：≥70；4、勾心纵向刚度(KN．Mm2)：≥500；5、耐折性能：鞋底预割口5mm，连续屈挠4万次，折后割口裂口长度≤20.0mm，折后新裂纹单处长度≤5.0mm，不应超过3处，折后帮面不应出现破损，帮底、围条、沿条、底墙结合部位无开胶，复合底无脱层，鞋底、底墙涂饰层无脱落。 | 青田县科技局
3263 | 2021D60SAB05978 | 高铁素体ER309系列焊接用不锈钢盘条 | 浙江青山钢铁有限公司 | 1、化学成分：C≤0.10％；Si≤0.65％；Mn：1.50-2.25％；P≤0.030％；S≤0.020％；Cr：23.00-25.00％；Ni：12.50-14.00%；Cu≤0.50%；Mo≤0.75%；N≤0.10%；DFW≤10%。2、抗拉强度≤710MPa。3、断后延伸率≥40%。4、断面收缩率≥70%。 | 青田县科技局
3264 | 2021D60SAB40351 | 合金筷自动包装设备 | 浙江双枪竹木有限公司 | （1）包材规格（幅宽×厚度）：345×0.28mm；（2）成型温度：150～180℃；（3）焊接冲孔工序工位数：四工位；（4）焊接温度：120～150℃；（5）产量：≥8件/min；（6）检测功能：配置光电检测装置，缺料具有报警功能；（7）喷码功能：具有喷码功能。 | 庆元县科技局
3265 | 2021D60SAB40347 | 高精度单板铣边设备 | 浙江双枪竹木有限公司 | （1）适加工板材最大宽度：280mm；（2）适加工板材最小宽度：80mm；（3）适加工板材最大厚度：8mm；（4）适加工板材最小厚度：3mm；（5）刨刀转速：9000r/min；（6）传送带速度：≤35m/min；（7）刨边直线度：≤0.1mm；（8）宽度误差：≤0.1mm；（9）加工质量：板材经设备加工边缘无明显毛刺、崩边。 | 庆元县科技局
3266 | 2021D60SAB40345 | 砧板智适应居中双边铣边设备 | 浙江双枪竹木有限公司 | （1）适加工板材最大宽度：352mm；（2）适加工板材最小宽度：200mm；（3）适加工板材最大厚度：35mm；（4）适加工板材最小厚度：12mm；（5）刨刀转速：8500r/min；（6）传送带速度：≤30m/min；（7）刨边直线度：≤0.1mm；（8）宽度误差：≤0.1mm；（9）居中精度：≤0.5mm；（10）加工质量：板材经设备加工边缘无明显毛刺、崩边。 | 庆元县科技局
3267 | 2021D60SA350480 | 横向高压减振器 | 浙江戈尔德智能悬架股份有限公司 | 1、摩擦力试验：≤75N；2、抗泡沫化试验：最大波动率≤25%；3、耐久性试验：复原阻力变化率≤22.3%，压缩阻力变化率≤24.0%。 | 瑞安市科技局
3268 | 2021D60SA307551 | 非道路专用双级燃油过滤模块 | 浙江环球滤清器有限公司 | 1.流阻：额定流量4L/min,阻力≤20kPa；2.过滤效率：≥95% ；3.爆破压力：1600kPa下，保压1min无泄漏和破损。 | 瑞安市科技局
3269 | 2021D60SA3010490 | 减颤性能好的汽车刹车片刹车片 | 浙江弘迪汽车零部件有限公司 | 1、剪切强度 衬片在室温下的剪切强度≥2.5MPa；2、热膨胀率 400℃±10℃时≤2.5％；3、冲击性能 衬片的冲击强度不小于0.3J/m³；4、压缩应变 常温下压缩应变的平均值不大于2％，衬片在400℃±10℃的温度下，平均值不大于5％。 | 瑞安市科技局
3270 | 2021D60SA302495 | ZHJ-300高速食药自动装盒机 | 瑞安市向阳包装机械厂 | （1）、最大生产能力：300盒/min；（2）、纸盒质量：（250～400）g/m2；（3）、包装纸盒尺寸：（70～190）mm×（35～120）mm×（15～70）mm；（4）、说明书纸张质量：（60～70）g/m2；（5）、说明书纸张尺寸（L×W）：（130～240）mm×（100～170）mm；（6）、洁净压缩空气压力：（0.6～0.8）Mpa。 | 瑞安市科技局
3271 | 2021D60SA3010062 | 高效冷却汽车水泵 | 瑞安市欧潮汽车部件有限公司 | 1、转速≥4500r/min；2、流量≥75L/min；3、扬程≥4.5m；4、效率≥30%；5、轴功率≥0.2kw；6、汽蚀余量≤4m。 | 瑞安市科技局
3272 | 2021D60SA309442 | 耐高负荷气动调节阀 | 浙江山能仪表有限公司 | 1、抗拉强度Rm（MPa）≥485；2、下屈服强度Rel（MPa）≥250；3、断后伸长率A（%）≥22；4、断面收缩率Z（%）≥35。 | 瑞安市科技局
3273 | 2021D60SA309911 | 长寿命机动车用锁具 | 瑞安市奥雪汽车电器有限公司 | 1、拔插力：≤19.6N；2、换挡力矩：0.1-0.3N・m；3、开关触点颤动时间：≤30ms；4、耐高/低温：-40℃～70℃。 | 瑞安市科技局
3274 | 2021D60SA3010316 | 长寿命节气门总成 | 浙江好亚汽车配件有限公司 | 1、低温试验，样品经过-40℃、8h的低温试验后，下止点：TSP1:0.53±0.05（V)、TSP2:4.50±0.05（V)；2、高温试验，样品经过85℃、8h的高温试验后，应急点：TSP1:1.10±0.15（V)、TSP2:3.90±0.15（V)；3、盐雾试验，样品进行24h的中性盐雾试验后，上止点：TSP1:4.67±0.05（V)、TSP2:0.36±0.05（V)。 | 瑞安市科技局
3275 | 2021D60SA309842 | 内置水冷却结构排气歧管 | 温州瑞明工业股份有限公司 | 本项目产品内置水冷却结构排气歧管，采用一种高强度低发气覆膜砂、一种别针式冷铁固定机构应用，通过自主研发的气压式保温冒口装置及其保温补缩技术，结合循环水冷方式，一举突破了排气歧管温度过高的技术难题，有效地提高了排气歧管温度过高，提高发动机散热性能。主要技术指标：抗拉强度：≥250MPa；屈服强度：≥150MPa；延伸率：≥2%；硬度：≥90HBW。 | 瑞安市科技局
3276 | 2021D60SA309385 | 阻燃型粘扣带 | 健力粘扣带有限公司 | 1、剥离强度(原样)：≥1.6N/cm；2、剥离强度：离合3000次后，剥离强度：1.8N/cm;3、剪切强度:离合3000次后,剪切强度：11.2N/cm²；4、抗疲劳性能：离合5000次后，剥离强度：1.1N/cm；5、抗疲劳性能：离合5000次后，剪切强度：7.1N/cm²。 | 瑞安市科技局
3277 | 2021D60SA3010076 | 自动清灰全热交换新风机 | 温州卓耐环保设备有限公司 | 风量高风档：≥150m³/h；焓交换效率：≥80%；噪音dB（A）：≤40。 | 瑞安市科技局
3278 | 2021D60SA309492 | 航空地勤防静电鞋 | 瑞安市大虎鞋业有限公司 | 1、成鞋防静电：10^5-10^9Ω；2、橡胶外底/中底周圈剥离强度：≥25 N/cm，中底材破≥20 N/cm；3、鞋帮/底周圈剥离强度：≥25 N/cm，中底材破≥20 N/cm。 | 瑞安市科技局
3279 | 2021D60SA304118 | 防积料结构卫生级V型球阀 DN80 PN16 | 浙江力诺流体控制科技股份有限公司 | 1、公称通径：DN80；2、公称压力：PN16；3、结构长度：165±1.5；4、壳体性能：1.5倍公称压力水压试验，无可见泄漏；5、密封性能：0.35MPa压力水压试验，泄漏等级为IV级/100（泄漏量：4.8ml/min）；6、阀门动作三次，无卡阻现象。 | 瑞安市科技局
3280 | 2021D60SA309427 | 防磨损汽车涨紧器 | 温州天纳福汽车轴承股份有限公司 | 尺寸A（mm）：扭力42±20%；尺寸B（mm）：阻尼10-50%；尺寸C（mm）：垂直度＜1mm。 | 瑞安市科技局
3281 | 2021D60SA309506 | 离心式油气分离器ROJ495 | 浙江荣际汽车零部件股份有限公司 | 1、耐负压性能：在负压36kPa下产品无泄漏；2、耐正压性能：在正压200kPa气压下产品无泄漏；3、总成分离效率（%）：＞85；4、总成内部清洁度（mg）＜10。 | 瑞安市科技局
3282 | 2021D60SA302471 | 全自动真空贴体包装机 | 浙江联源机械有限公司 | 1、托盒最大尺寸：260mm×175mm×30mm；2、卷膜最大宽度：440mm；3、卷膜最大直径：220mm；4、包装速度：（3-5）次/min；5、工作气压：（0.6-0.8）Mpa。 | 瑞安市科技局
3283 | 2021D60SA3010493 | 阻尼值可调的汽车减振器 | 浙江淅川减振器有限公司 | 示功特性(试验速度0.3m/s，试验行程100mm)：复原阻力：387N~633N，压缩阻力：220N~370N。摩擦力试验：≤75N（试验速度：0.005m/s，形成±50mm，活塞杆直径：12.4mm）。温度特性(100℃)试验行程100mm，速度0.3m/s：复原阻尼力变化率≤26.8%，压缩阻尼力变化率≤26.8%。 | 瑞安市科技局
3284 | 2021D60SA3010046 | 耐低温变形密封件 | 温州亿瑞密封件有限公司 | 1、样品在-35℃下存放25h后，样品无明显变化；2、样品在25℃下存放25h后，样品无明显变化；3、样品完全浸入油中，常温下存放24h后，样品无明显变化。 | 瑞安市科技局
3285 | 2021D60SA309916 | 具有输入电压补偿电路的DC-DC转换器 | 温州德力汽摩部件有限公司 | 1、变换器外表面应平整，无明显的划伤、变形的缺陷；表面涂镀层应均匀；2、在-20℃的环境中工作，持续时间不小于2h，试验过程中，DC/DC变换器均处于正常工作状态；3、在60℃的环境中工作，持续时间不小于2h，试验过程中，DC/DC变换器均处于正常工作状态；4、在 DC/DC 变换器壳体各表面任意 30cm×30cm 的面积上均匀地施加相当于100kg 质量重物的力，观测表面的塑性变形情况。 | 瑞安市科技局
3286 | 2021D60SA309401 | 变速箱控制轴承轴向移动轴承板 | 中精集团有限公司 | 1、平面度：0.2mm C基准面；2、位置度：0.4mm相对于A、B、C基准；3、翻边高度：3.5+0.4/-0.4mm。 | 瑞安市科技局
3287 | 2021D60SA309405 | 发动机废气再循环回送气盒 | 中精集团有限公司 | 1、轮廓度：0.5 mm相对于A、B、C基准；2、轮廓度：0.3 UZ-0.15mm；3、位置度：0.3mm相对于A、B、C基准。 | 瑞安市科技局
3288 | 2021D60SA3010608 | 耐水解TPU薄膜 | 浙江佳阳塑胶新材料有限公司 | 1、拉伸强度（MPa） ≥30 ；2、断裂伸长率（%）≥400；3、撕裂强度（N/mm）≥70。 | 瑞安市科技局
3289 | 2021D60SA3010218 | 新能源汽车轻量化保险杆 | 瑞安市江南铝业有限公司 | （1）屈服强度(MPa)RP0.2≥180；（2）抗拉强度(MPa)Rm≥200；（3）延伸率(%)A50≥10； | 瑞安市科技局
3290 | 2021D60SA307127 | 智能电机换向器 | 瑞安市博宇电器有限公司 | 1、产品对地绝缘电阻≥100MΩ；2、片间耐压；能承受650V、50Hz，泄露电流0.5mA，2S,不被击穿或有闪烁现象；3、片轴耐压；能承受2000V、50Hz，泄露电流0.5A，30S,不被击穿或有闪烁现象；4、对称性；钩中心相对于相邻槽中心的偏差不大于0.25mm；5、超速；换向器在250℃烘箱中保温30min，在250℃环境中以30000r/min的转速运转3min。 | 瑞安市科技局
3291 | 2021D60SA308439 | 薄壁透明阻燃PC材料 | 浙江新力新材料股份有限公司 | 1、拉伸强度：≥55MPa；2、弯曲强度：≥80MPa；3、阻燃性能：0.6mmV-0；4、透光率：≥85%。 | 瑞安市科技局
3292 | 2021D60SA3010504 | 耐磨抗压拉杆箱 | 温州永立箱包有限公司 | (1）拉杆耐疲劳性能:拉合3000次，拉杆无变形、卡阻现象;(2）耐冲击性能:在规定负重条件下进行跌落试验，箱体、箱口，衬架不变形、不开裂;(3）行走性能:在规定负重条件下，连续行走测试8km。 | 瑞安市科技局
3293 | 2021D60SA309252 | 单侧调节汽车后排座椅骨架 | 浙江雅虎汽车部件股份有限公司 | （1）抗拉强度：450MPa；（2）屈服强度：275MPa；（3）断后伸长率：25%；（4）断面收缩率：55%。 | 瑞安市科技局
3294 | 2021D60SA309884 | YZ-230VM液压式振动桩锤 | 浙江永安工程机械有限公司 | 1、偏心力矩：40Nm；2、激振力：0-2320kN；3、空载振幅偏差：±5%；4、转速 ：0-2300rpm。 | 瑞安市科技局
3295 | 2021D60SA3010035 | 自供加热式燃油滤清器总成 | 瑞安市安玛滤清器有限公司 | 1、气压密封性：在500KPa的气压下，保压时间不少于30s，总成不允许渗透；2、清洁度：≤6mg；3、原始阻力▲P≤5KPa；4、总成的原始滤清效率应不低于70%。 | 瑞安市科技局
3296 | 2021D60SA309391 | 防滑魔术贴 | 健力粘扣带有限公司 | 1、剥离强度(原样)：≥1.6N/cm；2、剥离强度：离合3000次后，剥离强度：1.8N/cm;3、剪切强度:离合3000次后,剪切强度：11.2N/cm²；4、抗疲劳性能：离合5000次后，剥离强度：1.1N/cm；5、抗疲劳性能：离合5000次后，剪切强度：7.1N/cm²。 | 瑞安市科技局
3297 | 2021D60SA309384 | 全自动流水线输送式覆膜机 | 瑞安市嘉利特印刷包装机械有限公司 | （1）生产速度：80m/min；（2）最小幅面：360mm×295mm；（3）搭口精度：±1.5mm。 | 瑞安市科技局
3298 | 2021D60SA304115 | 自动调正球面阀芯结构的放料阀4”-150LB | 浙江力诺流体控制科技股份有限公司 | 1、公称通径：4”；2、公称压力：150LB；3、壳体性能：1.5倍公称压力水压试验，无可见泄漏；4、密封性能：1.1倍公称压力水压试验，无可见泄漏 ，0.6Mpa气压试验，无可见泄漏；5、阀门动作20次，每次均能实现可靠密封。 | 瑞安市科技局
3299 | 2021D60SA309718 | 保温抗菌TPU复合膜 | 瑞安市鸿日塑胶有限公司 | 1、拉伸强度MPa：纵向≥30.0、横向≥25.0；2、拉断伸长率：纵向≥350%、横向≥300%；3、撕裂强度：纵向≥70.0kN/m、横向≥65.0kN/m。 | 瑞安市科技局
3300 | 2021D60SA309889 | 高强度换向器（CHNX-81） | 瑞安市豪翔电器有限公司 | 换向器在室温下，按转速 n=4500r/min.运转10min后：工作面径向变化最大值为0.010mm，相邻两换向片的段差变化最大值为0.003mm。换向器在180℃热态下，按转速n=4500r/min，运转 10min后：工作面径向变化最大值为0.010mm，相邻两换向片的段差变化最大值为0.003mm。 | 瑞安市科技局
3301 | 2021D60SA3010098 | 耐用的汽车转向节 | 瑞安市联众汽车零部件有限公司 | 1、抗拉强度Rm(MPa):≥980；2、屈服强度Rm(MPa):≥785；3、断后伸长率（%）:≥9；4、断面收缩率（%）：≥45； | 瑞安市科技局
3302 | 2021D60SA309888 | 带拉力显示结构的液压式振动桩锤 | 浙江永安工程机械有限公司 | 1、偏心力矩：300Nm；2、激振力：0-6450KN；3、转速：0-1400rpm；4、空载振幅偏差：±5% | 瑞安市科技局
3303 | 2021D60SA308434 | 安全鞋非金属保护包头材料 | 浙江新力新材料股份有限公司 | 1、拉伸强度≥40MPa；2、缺口冲击强度≥75kJ/m2；3、弯曲强度≥40MPa；4、弯曲模量≥1400MPa。 | 瑞安市科技局
3304 | 2021D60SA308441 | 高CTI高灼热丝阻燃PBT材料 | 浙江新力新材料股份有限公司 | 1、拉伸强度≥75MPa；2、GWFI 960℃ 2mm；3、GWIT 750℃ 3mm；4、CTI≥500V。 | 瑞安市科技局
3305 | 2021D60SA309530 | 新型铜壳结构高性能碳换向器 | 浙江长城换向器有限公司 | （1）超速试验：在180℃，能承受15000r/min，历时3min,试验后其工作表面的径向变化量应不大于0.015，相邻两换向片间的高低差应不大于0.005；（2）耐压试验：换向片之间550V，1S；换向片与内孔之间700V,30S,不发生击穿或闪络；（3）绝缘试验：使用500VMΩ测试仪，应大于50MΩ；（4）碳片与换向片之间的粘结电阻：≤0.5mΩ。 | 瑞安市科技局
3306 | 2021D60SA309901 | 电子式废气再循环阀 | 温州市温纳汽车配件有限公司 | 1、样品电流消耗：≤4.0（A)； 2、样品阀关闭时，传感器输出电压为0.5±0.1(V)；3、样品阀最大开度时，开度位置反馈传感器输出电压为4.5±0.2（V）；4、传感器接脚与传感器外壳之间绝缘电阻应≥450MΩ。 | 瑞安市科技局
3307 | 2021D60SA3010049 | 散热性能好的发动机智能调温器 | 瑞安市万泰汽车电器有限公司 | 1、基本性能，①初开温度95±2 ②全开温度 107±2 ③全开升程 ≥8；2、气密性能，0.3MPa气压下15s，无泄漏；3、加热区长度 ≤15mm；4、耐高温试验。50℃、8h，产品外观 无明显变形。 | 瑞安市科技局
3308 | 2021D60SA3010342 | 增强紧固型螺栓 | 浙江力友汽车科技有限公司 | 1、最小抗拉强度Rm,min（MPa)：楔负载拉力试验≥800；拉力试验≥800；2、硬度（HV10）：250~320；3、表面硬度（HV0.3）：表面硬度不应比芯部硬度高出30HV；4、脱碳试验（mm）：螺纹全脱碳层的深度G≤0.015。 | 瑞安市科技局
3309 | 2021D60SA3010512 | 防脱落汽车点火线圈 | 浙江辉波蕾汽车部件有限公司 | 1、常温次级输出电压：≥25KV；2、经低温试验-40℃或高温试验85℃，8h后，无变形破裂；3、经16h中性盐雾试验，次级输出电压：≥25KV。 | 瑞安市科技局
3310 | 2021D60SA309785 | 环形高速聚氨酯鞋底浇注生产线 | 瑞安市仲大聚氨酯设备有限公司 | 1、计量精度：1-2g；2、浇注头混合轴转速：8600r/min；3、浇注头清洗周期内连续浇注累计次数 ：100次；4、工作工位数：100。 | 瑞安市科技局
3311 | 2021D60SA3010033 | 可调节锻造件锻造角度的锻造机械手 | 瑞安市中凯自动化科技有限公司 | 1、速度：10-20次/min；2、重复定位精度：±0.08mm；3、主动轮电机转速:1500-3000r/min；4、机械手运转时噪声不应大于75dB（A）。 | 瑞安市科技局
3312 | 2021D60SA3010200 | 高强度汽车离合器从动盘总成 | 温州安正汽车零部件有限公司 | 分离指安装高度及端面跳动量（mm） 安装高度：31±1 端面跳动量：≤0.8；盖总成负荷特性（N）工作压紧力：3500~4300 磨损后工作压紧力≥3500；盖总成不平衡量（g*mm） ：不平衡量≤250。 | 瑞安市科技局
3313 | 2021D60SA307571 | 具有多种保健功能的乳胶枕头 | 瑞安市赛宝乳胶科技有限公司 | 1、表面不允许有脏污（如黄斑、黑点或其他杂质），不允许出现2cm以上撕坏、破裂，四周毛边修剪整齐，注料孔眼均匀；2、75%压缩永久变形：≤15%；3、回弹率：≥50%；4、天然乳胶含量：91%-93%。 | 瑞安市科技局
3314 | 2021D60SA308475 | 内插TPU鞋底稳固型安全鞋 | 蜘蛛王集团鞋业有限公司 | 1、抗冲击：≧14.0mm，冲击后保护包头测试，轴线不应有光线；2、耐压缩：≧14.0mm；3、中，大底粘着力：≧4.0N/mm。 | 瑞安市科技局
3315 | 2021D60SA308886 | 汽车门板座椅荧光内饰面料 | 浙江华光汽车内饰股份有限公司 | （1）尺寸变化≤2%；（2）断裂强力≥300N；（3）断裂延伸≥15%；（4）阻燃≤100mm/min。 | 瑞安市科技局
3316 | 2021D60SA309184 | 防弹簧失效O型球阀 | 浙江贝尔控制阀门有限公司 | 1）公称通径：DN100-DN300；2）公称压力：1.0MPa~10.0MPa；3）泄露等级：V级；4）回转角度：90°；5）工作温度：-20℃～200℃。 | 瑞安市科技局
3317 | 2021D60SA309935 | 大排量滚柱式燃油泵 | 浙江锦佳汽车零部件有限公司 | 1、油泵性能：在输入电压12V，工作压力4Bar情况下，流量≥170LPH，电流≤11A；2、吸油性能：吸油距离大于1m；3、噪音值: 在输入电压12V，工作压力4Bar，距离1m时，噪音值小于60dB。 | 瑞安市科技局
3318 | 2021D60SA309859 | 防错装六档同步器 | 浙江迅达工业科技有限公司 | 1、齿套表面硬度：680-780HV10；2、齿毂密度：≥7.0g/cm3；3、齿毂硬度：≥250HV5；4、齿毂试棒抗拉强度：≥600Mpa。 | 瑞安市科技局
3319 | 2021D60SA309725 | 长寿命TPU薄膜 | 瑞安市鸿日塑胶有限公司 | 1、伸长率：纵向≥35%，横向≥%100；2、撕裂强力（1.34mm）：纵向≥60N，横向≥50N；3、顶破强力：≥90N；4、伸展高度：≥8mm；5、崩破强度：≥3.0N/min。 | 瑞安市科技局
3320 | 2021D60SA3010425 | 高效长寿命汽车喷油器 | 温州弘腾科技有限公司 | 1、绝缘电阻：喷油器插头脚和外壳施加750V直流电压，绝缘电阻≥1MΩ；2、最小启动电压：静态、动态最小工作电压＜8（V）；3、油束分布：喷油器喷射锥形＜10°。 | 瑞安市科技局
3321 | 2021D60SA309426 | 透气防静电TPU薄膜 | 浙江佳阳塑胶新材料有限公司 | 1、拉伸强度（MPa） ≥30 ；2、断裂伸长率（%）≥400；3、撕裂强度（N/mm）≥70。 | 瑞安市科技局
3322 | 2021D60SA3010126 | 用于攀爬输电架的防滑耐磨安全鞋 | 浙江雷马鞋业有限公司 | 1、抗冲击性：在至少（200±4）J 冲击能量冲击后，保护包头内的最小间距应≥13.5mm，此外，在保护包头测试轴线上不应产生任何贯穿材料的裂缝，即光线能透过裂缝；2、外底耐折性：外底连续屈挠30000 次，切口增长≤4mm；3、鞋垫耐磨性：完成25600转干式测试前,摩擦表面不应产生任何破洞;完成12800转湿式测试前,摩擦表面不应产生任何破洞。 | 瑞安市科技局
3323 | 2021D60SA309938 | 温控回油阀集成型外置柴油泵总成 | 浙江锦佳汽车零部件有限公司 | 1、油泵性能：在输入电压12V，工作压力4Bar情况下，流量≥170LPH，电流≤11A；2、爆破性能：向罐体内施加气压500Kpa，1分钟时间，罐体不能破损；3、吸油性能：油泵吸油距离大于1米。 | 瑞安市科技局
3324 | 2021D60SA309947 | 高效散热型汽车等速驱动轴 | 温州聚泉汽车部件股份有限公司 | 1、重金属含量：铅、镉、汞≤100mg/kg；2、加工精度（长度）：±2mm；3、长度：760-794mm；4、扭力：≥1500N；5、硬度HRC：58～62。 | 瑞安市科技局
3325 | 2021D60SA309576 | 减震降噪型机动车曲轴 | 浙江跃进锻造有限公司 | 1、屈服强度：≥600MPa；2、抗拉强度：≥780MPa；3、断后伸长率：≥15%；4、断面收缩率：≥40%。 | 瑞安市科技局
3326 | 2021D60SA3010340 | 高强度汽车铝型材 | 温州天迪铝业有限公司 | 1、盐雾试验：按GB/T10125-2012进行24h中性盐雾试验未出现腐蚀点；2、室温拉伸试验（MPa）≥205；3、布氏硬度（HBW1/10）。 | 瑞安市科技局
3327 | 2021D60SA3010204 | 耐腐抗压防水式真空机 | 浙江名瑞机械有限公司 | 1、包装材料：铝箔袋、四边封袋、纸袋等复合袋；2、包装袋尺寸：宽：55-130mm,长：60-180mm；3、包装速度：70-85包/分；4、外形尺寸：2750*1480*1600mm（长*宽*高）；5、机器重量：3500kg；6、压缩空气耗气量：≥0.8立方米/分；7、噪音：空载噪音≤80dB(A)。 | 瑞安市科技局
3328 | 2021D60SA308072 | 新一代EBS用挂车控制阀 | 瑞立集团瑞安汽车零部件有限公司 | 1）、总成耐久性≥100万次；2）、总成密封性：非工作状态下密封性指数应≤10kPa，工作状态下密封性指数应≤20kPa；3）、使用温度：-40℃~+80℃。 | 瑞安市科技局
3329 | 2021D60SA309753 | 智能集成式变速箱滤油器总成 | 瑞安市蓝星宇汽车科技有限公司 | 高温试验：在进行80℃，8h的温度试验后，表面无起皱或起层现象；低温试验：在进行-40℃，8h的温度试验后，表面无起皱或起层现象；盐雾试验：在经过48h中性盐雾试验后，不允许产生锈蚀。 | 瑞安市科技局
3330 | 2021D60SA3010024 | ZFM-1080KN全自动开窗覆膜机 | 瑞安市鑫星机械有限公司 | 1、最小纸张长度:350mm（宽）×270mm（长）；2、适用纸张厚度：250-500g/m²；3、总功率：95Kw；4、工作速度：5-70m/min。 | 瑞安市科技局
3331 | 2021D60SA3010171 | 高灵敏性的汽车尾气温度传感器 | 浙江益华汽车配件有限公司 | 1、标称阻值：在0℃时，500Ω；2、温度范围：-40℃-300℃；3、精度：±1.2%；4、绝缘电阻：＞100MΩ（20℃，500VDC）。 | 瑞安市科技局
3332 | 2021D60SA3010151 | 摄像头激光裁剪机 | 瑞安市博业激光应用技术有限公司 | 切割速度 25-40000mm/min；激光能量控制：实时可调；送料方式：自动送料。 | 瑞安市科技局
3333 | 2021D60SA307854 | AZ2212260008拨叉轴 | 温州天和汽车部件有限公司 | 1、屈服强度≥355MPa； 2、抗拉强度≥600MPa；3、断后伸长率：≥ 16%；4、断面收缩率：≥ 40%； 5、调质硬度：25-30HRC。 | 瑞安市科技局
3334 | 2021D60SA308721 | 基于双解锁技术的SUV中排座椅骨架 | 浙江雅虎汽车部件股份有限公司 | （1）抗拉强度：480MPa-620MPa；（2）屈服强度：≥420MPa；（3）最大解锁角度：30±3°；（4）单侧最大解锁力矩：≤2.5Nm。 | 瑞安市科技局
3335 | 2021D60SA3010052 | 紧固可靠的滚珠式滑差轴套 | 瑞安市德信机械制造有限公司 | 1、外径圆跳动：≤0.1（mm)；2、外观质量：无明显缺陷；3、轴套应能流畅滑动，无停滞点和卡顿现象；4、装配轴垂直方向施加3000N的力，运行无停滞点和卡顿现象。 | 瑞安市科技局
3336 | 2021D60SA3010055 | 防漏磁性螺塞 | 浙江乐舟汽车零部件科技有限公司 | 1、硬度（HV10）:160～320；2、对边宽度（mm）：17.05～17.23；3、法兰直径（mm）：38.39～39；4、总长（mm）：20.3～21.2。 | 瑞安市科技局
3337 | 2021D60SA3010044 | 长寿命耐腐蚀电子节温器 | 温州博莱汽车部件有限公司 | 1、绝缘强度：电子节温器绝缘电阻值≥100MQ；2、耐低温试验：节温器经-40℃、8h的耐低温性能试验后，初开温度变化不大于1℃；3、耐高温性能：样品经过135℃、8h的高温试验后，电磁阀工作正常。 | 瑞安市科技局
3338 | 2021D60SA307557 | 新型多层复合油水分离环保滤清器 | 浙江环球滤清器有限公司 | 1、流阻：在额定流量下180L/h，原始阻力≤12kPa；2、过滤效率：原始过滤效率≥80%。 | 瑞安市科技局
3339 | 2021D60SA3010053 | 耐高压汽车燃油泵压力调节阀 | 温州百德机车部件有限公司 | 1、耐压性能，调压阀在1.5Mpa的气压下，保持2min，试验后调压阀应无损坏；2、密封性能，调压阀的压力达到350KPa后，关闭燃油泵并保持该压力状态，1min后压力值不得低于开启压力的80％；3、主要性能，当流量达到100L/min时，调压阀的开启压力应为350KPa±10KPa。 | 瑞安市科技局
3340 | 2021D60SA3010139 | 防松动变速箱螺栓 | 浙江润锦汽车科技有限公司 | 1、抗拉强度：≧810MPa；2、硬度HRC32～39；3、中性盐雾试验（NSS)：溶液：5±1%氯化钠溶液；PH值：6.5～7.2；经16h盐雾试验，表面无锈蚀现象。 | 瑞安市科技局
3341 | 2021D60SA3010127 | 紧凑电控弯柄执手 | 亚尔五金集团有限公司 | 1、膜厚度及附着力，装饰面上最小局部厚度≥40μm；2、抗力强度，在承受600N拉力作用后，不应损坏，且执手柄最外端最大永久变形量应小5mm；3、抗扭，扭矩在25N.m力矩的作用下，各部位不应损坏，执手手柄轴线位置偏移小于5°；4、反复启闭，反复启闭2.5万次循环试验后，应满足操作力矩的要求。 | 瑞安市科技局
3342 | 2021D60SA3010644 | 熔喷活性炭无纺布 | 温州锦祥无纺科技有限公司 | PH值（KCI萃取液）：5.5~7.5；断裂强力（N）：纵向≥17.0；断裂强力（N）：横向≥3.0；拼接次数（次/100m）：2。 | 瑞安市科技局
3343 | 2021D60SA3010047 | 稳定防滑无障碍淋浴椅 | 瑞安市永久亮无障碍设施有限公司 | 1、承受力性能：沐浴椅经200kg的垂直力，历时5h的承受力试验后牢固、无断裂或永久变形，安装螺母不松动，不脱落。2、防滑性能：采取防滑性处理，使用过程中不打滑。3、外观质量：沐浴椅表面镀层应光亮、平滑、均匀,不允许有划伤、皱纹、裂纹、剥落、漏涂及浮锈等缺陷。 | 瑞安市科技局
3344 | 2021D60SA3010215 | 数控多通阀 | 浙江金龙自控设备有限公司 | 工作压力：0.6～42Mpa；工作温度：-40℃～300℃；单井公称通径：DN25～150；选井精度：误差≤±2°；强度试验：在1.5倍设计压力下，耐压试验持续时间≥1min，无可见渗漏和变形。密封试验：在1.1倍设计压力下，密封试验持续时间≥1min，无可见渗漏和变形。 | 瑞安市科技局
3345 | 2021D60SA308888 | 光纤集束发光汽车座椅面料 | 浙江华光汽车内饰股份有限公司 | （1）断裂强力≥400N；（2）尺寸变化≤2%；（3）阻燃≤100mm/min；（4）断裂延伸≥5%。 | 瑞安市科技局
3346 | 2021D60SA3010351 | 抗菌树脂眼镜架 | 浙江方氏眼镜制造有限公司 | 1、外观质量：在不借助于放大镜或其他类似装置条件下目测检查镜架的外观，其表面应光滑、色泽均匀、没有Ø≥0.5mm的麻点，颗粒和明显擦伤。2、尺寸：水平镜片尺寸允差：±0.5mm,标称值：52mm。3、高温尺寸稳定性：装上试片的镜架经受9.2条款试验，其尺寸变化应不超出+6mm或-12mm。 | 瑞安市科技局
3347 | 2021D60SA3010499 | 蜡制品着色的微球形荧光颜料 | 万隆化工有限公司 | 1、色光(与标准样比)：近似-微；2、着色力(与标准样比)：100±5%；3、挥发物：4.0%；4、分解点：240 C；5、平均粒径(D50)：3.0 m；6、最大粒径(D97)：5.0 m。 | 瑞安市科技局
3348 | 2021D60SA3010350 | 轻质高强度钛合金眼镜架 | 浙江方氏眼镜制造有限公司 | 1、拉拉性能：未装试片的镜架承受98.0N各部位不断裂、不脱落；2、鼻梁变形：镜架几何中心距与其原始状态的变形百分数应不大于2%；3、耐疲劳：无裂缝、无断痕、永久变形量不大于5mm；4、抗汗腐蚀：试验到8h,无腐蚀点或变色。 | 瑞安市科技局
3349 | 2021D60SA3010349 | 分离转速可控的硅油风扇离合器 | 温州车舟汽车部件有限公司 | 1、输入转带2300r/min；PWM率为0%时，啮合转速≤500r/min；2、输入转带2300r/min；PWM率为20%时，啮合转速为输入转速的40%-50%之间；3、输入转带2300r/min；PWM率为20%时，啮合转速为输入转速的80%以上；4、输入转带2300r/min；PWM率为20%时，啮合转速平稳在输入转速的95%以上； | 瑞安市科技局
3350 | 2021D60SA3010026 | 新型环保再生弹力纱线 | 温州中普纺织有限公司 | 1、断裂强度变异系数CV≤6%；2、断裂伸长率:28%±6；3、线密度：150D-160D；4、线密度偏差率：±2.5%。 | 瑞安市科技局
3351 | 2021D60SA309348 | 高强度轮胎螺栓 | 浙江曙光汽车标准件有限公司 | 1、硬度：34-39HRC;2、抗拉强度：≥1040MPa；3、屈服强度：≥940MPa。 | 瑞安市科技局
3352 | 2021D60SA304687 | 智能环形旋转晾衣杆 | 卡贝科技股份有限公司 | 1、承载受力：产品在安装状态下，放置部位承受100N(10kgf)静载（60±5）s卸载后，承载受力的部件，变形量不大于被测杆件总长的1%,且各组件无松动，能正常使用。2、挂钩要求：多挂钩中单钩承受100N (10kgf)静载荷（60±5）s后，多挂钩不应转动，组件不应松动，挂件应无脱落。3、产品安装所需零配件齐全,外露表面不应有飞边、毛刺、尖角、缩痕、翘曲、熔接痕等缺陷。 | 瑞安市科技局
3353 | 2021D60SA307855 | 四极汽车刮水器电机 | 浙江松田汽车电机系统股份有限公司 | 1、空载电流（高速）≤3.5A，空载电流（低速）≤2.5A；2、空载转速（高速）60±10，空载转速（低速）40±5；3、堵转转矩（高速）≥17N.m，堵转转矩（低速）≥24N.m；4、堵转电流（高速）≤24A，堵转电流（低速）≤ 24A。 | 瑞安市科技局
3354 | 2021D60SA308996 | 商用车智能防撞安全系统用制动模块 | 瑞立集团瑞安汽车零部件有限公司 | (1)总成耐久性≥100万次；(2)总成密封性：非工作状态下的压力降应≤10kPa；工作状态下的压力降应≤20kPa；(3)升压时间≤280ms；降压时间≤330ms；(4)升压速率≥4.2MPa/s；降压速率≥2.5MPa/s。 | 瑞安市科技局
3355 | 2021D60SA3010239 | 长寿命机车刹车泵 | 浙江里特机车部件有限公司 | 1、磨合：制动减速度≥3.8m/s2，制动器衬片接触面积不小于 80%；2、磨合后的制动效能：制动减速度：≥5.9m/s2,制动操纵力：（20~250）N；3、热衰退率：≤35%；4、热恢复差率：±20%。 | 瑞安市科技局
3356 | 2021D60SA307845 | 大功率无刷电子风扇 | 浙江松田汽车电机系统股份有限公司 | 1、启动占空比：16%±1%；2、20%占空比：电流≤2.5A，转速≥650RPM；3、60%占空比：电流≤22A，转速≥1600RPM；4、90%占空比：电流≤50A，转速≥2200RPM。 | 瑞安市科技局
3357 | 2021D60SA309577 | 长纸管双料仓理料机 | 浙江诚达机械股份有限公司 | 1、生产速度：30 pcs/min；2、纸管外径：0-88mm；长度：100-120mm；3、一次一杆叠1-6个。 | 瑞安市科技局
3358 | 2021D60SA309371 | 发电机连接桥用绝缘套管 | 安固集团有限公司 | 1）压溃实验：环压压力≥250N，直压压力≥400N；2）内绝缘1min工频干耐受电压：230kV；3）外绝缘1min工频干（湿）压：230kV；4）抗弯试验负荷：≥3150N。 | 瑞安市科技局
3359 | 2021D60SA3010114 | 高强度脚踝防护型安全鞋 | 浙江雷马鞋业有限公司 | 1、抗冲击性：在至少（200±4）J 冲击能量冲击后，保护包头内的最小间距应≥13.5mm，此外，在保护包头测试轴线上不应产生任何贯穿材料的裂缝，即光线能透过裂缝；2、耐压力性：在（15±0.1）kN 的压力下，保护包头内的最小间距应≥14.0mm；3、鞋底抗刺穿力：穿透鞋底所需的力≥1100N。 | 瑞安市科技局
3360 | 2021D60SA3010400 | 稳定同时制动功能的液压盘式制动器 | 温州安杰汽摩配有限公司 | 1、尺寸精度（mm)：φ58~φ58.2。2、盐雾试验：按GB/T10125-2012进行24h中性盐雾试验，无红锈。3、硬度（HRC）：36±3。 | 瑞安市科技局
3361 | 2021D60SA3010029 | 高性能汽车排气管 | 瑞安市乐登汽车部件有限公司 | 1、经75℃、8h高温试验后无变形；2、经-40℃、8h高温试验后无变形；3、经24h中性盐雾试验后，无腐蚀物。 | 瑞安市科技局
3362 | 2021D60SA309801 | 环保高强橡胶基脚螺栓 | 浙江科腾精工机械股份有限公司 | 1、橡胶硬度：邵氏80±10；2、螺栓硬度：160-280HV；3、螺母硬度：160-280HV。 | 瑞安市科技局
3363 | 2021D60SA3010183 | 高强耐热铲齿散热器型材 | 瑞安市江南铝业有限公司 | （1）屈服强度(MPa)RP0.2≥153；（2）抗拉强度(MPa)Rm≥193。 | 瑞安市科技局
3364 | 2021D60SA308541 | 冻干泡罩成型裁切机 | 浙江希望机械有限公司 | 1、泡罩排列格式：2行×10列；2、泡罩成型速度：30次/min；3、泡罩成型牵引行程：30-120mm；4、成型裁切机产量：3次/min；5、噪音：≤75dB。 | 瑞安市科技局
3365 | 2021D60SA3010042 | 具有高耐蚀性防护膜的汽车行李架 | 温州迅源汽车部件有限公司 | 1、高温试验：样品进行8h，90℃高温试验后，表面无任何缺陷。2、低温试验：样品进行8h，-40℃的低温试验后，表面无任缺陷。3、承重试验：承重750N,未出现明显变形。4、盐雾试验：样品进行8h中性盐雾试验,表面无腐蚀现象。 | 瑞安市科技局
3366 | 2021D60SA309826 | 高功率排气集成铝合金缸盖 | 温州瑞明工业股份有限公司 | 本项目高功率排气集成铝合金缸盖, 采用金属液过滤净化装置、一种发动机缸盖的气密性检测装置，通过结构设计与应用，结合旋转定位式加工夹持工艺、装备研究与应用以及测试专用设备的研发与应用，。通过铸造工艺的改善与专用装备的研发及应用，将提高产品生产效率，保障产品质量，降低铸件产品缺陷风险。主要技术指标：抗拉强度≥260 MPa； 屈服强度≥190 Mpa；延伸率≥3%；硬度≥90-120HBW。 | 瑞安市科技局
3367 | 2021D60SA309620 | 自润滑耐电晕复合漆包线 | 瑞安市中德电工器材有限公司 | 1、急拉断试验：漆层不应被硬度为H的铅笔划破；2、热冲击：绕棒直径6Dmm，卷绕10圈后，在155±5℃的烘箱中处理30min，漆层应不开裂；3、软化击穿：检测温度240±3℃，负荷9.00N，2min内不击穿；4、漆膜连续性：DC1500V,每30m针孔数不超过5个；5、外观：漆膜应光滑，连续，无斑纹，无气泡和杂质。 | 瑞安市科技局
3368 | 2021D60SA309180 | 带液压手操双活塞式拔叉气缸 | 浙江贝尔控制阀门有限公司 | 1）缸径：200mm-700mm；2）气源压力：0.4MPa～0.7MPa；3）防水等级：IP65；4）范围：80°～100° ；5）工作温度：-20℃～120℃。 | 瑞安市科技局
3369 | 2021D60SA309949 | 防拆螺母 | 浙江瑞都紧固件有限公司 | 1、表面缺陷：在目测检查中，不应发现淬火裂缝或在锁紧部分有超差的裂缝；2、对边宽度：17.73-18.00mm；3、螺纹通规：M12-6H通端螺纹塞规通；4、螺纹止规：M12-6H止端螺纹塞规止；5、螺母保证载荷试验：螺母应能承受88500N保证载荷，而无螺纹脱扣或螺母断裂，螺母经保证载荷试验后，应能用手旋出。 | 瑞安市科技局
3370 | 2021D60SA3010141 | 基于智能温控系统的汽车空调 | 瑞安市赛超制冷设备有限公司 | 1、工作噪声：≤80dB(A)；2、振动性能：10-25Hz，振幅1.2mm；25-500Hz，加速度30m/s2；扫描频率1oct/min；X、Y、Z三个方向各8h的扫描振动下，零部件无松动。3、耐高温性能：65℃，8h高温试验后，工作正常。 | 瑞安市科技局
3371 | 2019D60SA885196 | 铝制轻型减振器 | 西格迈股份有限公司 | 1、示功试验：V=0.314m/s， Pf=(765±147)N，Py=(425±87)N ；2、温度特性试验：V=0.314m/s时，-40℃ εf≥-200%，εy≥-200%；80℃ εf≤22.6%，εy≤23.5%。 | 三门县科技局
3372 | 2020D60SA881308 | 装车螺栓铆接减振器 | 西格迈股份有限公司 | 1、示功试验：V=0.314m/s， Pf=(1485±248)N，Py=(1190±230)N ；2、温度特性试验：V=0.314m/s时，-40℃ εf≥-200%，εy≥-200%；80℃ εf≤22.6%，εy≤23.5%。 | 三门县科技局
3373 | 2020D60SA881307 | 小杆铆接减振器 | 西格迈股份有限公司 | 1、示功试验：V=0.314m/s， Pf=(1325±225)N，Py=(450±112)N ；2、温度特性试验：V=0.314m/s时，-40℃ εf≥-200%，εy≥-200%；80℃ εf≤22.6%，εy≤23.5%。 | 三门县科技局
3374 | 2019D60SA885195 | 丁腈胶外包气囊减振器 | 西格迈股份有限公司 | 1、示功试验：V=0.314m/s， Pf=(2225±351)N，Py=(2045±367)N ；2、温度特性试验：V=0.314m/s时，-40℃ εf≥-200%，εy≥-200%；80℃ εf≤22.6%，εy≤23.5%。 | 三门县科技局
3375 | 2021D60SA802432 | 智能化计量泵性能测试装置 | 浙江爱力浦科技股份有限公司 | 1、流量范围：1 L/h-10000 L/h；2、最大压力：40MPa；3、流量测量不确定度：0.5%（k=2）；4、压力测量仪表精度：1%；5、容许计量泵泵速：最大 180min-1；6、输送介质温度：-30℃~200℃，测量允许波动2℃，测量仪表精度1℃；7、具有机油测试项目计算机选定，测试过程全自动化，测量数据自动处理；8、具有与企业ERP系统实时数据交互功能。 | 三门县科技局
3376 | 2021D60SA805292 | 高稳定性HRCLS永磁同步无齿轮曳引机 | 安利索电梯有限公司 | 1、额定电压：380V；2、额定电流：4.5A；3、额定功率：1.1KW；4、转速：76r/min；5、额定输出转矩：138N·m；6、制动力矩：2·170N·m；7、曳引轮规格：φ400-5-15。 | 三门县科技局
3377 | 2021D60SA808430 | 多用途纳米涂层防霉变气雾剂 | 浙江绿岛科技有限公司 | 1、外观：常温喷出后为白色泡沫；2、内压力（25℃）：0.3-0.5 MPa，喷出率≥95%；3、PH值：5.0-8.5。 | 三门县科技局
3378 | 2021D60SA805289 | 高强度防变形别墅电梯 | 安利索电梯有限公司 | 1、曳引比：2：1；2、提升高度：≥48米；3、速度：4.0m/s；4、载重：1000KG；5、能效等级：1级；6、轿厢净尺寸为1600mm*2400mm*2400mm、开门尺寸为1200mm；7、标准待机能耗：≤0.3kW·h。 | 三门县科技局
3379 | 2021D60SA805284 | 防碰撞损坏曳引式载货电梯 | 安利索电梯有限公司 | 1、曳引比：2：1；2、提升高度：≥48米；3、速度：4.0m/s；4、载重：2500KG；5、能效等级：1级；6、轿厢净尺寸为1600mm*2400mm*2400mm、开门尺寸为1200mm；7、标准待机能耗：≤0.3kW·h。 | 三门县科技局
3380 | 2021D60SA802431 | JCMB型大数据云储存带5G功能的电磁计量泵 | 浙江爱力浦科技股份有限公司 | 1、流量3-25 L/h；2、压力0.15 MPa；3、线性度≤±1 %；4、稳定性精度≤±1 %；5、复现性精度≤±1 %；6、噪声≤ 72 dB(A)；7、冲程次数400次/min；8、防护等级IP65；9、工作电压在：110V～240V，自动适应功能；10、具有5G传输、云存储；11、远程启停控制用，开关量信号对泵速实施远程启停控制；12、补偿功能，交流输入电压自动校。 | 三门县科技局
3381 | 2021D60SA802430 | 低振动低噪声加剂装置 | 浙江爱力浦科技股份有限公司 | 1、额定工况下振动加速度级限值108 dB；2、计量精度：E≤1%；A、稳定性精度：Es≤±1%；B、复线性精度：Era≤±1%；C、线性度：EL≤±1%；3、调节范围区域0～100％，4、柱塞使用寿命：≥8000小时；5、噪声：≤60dB(A)；6、振动烈度≤0.717 mm/s、机械寿命：20年（累计运行寿命）可实现3年无故障运行，5年无大修；、轴承温度不高于70℃；9、无泄漏，工作可靠。 | 三门县科技局
3382 | 2021D60SA805294 | 高稳定性防火安全乘客电梯 | 安利索电梯有限公司 | 1、曳引比：2：1；2、提升高度：≥48米；3、速度：4.0m/s；4、载重：1500KG；5、能效等级：1级；6、轿厢净尺寸为1600mm*2400mm*2400mm、开门尺寸为1200mm；7、标准待机能耗：≤0.3kW·h。 | 三门县科技局
3383 | 2021D60SA805299 | 双线圈稳定型永磁同步曳引机 | 安利索电梯有限公司 | 1、额定电压：380V；2、额定电流：4.5A；3、额定功率：1.1KW；4、转速：76r/min；5、额定输出转矩：138N·m；6、制动力矩：2·170N·m；7、曳引轮规格：φ400-5-15。 | 三门县科技局
3384 | 2021D60SA102309 | 前牙即刻种植成骨效果的自动化评价技术 | 杭州口腔医院集团有限公司 | 1.CBCT:kavo；2.口腔及面部扫描仪：3shape；3.软件：3shape导板设计软件、影像分析软件；4.步骤：术前获取患者的口扫、面扫、CBCT信息，在3shape导板设计软件进行导板设计并制作手术导板；5.手术分析阶段：种植导板口内就位后，完成无牙颌各种植位点的植体植入，将术前、术后的患者CBCT数据导入影像分析软件，进行比对拟合，自动化分析，得出种植体植入的精度数据，评价其效果。 | 上城区科技局
3385 | 2021D60SA102224 | 高精度无牙颌种植修复技术 | 杭州口腔医院集团有限公司 | 1.CBCT:kavo；2.口腔及面部扫描仪：3shape；3.设计软件：3shape导板设计软件、3shape义齿设计软件；4.步骤：术前获取患者的口扫、面扫、CBCT信息，在3shape导板设计软件进行导板设计并制作手术导板；5.手术阶段：种植导板口内就位后，完成无牙颌各种植位点的植体植入；6.修复阶段：应用3shape义齿设计软件进行CADCAM制作并完成修复。 | 上城区科技局
3386 | 2020D60SA6012559 | 透明用环保稳定剂HT6881 | 浙江宏天新材料科技有限公司 | 1、外观：白色粉末；2、水分：0.6%；3、pH：11.3；4、静态老化测试（1）含增塑剂（185℃）：120分钟无碳化现象，颜色变化与标样相当；（2）无增塑剂（190℃）：120分钟无碳化现象，颜色变化与标样相当。 | 上虞区科技局
3387 | 2020D60SA6013609 | 3-羟基-1-金刚烷甲基乙烯基醚 | 浙江皇马科技股份有限公司 | 外观(25℃)：无色至微黄色透明液体；环氧值（gO/100g）：5.3～6；水分（％）：≤0.15；pH值（1%）： 6.0～7.0。 | 上虞区科技局
3388 | 2020D60SA6012562 | 白色电子线环保稳定剂HT6801 | 浙江宏天新材料科技有限公司 | 1、外观：白色粉末；2、水分：0.6%；3、pH：11.3；4、静态老化测试：（1）含增塑剂（185℃）：120分钟无碳化现象，颜色变化与标样相当；（2）无增塑剂（190℃）：120分钟无碳化现象，颜色变化与标样相当。 | 上虞区科技局
3389 | 2020D60SA6013043 | 三羟甲基丙烷单烯丙基醚 | 浙江皇马新材料科技有限公司 | 外观(25℃) ：无色透明液体；环氧值（gO/100g）：5～5.6；水分（％）≤0.2；羟值， g KOH/g ：600-650；黏度（60°C），mPas：100-150；过氧化值 ≤ 5。 | 上虞区科技局
3390 | 2020D60SA6015164 | 季戊四醇三甲基环氧基醚 | 浙江皇马新材料科技有限公司 | 外观（25℃）:无色透明液体；羟值（mgKOH/g）:≤10；色泽（Pt-Co）:＜70；水分（%）:≤0.2；电导率（us/cm, 10%, 25℃）:≤5。 | 上虞区科技局
3391 | 2020D60SA6022101 | 苯氧乙醇（HMR-658T） | 浙江皇马新材料科技有限公司 | 外观（25℃）：透明液体；色泽（Pt-Co）：≤10；含量（%）：≥99.90；苯酚含量（ppm）：≤5；相对密度（20℃）：1.105-1.11；折光率（20℃）：1.537-1.539；汞（ppm）：≤1；铅（ppm）：≤10；砷（ppm）：≤2；镉（ppm）：≤5。 | 上虞区科技局
3392 | 2020D60SA6013607 | 四氢呋喃环氧乙烷混合共聚醚 | 浙江皇马科技股份有限公司 | 外观（25℃）：澄清透明液体；色泽（Pt-Co）: ≤60；羟值（mgKOH/g）：16-25；水分（%）：≤0.5；酸值(mgKOH/g)：≤0.5。 | 上虞区科技局
3393 | 2020D60SA6013613 | 烯丙醇无规聚醚1500 | 浙江皇马科技股份有限公司 | 外观（25℃）：透明液体；色泽（Pt-Co）:≤20；pH值（1%水溶液、20℃）：6.0-8.0；有效成分（%）：≥99.0；羟值（mgKOH/g）：37-40；水分（%）：≤0.1；碘值：17-18。 | 上虞区科技局
3394 | 2020D60SA6015165 | 烯丙醇聚氧乙烯聚氧丙烯无规聚醚 | 浙江皇马新材料科技有限公司 | 外观（25℃）：透明液体；色泽（Pt-Co）:≤20；pH值（1%水溶液、20℃）：6.0-8.0；有效成分（%）：≥99.0；羟值（mgKOH/g）：41-45；碘值（gI/100g）：18-20；酸值（mgKOH/g）：≤0.5；水分（%）：≤0.1；浊点（1%水溶液）：75-78；双键保留率：≥96.0%。 | 上虞区科技局
3395 | 2020D60SA6017528 | 耐火材料用线性/体型复合结构树脂PF-9629 | 上虞自强高分子化工材料有限公司 | 耐火材料用线性/体型复合结构树脂检测指标：粘度/mPaS12000-15000 ；固含量/%≥76；残碳/% ≥37；水分/% ≤3.0。 | 上虞区科技局
3396 | 2021D60SA603314 | 油性木蜡油实色纳米级透明氧化铁黑色浆 | 绍兴奥唯特纳米科技有限公司 | 外观：黑色有粘性流动液体；细度：＜1.0μm；流出时间（涂-4）s：≤120；相对着色力：95~105%；△E：≤1.2；密度g/ml：0.95 ~1.10g/ml。 | 上虞区科技局
3397 | 2021D60SA603093 | 智能畜水式净水设备 | 浙江亮华环保科技有限公司 | 色度（度）≤15；浑浊度NTU≤1；pH值：不小于6.5且不大于8.5；肉眼可见物：无；臭和味：无异臭、异味；铁（mg/L）≤0.3；锰（mg/L）≤0.1；耗氧量（mg/L）≤1.0；菌落总数（CFU/ml）≤100；总大肠杆菌（MPN/100mL）：不得检出。 | 上虞区科技局
3398 | 2021D60SA602454 | SBP-BF4 | 浙江中欣氟材股份有限公司 | 1、外观：白色粉末；2、水分：≤5000ppm；3、纯度：≥99.0%；4、氯离子：≤5ppm；5、硫酸根离子：＜5ppm；6、色度：≤20APHA；7、钠离子：≤500ppm；8、钾离子：≤50ppm；9、铁离子：≤5ppm；10、铅离子：≤1ppm。 | 上虞区科技局
3399 | 2021D60SA601992 | SFB-225SL地铁用智能型冷却塔 | 浙江上风冷却塔有限公司 | 冷却水量：225m3/h，热力性能≥100%，耗电比≤0.027kw.h/m3，噪声≤59dB(A)，飘水率≤0.0005%。 | 上虞区科技局
3400 | 2021D60SA602856 | 环保型高纯度活性红PF-3B | 浙江劲光实业股份有限公司 | 色光（与标准品比）：近似-微级；强度%（与标准品比）≥ 100；溶解度（g/L）≥ 200；固色率（%）≥ 72；防尘性（级）≥ 3；色牢度耐光(氙灯)：4-5；皂洗95℃ 变色：3-4，沾棉：3-4；耐摩擦 干：4-5，湿：3-4；耐汗渍 碱 变色：3 ，沾棉：3-4；酸 变色：3 ，沾棉：3-4 ；耐氯浸50ppm： 3；耐热压(200℃)：5。 | 上虞区科技局
3401 | 2021D60SA603039 | 阻燃型聚甲基丙烯酰亚胺（PMI）泡沫Cascell 50FR | 浙江中科恒泰新材料科技有限公司 | （1）密度（kg/m3）：40-60；（2）尺寸（mm）：2500*1250*40；（3）拉伸强度（MPa）：≥0.6；（4）拉伸弹性模量（MPa）：≥35；（5）断裂伸长率（%）：≥1.5；（6）极限氧指数（%）：25。 | 上虞区科技局
3402 | 2021D60SA602858 | 特深型海军蓝GF-B | 浙江劲光实业股份有限公司 | 色光（与标准品比）：近似-微级；强度%（与标准品比）≥ 120；溶解度（g/L）≥ 200；固色率（%）≥ 78；防尘性（级）≥ 3；色牢度耐光(氙灯)：4-5；皂洗95℃ 变色：4 ，沾棉：3-4；耐摩擦 干：4 ，湿：4；耐汗渍 碱 变色：3-4，沾棉：3-4；酸 变色：3-4，沾棉：3-4；耐氯浸50ppm：2-3；耐热压(200℃)：5。 | 上虞区科技局
3403 | 2021D60SA603574 | 7-氟-6-氨基-2H-1,4-苯并噁嗪-3(4H)一酮 | 浙江南郊化学有限公司 | 7-氟-6-胺基- -2H-1,4-苯并噁嗪-3(4H) -酮是合成丙炔氟草胺的一种重要中间体。现有的合成7-氟-6- 胺基-2H-1,4-苯并噁嗪-3 (4H) -酮方法,收率低,导致合成的成本高。为此,寻求一种新的合成路线和方法势在必行。其主要性能指标如下：1．外观为棕褐色固体粉末；2．产品含量达98.0%以上；3．干燥失重0.5%。 | 上虞区科技局
3404 | 2021D60SA602959 | 高承载前度单梁门式起重机 | 绍兴南特起重设备有限公司 | 1、起升高度：9.700-10.3.000 m；2、起升速度偏差：-10%～+10%；3、下降速度偏差：-5%～+25%；4、小车运行速度偏差：-15%～+15%；5、大车运行速度偏差：-15%～+15%。 | 上虞区科技局
3405 | 2021D60SA602983 | 步进电机水路模块 | 浙江春晖智能控制股份有限公司 | 1.适用介质：≤83℃流体介质；2.可测传感范围：1.5 -16 L/min，3.传感精度：1.5~3L/min时，±5HZ；3~16L/min时，±10%；4. 旁通性能：△P=0.04MPa Q≤50L/h，△P=0.055MPa Q≥180L/h;5.气密性：在0.7Mpa压力下无外泄漏现象，在0.03Mpa压力下三通阀阀口无内漏；6.寿命：≥30万次。 | 上虞区科技局
3406 | 2021D60SA603148 | 多功能儿童滑板车A220A | 晨辉婴宝儿童用品有限公司 | 产品为多功能儿童滑板车。性能指标：展开尺寸1:620*255*755mm（滑板车模式）；展开尺寸2:620*255*500mm（座椅模式）；座位长度：290mm；座位宽度：100mm；座位高度：260mm；净重：3.1kg；毛重：3.8kg；使用年龄：座椅模式：36个月以下；滑板车模式：36-60个月以下；符合标准：GB6675.1-2014;GB6675.2-2014等。 | 上虞区科技局
3407 | 2021D60SA603339 | 耐高温易分散用于塑料着色的颜料红 | 绍兴上虞新利化工有限公司 | 色光: 艳黄光红；分子量: 888.98；吸油量(ml/100g): 45-78；PH: 6.5-7.5；耐光性: 4级； 耐热性: 180℃； 耐水性: 5级； 耐油性: 4级； 耐酸性: 3级；耐碱性: 4级。 | 上虞区科技局
3408 | 2021D60SA602962 | 可自动平衡电动葫芦重量的单梁桥式起重机 | 绍兴南特起重设备有限公司 | 1、起升高度：11.4-12m；2、起升速度偏差：-10%～+10%；3、下降速度偏差：-10%～+25%；4、小车运行速度偏差：-15%～+15%；5、大车运行速度偏差：-15%～+15%。 | 上虞区科技局
3409 | 2021D60SA602104 | 高纯2,4-二氯-5-氟苯乙酮 | 浙江吉泰新材料股份有限公司 | 2,4-二氯-5-氟苯乙酮产品达到国际领先水平，符合以下质量控制指标：2,4-二氯-5-氟苯乙酮含量：≥99.9%；异构体含量：≤0.03%；单一杂质含量：≤0.06%；水分：≤0.1%。 | 上虞区科技局
3410 | 2021D60SA603330 | SHF-H35多规格密封性商用阀座研发 | 绍兴上虞华源通用机械有限公司 | 1、密封压力：5.1~6.2MPa；2、三孔内外径指标：3xΦ23.5+0.02 -0.03mm、3xΦ20.9±0.05mm；3、精度误差≤0.05mm；4、适用于多种不同规格的阀杆，通用于各类空调底座。 | 上虞区科技局
3411 | 2021D60SA603614 | 聚羧酸减水剂的复配生产工艺 | 浙江汇翔新材料科技股份有限公司 | 1、含固量：40.0%±12、密度：1.090±0.01 g/cm3；3、PH值：6.0±1.0；4、总碱量：≤2.00%；5、氯离子含量：≤0.3%；6、净浆流动度：≥220 mm；7、减水率：≥25.00%。 | 上虞区科技局
3412 | 2021D60SA602336 | 4-氯吡咯［2,3-d］并嘧啶 | 浙江倍合德制药有限公司 | ①经条件探索与优化，用碳酸钾替代钠氢，以甲苯为反应溶剂，溴代乙醛缩二乙醇与氰基乙酸乙酯取代制得2-氰基-4，4-乙氧基丁酸乙酯中间体。②氯代反应采用乙腈代替以往的DMF做反应溶剂，且显著降低了三氯氧膦的用量，氯代成本明显降低。 | 上虞区科技局
3413 | 2021D60SA602109 | 3,5-二氯-4-氟溴苯 | 浙江吉泰新材料股份有限公司 | 3,5-二氯-4-氟溴苯产品达到国内领先水平，符合以下质量控制指标：3,5-二氯-4-氟溴苯含量：≥99.0%；3,5-二氯-4-氟苯胺含量：≤0.20%；单一杂质含量：≤0.10%；水分：≤0.1%。 | 上虞区科技局
3414 | 2021D60SA603414 | 白烟尾气处理自动化控制系统 | 绍兴精利自动化设备有限公司 | （1）、白雾消除并回用余热，同时去除有害物质。（2）、系统除了一次设备投入外，后期的运行成本主要是电耗，从设备运行的经济性考虑，既要使设备满足工艺需求，又要节能降低运行成本，最大经济化，本项目主要是通过自动化控制提高设备运行的经济性。（3）、三级闭环控制，来控制冷却风机的运行转速，达到最佳的运行频率，消除环境温度和烟气入口温度的变化时不能及时响应，达到最佳的经济性。（4）、操作简单，无人值守。 | 上虞区科技局
3415 | 2021D60SA602989 | FPC8-ZJS 最终抛光机 | 浙江晶盛机电股份有限公司 | 晶片规格：300mm （12寸）；TTV总厚度偏差 TTV ≤△30％（E/E2mm)； SBIR局部平整度 SFQR(26X8)≤△30％（E/E2mm)； ESFQR ≤△40%；产能：1万片/月；设备正常运行时间 ≥95%；MTBF平均故障间隔时间 ≥1000h；MTTR平均维修时间 ≤20h。 | 上虞区科技局
3416 | 2021D60SA603307 | 国产粉板状烧结刚玉 | 浙江自立新材料股份有限公司 | ≥3mm颗粒技术指标，显气孔率(%),≤6.0；体密(g/cm3)，≥3.50；化学指标(%)，Al2O3≥99.0%；Na2O≤0.5%；SiO2≤0.1%；Fe2O3≤0.1%。 | 上虞区科技局
3417 | 2021D60SA603420 | 活性油墨红P-6B | 浙江亿得新材料股份有限公司 | 色光（为标准品）：近似～微；着色力，%：100±5；粘性：16-70；pH5.0-8.0；耐光(氙灯)3-4级；耐洗95℃（原样变化3-4级，棉布沾色3-4级，锦纶沾色4级）；耐汗渍（酸）变色3-4级，棉沾3-4级，涤沾4级；（碱）变色3-4级，棉沾3-4级，涤沾3-4级；耐摩擦（干）3-4级，（湿）4级；白色沾色4-5级。 | 上虞区科技局
3418 | 2021D60SA602966 | 高效率高压三相异步电动机 | 浙江朝舜机电有限公司 | （1）定子绕组温升≤105K，（2）轴承温度≤60℃， （3）热态绝缘电阻≥0.38ΜΩ，（4）效率（25℃）≥85%，（5）噪声≤85dB(A)。 | 上虞区科技局
3419 | 2021D60SA602839 | 高刚度小型撬装智能化风机（DG37） | 浙江上风高科专风实业股份有限公司 | DG37高刚度小型撬装智能化风机的性能参数：风量范围25～35m3/min；全压范围50~60kPa；功率范围20～39kw。 | 上虞区科技局
3420 | 2021D60SA602979 | DV1050P-L电磁比例阀 | 浙江春晖智能控制股份有限公司 | 1、工作压力：0.035～0.35Mpa；2、流量比例调节范围：0.3～50L/min；3、气密性：在0.55Mpa气压下，无泄漏现象；4、在进口压力为30PSI（2bar），电流增量为10mA ,流量在4～8GPM(15～30L/min)之间时，流量曲线的斜率在0.1～0.25GPM/mA(0.38～1 L/ mA)范围内；5、使用寿命：≥100万次。 | 上虞区科技局
3421 | 2021D60SA602804 | CXYAW-2000-3000EM多工位伺服压力试验机 | 浙江辰鑫机械设备有限公司 | 1本试验机最大试验力KN：2000 、3000；2测力范围KN：100～2000 ；3试验空间：∅370×900～340 ；4活塞最大行程mm：250 ；5示值精度：≤±1.0% ；6电机功率：2.5 KW ；7主机尺寸：1400×550×1580 ；8净重：1600Kg 。 | 上虞区科技局
3422 | 2021D60SA603464 | 具有高温保护功能的小型汽油机点火装置 | 浙江锋龙电气股份有限公司 | 1.工作转速在500r/min—12000r/min。2.开路电压： 7000r/min时，V2≥16KV3.点火角度：7000r/min时，标准值±1°4.工作环境要求：在-20℃--80℃环境中应能工作正常。 5.怠速等功能符合客户要求 6.技术图样要求按照《产品图样及技术文件、夹具、模具、设备编号指引》B版执行。7. 其余技术要求按照《磁电机》Q/ZFL 002－2021执行。 | 上虞区科技局
3423 | 2021D60SA603459 | 防下沉的新飞轮 | 浙江锋龙电气股份有限公司 | 1.工作转速在500r/min—12000r/min；2.开路电压： 7000r/min时，V2≥20KV；3.点火角度：7000r/min时，标准值±1°；4.工作环境要求：在-20℃--80℃环境中应能工作正常； 5.怠速等功能符合客户要求；6.技术图样要求按照《产品图样及技术文件、夹具、模具、设备编号指引》B版执行；7. 其余技术要求按照《磁电机》Q/ZFL002-2021执行。 | 上虞区科技局
3424 | 2021D60SA602845 | 双极单速对旋风机（SFDZ） | 浙江上风高科专风实业股份有限公司 | SFDZ-3.5～23双极单速对旋风机的性能参数：风量范围50~10640m3/min；风压范围200-8996Pa；功率范围1.8～710kw。 | 上虞区科技局
3425 | 2021D60SA603057 | 小型高效净水器 | 绍兴上虞金林环境工程有限公司 | 色度（度）≤15；浑浊度NTU≤1；pH值：不小于6.5且不大于8.5；肉眼可见物：无；臭和味：无异臭、异味；铁（mg/L）≤0.3；锰（mg/L）≤0.1；耗氧量（mg/L）≤1.0；菌落总数（CFU/ml）≤100；总大肠杆菌（MPN/100mL）：不得检出。 | 上虞区科技局
3426 | 2021D60SA603561 | 北美电感、电子镇流器通用替换型三档调色LED灯管 | 晨辉光宝科技股份有限公司 | CH1155CT：三档色温可调：4000K/5000K/6500K；典型光通量：1800lm 120lm/W(T8 32W电子镇流器); 2400lm 100lm/W(T12 电感镇流器)；发光角度：200° 显色指数＞80 R9＞0 ，寿命50000小时；兼容 T8 32W北美市场电子镇流器和T12 34W北美市场电感镇流器。 | 上虞区科技局
3427 | 2021D60SA603572 | 虱螨脲及其中间体 | 浙江南郊化学有限公司 | 虱螨脲及其中间体是诺华公司1997年公布的昆虫几丁质合成抑制剂, 属于苯甲酰脲类杀虫剂。主要用于防治棉花、玉米、蔬菜、果树等鳞翅目等幼虫;也可作为卫生用药;还可用于防治动物如牛等的害虫。药剂通过作用于昆虫幼虫、阻止脱皮过程而杀死害虫, 尤其对果树等食叶毛虫有出色的防效。其主要性能指标如下：1．外观为灰白色晶体；2．产品含量达98.0%以上；3．丙酮不溶物≤0.2%；4．干燥失重≤1%。 | 上虞区科技局
3428 | 2021D60SA603274 | 大容积锂电池外壳 | 浙江钛山重工机械有限公司 | 1、产品总高58±0.1mm；2、产品内径：Φ31.5±0.05mm；3、产品外径：Φ32.5±0.05mm；4、厚度0.5±0.03mm；5、同轴度：≤0.08mm；6、真圆度：≤0.08mm；7、容积凹台直径：Φ24±0.1mm；8、容积凹台高度：0.6±0.05mm。 | 上虞区科技局
3429 | 2021D60SA603445 | 触发线圈在内部的磁飞轮 | 浙江锋龙电气股份有限公司 | 1.工作转速在500r/min—12000r/min。2.开路电压： 7000r/min时，V2≥20KV。3.点火角度：7000r/min时，标准值±1°。4.工作环境要求：在-20℃--80℃环境中应能工作正常。 5.怠速等功能符合客户要求。6.技术图样要求按照《产品图样及技术文件、夹具、模具、设备编号指引》B版执行。7. 其余技术要求按照《磁电机》Q/ZFL002-2021执行。 | 上虞区科技局
3430 | 2021D60SA603040 | 支架可调冷却用轴流风机 | 浙江明新风机有限公司 | 1、风筒直径610~910mm，工况环境温度20℃，风量Q=9000~25000m3/h,全压H=100~250Pa,功率N=0.75~2.2kW，转速n=910~930rpm，电机防护等级IP55，F级绝缘。2、尼龙叶片；叶片角度停机可调；风筒材质为SPHC，表面热浸锌处理，配可调支架。3、所配电机型号YFLX100L，防护等级IP55，F级绝缘。 | 上虞区科技局
3431 | 2021D60SA602870 | JT-GWA-2.0X4.5-01卧式石英砂过滤器 | 浙江金泰泳池环保设备有限公司 | 1、外型尺寸：长度4500±20mm，直径2012±5mm；2、处理水量：164~205立方/小时； 3、进出管径：DN200mm；3、进出水管与筒体角度：0±1度；4、进、出水管间距离：1400±3mm；5、水压试验：按0.6MPa的水压进行水压试验，反应罐和各部分焊缝无泄露，反应罐无可见的异常变形。 | 上虞区科技局
3432 | 2021D60SA602999 | 智慧水站集成装置 | 浙江华晨环保有限公司 | 色度（度）≤15；浑浊度NTU≤1；pH值：不小于6.5且不大于8.5；肉眼可见物：无；臭和味：无异臭、异味；铁（mg/L）≤0.3；锰（mg/L）≤0.1；耗氧量（mg/L）≤1.0；菌落总数（CFU/ml）≤100；总大肠杆菌（MPN/100mL）：不得检出。 | 上虞区科技局
3433 | 2021D60SA602878 | 浸没式膜处理液位自动变送净水设备 | 浙江华晨环保有限公司 | 浑浊度 NTU≤1；菌落总数（CFU/mL）≤100；（总）大肠菌群及耐热大肠菌群（MPN/100mL）不得检出。 | 上虞区科技局
3434 | 2021D60SA603260 | 全浸没10KV高压电极真空锅炉TFDZ2800-90/70-DJ | 浙江特富滨特热能科技有限公司 | 额定热功率：2800KW；额定进/出水温度：70/90℃；换热器承压：1.0MPa；适用燃料：10KV高压电；热效率：≥99%；负荷调节比：20:1；产品符合标准GB/T21434-2008《相变锅炉》。 | 上虞区科技局
3435 | 2021D60SA603305 | 无催化剂连续法生产乙烯基格氏试剂 | 绍兴上虞华伦化工有限公司 | 本品四氢呋喃溶液为灰色至棕褐色液体，密度0.823（20°C）。沸点66°C。闪点-17°C，浓度为1.5M、2.0M、3.0M。 | 上虞区科技局
3436 | 2021D60SA602511 | 奈诺沙星环合酸 | 浙江中欣氟材股份有限公司 | 1、外观：白色至淡黄色结晶粉末；2、含量：97.5~101.5%；3、总杂质：≤1.0%；4、熔点：249~254℃；5、干燥失重：≤0.5%。 | 上虞区科技局
3437 | 2021D60SA602992 | 183:1分散蓝 | 浙江迪邦化工有限公司 | 1、纯度：≥90.5%；2、强度：≥670%；3、色光：暗0.3-艳0.5 绿0.4-红0.3。 | 上虞区科技局
3438 | 2021D60SA603199 | 广角定位光传输精密楔角棱镜 | 浙江新泰通讯科技有限公司 | ①单级隔离度＞28dB；②插入损耗0.15dB；③偏振损耗0.1dB；④带宽±15nm；⑤工作温度﹣5-75℃；⑥最大功率800mW。 | 上虞区科技局
3439 | 2021D60SA602618 | 2,4-二氯苯乙酮 | 浙江中欣氟材股份有限公司 | 1、外观：淡黄色透明液体；2、色度：≤Y-10或BR-10；3、色谱纯度：≥99.0%；4、水分：≤0.30%。 | 上虞区科技局
3440 | 2021D60SA603575 | 1-甲基-3-二氟甲基吡唑-4-甲酸 | 浙江南郊化学有限公司 | 1-甲基-3-三氟甲基-4-吡唑甲酸是4-酰胺芳基吡唑类农药以及未来含氟吡啶类新农药至关重要的中间体，由其合成的含氟酰胺基吡唑类衍生物也是一种重要的杀菌剂。含氟吡唑酰胺类农药以其优良的杀菌和除草特性而成为科研人员研究的热点。其主要性能指标如下：1．外观为类白色结晶粉末；2．产品含量达98.0%以上；3．干燥失重0.5%。 | 上虞区科技局
3441 | 2021D60SA603198 | 高隔离低损耗光纤隔离器芯件 | 浙江新泰通讯科技有限公司 | ①单级隔离度＞28dB；②插入损耗0.15dB；③偏振损耗0.1dB；④带宽±15nm；⑤工作温度﹣5-75℃；⑥最大功率800mW。 | 上虞区科技局
3442 | 2021D60SA603316 | LSB19溶剂型透明氧化铁桃红色浆 | 绍兴奥唯特纳米科技有限公司 | 外观：桃红色有粘性流动液体；细度：＜1.0μm；流出时间（涂-4）s：≤60；相对着色力：100±5%；△E：≤1.2；密度g/ml：1.30 ~1.50g/ml。 | 上虞区科技局
3443 | 2021D60SA602938 | 弱阳离子柔软剂SL-3405 | 浙江联晖新材料有限公司 | 外 观：白色乳液；离子性：弱阳离子；PH值（6%溶液）：4-5。 | 上虞区科技局
3444 | 2021D60SA602287 | 电池级碳酸锂和电池级磷酸铁 | 浙江新时代中能循环科技有限公司 | 电池级碳酸锂符合YS/T582-2013标准：其中Li2CO3≥99.5%，水分≤0.25%,磁性异物≤0.0003%,D90:9-15μm；电池级磷酸铁符合HG/T4701-2014标准：Fe29.0-30.0%,P16.2-17.2%, Fe:P=0.97-1.02, 水分≤19.0-21.0%,振实密度：0.7g/cm3,D50:2-6μm。 | 上虞区科技局
3445 | 2021D60SA602967 | 隔音型三相异步电动机 | 浙江朝舜机电有限公司 | （1）定子绕组温升≤105K，（2）轴承温度≤60℃， （3）热态绝缘电阻≥0.38ΜΩ，（4）效率（25℃）≥85%，（5）噪声≤85dB(A)。 | 上虞区科技局
3446 | 2021D60SA602981 | 加氢机用电磁阀 | 浙江春晖智能控制股份有限公司 | 1、连接方式：1/2 NPT；2、工作压力范围：0.1Mpa～2.5Mpa；3、工作电压：DC24V；4、工作介质：氢气；5、流量：≥40L/min；6、工作寿命：10万次。 | 上虞区科技局
3447 | 2021D60SA603434 | 高效率废气处理装置 | 绍兴市鼎泰节能环保科技有限公司 | 对废气中硫酸雾、非甲烷总烃、苯、甲苯、二甲苯等进行高效处理，使处理后的废气，符合我国国家标准GB 16297—1996国家废气排放的要求。 | 上虞区科技局
3448 | 2021D60SA601996 | ZD型农村通用天然净水设备 | 浙江浙东环保科技有限公司 | 浑浊度 NTU≤1；菌落总数（CFU/mL）≤100；（总）大肠菌群及耐热大肠菌群（MPN/100mL）不得检出。 | 上虞区科技局
3449 | 2021D60SA603301 | 不含卤化物的有机锂 | 绍兴上虞华伦化工有限公司 | 本品为白色粉末，有毒性；分子量：37.98 纯度：≥99%。钠(Na)≤0.01% ，钙(Ca)≤0.01% ，铁(Fe)≤0.001%，铅(Pb)≤0.005%。 | 上虞区科技局
3450 | 2021D60SA601760 | 环保型分散蓝TP-2BLN | 浙江闰土股份有限公司 | 产品主要指标：1、扩散性能≥4级；2、分散性能≥B/3级；3、高温分散稳定性≥B/3级；4、氯化苯和氯化甲苯含量：单个＜1.0 mg/kg，总和＜2 mg/kg；5、含氯苯酚和苯酚含量：苯酚＜100.0 mg/kg，其余均＜0.5 mg/kg；6、有害芳香胺含量：苯胺＜20.0 mg/kg，其余均＜10.0 mg/kg； 7、提升力≥A级；8、上色率(130℃，60 min)≥85%。 | 上虞区科技局
3451 | 2021D60SA603277 | 新型冠状病毒核酸检测试剂盒 | 浙江鼎创医疗科技有限公司 | 本产品是根据COVID-19 ORF1ab基因和N基因设计的特异性引物与荧光探针，基于荧光定量PCR探针法对新冠病毒进行核酸快速检测的试剂盒产品，同时使用了UDG系统可以有效防止PCR产物的交叉感染。使用时只需加入模板、引物探针混合物和水，即可进行PCR反应，大大简化了操作过程，减少了误差。 | 上虞区科技局
3452 | 2021D60SA603298 | 催化剂支撑球领域用板状刚玉球的研制开发 | 浙江自立新材料股份有限公司 | 所制备的板状刚玉熟球技术指标，显气孔率(%),≤6.0；体密(g/cm3)，≥3.50；化学指标(%)，Al2O3≥99.0%；Na2O≤0.5%；SiO2≤0.1%；Fe2O3≤0.1%。成品球要求从6米高处落到厚度为2cm的钢板上面破碎率≤6%。 | 上虞区科技局
3453 | 2021D60SA603020 | 微机控制电液伺服万能材料试验机 | 浙江礼显试验仪器制造有限公司 | 1、最大试验力2000KN，试验力测量范围4%-100%FS KN；试验力示值相对误差≤±1%≤±0.5%；2、拉伸最大间距700mm，压缩最大间距600mm；3、扁试样夹持宽度≤100mm厚度0-40mm，圆试样夹持直径20-70mm;4、活塞行程250mm。 | 上虞区科技局
3454 | 2021D60SA602843 | 鼓风及真空系统智能化磁悬浮透平离心压缩装备（SG110） | 浙江上风高科专风实业股份有限公司 | SG110鼓风及真空系统智能化磁悬浮透平离心压缩装备的性能参数：风量范围60～75m3/min；全压范围60~75kPa；功率范围70～110kw。 | 上虞区科技局
3455 | 2021D60SA603345 | 高耐光耐高温用于汽车漆的有机颜料红 | 绍兴上虞新利化工有限公司 | 色光：与标准品近似；着色力：为标准品100±5%；水分含量：≤0.5%；吸油量：77—88g/100g；耐候性：4-5级；耐光性：7-8级；耐热性：4-5级；耐油性：4-5级；耐酸性：4-5级；耐碱性：4-5级。 | 上虞区科技局
3456 | 2021D60SA602886 | 3,4-环氧环己基甲基甲基丙烯酸酯 | 绍兴兴欣新材料股份有限公司 | 一、主要技术性能指标：1、其分子式为C11H16O3，分子量196.24，CAS：82428-30-6；2、纯度在95%以上；3、水分≤0.1%；4、色度≤50黑曾；5、粘度≤30mPas（25℃）；6、环氧当量：195≤epoxy≤215。二、核心技术：1、催化酯交换反应技术；2、选择性氧化技术；3、高真空精馏技术。 | 上虞区科技局
3457 | 2021D60SA603653 | CCEQ | 浙江倍合德制药有限公司 | 用连续微反应器进行硝化反应。 | 上虞区科技局
3458 | 2021D60SA602876 | JT-GZT-62-01可再生硅藻土过滤器 | 浙江金泰泳池环保设备有限公司 | 1、外型尺寸：高度2140±5mm，直径1200±3mm；2、处理水量：186~310立方/小时； 3、进出水管与筒体角度：90±1度；4、进、出水管间距离：900±3mm；5、水压试验：按0.6MPa的水压进行水压试验，反应罐和各部分焊缝无泄露，反应罐无可见的异常变形。 | 上虞区科技局
3459 | 2021D60SA602404 | 分散天空蓝SPX-FBL | 浙江正裕化学工业有限公司 | 1、外观：实测为深蓝色颗粒；2、色光：与标准品近似；3、强度：与标准品一致；4、扩散性能：要求≥4级；5、分散性：要求≥A/4级；6、高温分散稳定性：要求≥A/3级；7、耐摩擦色牢度：4-5；8、提升力：要求A级；9、耐光色牢度：要求≥5-6。 | 上虞区科技局
3460 | 2021D60SA602857 | 数码墨水艳橙KN-GB | 浙江劲光实业股份有限公司 | 色光（与标准品比）：近似-微级；强度%（与标准品比）≥ 100；溶解度（g/L）≥ 100；固色率（%）≥ 72；防尘性（级）≥ 4；色牢度耐光(氙灯)：4-5；皂洗95℃ 变色：3-4，沾棉：3-4；耐摩擦：干：4-5，湿： 4-5；耐汗渍 碱 变色：3 ，沾棉：3-4；酸 变色：3，沾棉：3-4 ；耐氯浸50ppm： 3；耐热压(200℃)：5。 | 上虞区科技局
3461 | 2021D60SA602980 | CH-SLDF-23型塞拉门电磁阀 | 浙江春晖智能控制股份有限公司 | 1、额定电压：110VDC；2、线圈额定功率：10W（±20%）；3、工作温度范围：-40℃~45℃；4、压力范围：工作气压（3~8）bar，耐压15bar；5、系统泄漏量，检测压力6.5bar,常温：10cc/m,低温-25℃：15cc/m，-40℃：35cc/m；6、寿命：≥150万次标准行程或≥5万小时（通电时间），先到为准。 | 上虞区科技局
3462 | 2021D60SA603338 | 氧杂蒽碱性玫瑰红B | 绍兴上虞新利化工有限公司 | 亮绿色闪光结晶粉状物，溶于水和酒精，呈带强荧光的蓝光红色溶液，易溶于溶纤素，微溶于丙酮；遇浓硫酸呈黄光棕色，有强的绿色荧光，稀释后呈大红色转为蓝光红色和橙色。其水溶液加氢氧化钠后加热，形成玫瑰红绒毛状沉淀。灼烧残渣(以盐计)≤0.25%。 | 上虞区科技局
3463 | 2021D60SA602767 | 大风量诱导风机 | 浙江浩龙风机有限公司 | 1、风量：≥18000m3/h。2、出口风速：≥22m/s。3、功率：≤3w。4、最大射程：≥30m。5、噪声：≤70dB(A)。6、振动：≤4.6mm/s。 | 上虞区科技局
3464 | 2021D60SA601994 | SFH-288-41M钢制干湿混合型闭式冷却塔 | 浙江上风冷却塔有限公司 | 冷却流量:200 m3/h，具有“二机合一”功能：当干球温度大于5 ℃时采用湿式方式运行，干球温度小于5 ℃时采用干式方式运行。 | 上虞区科技局
3465 | 2021D60SA602497 | 对二甲苯环二体（PRL-F） | 浙江中欣氟材股份有限公司 | 1、外观：白色结晶；2、干燥失重：＜0.5%；3、色谱纯度：≥99.0%；4、单个最大杂质：＜0.5%；5、二氯甲烷溶解度：完全溶解并清澈。 | 上虞区科技局
3466 | 2021D60SA601966 | 棉厚织物深色面料 | 浙江金塔克斯科技有限公司 | 1、pH：4-7.5；2、耐皂洗色牢度≥3-4级；3、耐摩擦色牢度≥3-4级；4、甲醛含量≤20mg/Kg；5、正反面色差≥4级。 | 上虞区科技局
3467 | 2021D60SA602785 | 分散黄棕WECT | 浙江龙盛集团股份有限公司 | 该产品主要技术性能指标如下：（1）外观：红棕色均匀粉末或颗粒；（2）色光（与标准品）：近似-微级；（3）耐水洗牢度≥4-5；（4）耐升华牢度≥4；（5）耐摩擦牢度≥4-5。 | 上虞区科技局
3468 | 2021D60SA603063 | 一体式车载轻量化高原机械增压鼓风机 | 浙江明新风机有限公司 | 项目产品主要由离心鼓风机和高速齿轮箱组成，与柴油发动机动力输出口直接连接形成一体式车载高原增压系统。离心鼓风机压比为1.6，流量1800 CMH，转速36000rpm，效率≥80%，高速齿轮箱传动效率≥95%、噪音≤90 dBA。 | 上虞区科技局
3469 | 2021D60SA602802 | MGW-6500S-E微机静载锚固试验机 | 浙江辰鑫机械设备有限公司 | 1、弯曲试样规格 Φ6—Φ50；2、钢筋正向弯曲角度 0°—180° ；3、钢筋反向弯曲角度 0°—180° ；4、最大试验力 200KN ；5、主活塞行程 350mm ；6、电动机功率 2.2kW 7、机器外形尺寸(长×宽×高) 2020×563×2070(mm) ；8、机器重量 500kg ；9、电源 380V 三相四线（含零线） 。 | 上虞区科技局
3470 | 2021D60SA603315 | 纳米三氧化二铁红色喷墨墨水 | 绍兴奥唯特纳米科技有限公司 | 外观：红色有粘性流动液体；粒度分布：（X99）nm；≤300；密度g/ml：1.45~1.55；相对着色力：100±5%；△E：≤1.2；流出时间（凃-4）s：≤60。 | 上虞区科技局
3471 | 2021D60SA601736 | 环保型分散黄TP-3GE | 浙江闰土股份有限公司 | 产品主要指标：1、扩散性能≥4级；2、分散性能≥A/3级；3、高温分散稳定性≥A/3级；4、氯化苯和氯化甲苯含量：单个＜3.0 mg/kg，总和＜10.0 mg/kg；5、含氯苯酚含量：均＜0.5 mg/kg；6、有害芳香胺含量：苯胺＜20.0 mg/kg，其余均＜10.0 mg/kg；7、提升力≥B级；8、上色率(130℃，60 min)≥90%。 | 上虞区科技局
3472 | 2021D60SA603467 | 采用无骨架线圈的专业级汽油机点火装置 | 浙江锋龙电气股份有限公司 | 1.点火能量：额定转速下≥3mJ2. 工作转速在800r/min—12000r/min。3. 开路电压： 8000r/min时，V2≥18KV4. 点火角度：8000r/min时，角度为标准值±1.5°5. 工作环境要求：在-30℃~105℃环境中应能工作正常。 6. 技术图样要求按照《产品图样及技术文件、夹具、模具、设备编号指引》B版执行。7. 其余技术要求按照《磁电机》Q/ZFL0 | 上虞区科技局
3473 | 2021D60SA603186 | 高效密封排烟用防火调节阀 | 浙江越舜风机有限公司 | 温感器公称动作温度：300℃；额定工作电压：DC24V；耐火时间：300℃高温条件下1.5小时，100℃条件下20小时以上不损坏。 | 上虞区科技局
3474 | 2021D60SA602347 | 一种制备4-硝基-2-甲磺酰基乙酸酯的安全经济的制备工艺 | 浙江倍合德制药有限公司 | ①甲基亚磺酸钠和溴乙酸乙酯的取代反应以及酯的水解反应，生成的甲烷磺酰基乙酸与对硝基苯酚的缩合反应可在用水作为反应溶剂，在一锅法的条件下实现4-硝基-2-甲磺酰基乙酸酯这一Sarolaner关键中间体的制备。②甲烷磺酰基乙酸与对硝基苯酚的缩合反应采用流体化学反应技术。 | 上虞区科技局
3475 | 2021D60SA603247 | 水冷预混燃气真空热水锅炉TFZLN360-Q | 浙江特富滨特热能科技有限公司 | 额定热功率：4200KW；额定进/出水温度：50/75℃；换热器承压：1.0MPa；适用燃料：气体燃料；额定热效率：≥100%；过量空气系数 ：1.45；NOX≤30mg/m3；CO≤10mg/m3；产品符合标准GB/T21434-2008《相变锅炉》；烟气排放符合GB13271-2014《锅炉大气污染物排放标准》。 | 上虞区科技局
3476 | 2021D60SA603336 | 连续化环流管式反应制备频呐酮 | 绍兴众昌化工股份有限公司 | 外观无色透明液体；鉴别与标准谱图一致；频呐酮含量，%，≥98.0；水分，%，≤0.5。 | 上虞区科技局
3477 | 2021D60SA602783 | 环保生态型分散橙S-4RL | 浙江龙盛集团股份有限公司 | 该产品主要技术性能指标如下：（1）外观：红棕色至褐色均匀粉末或颗粒；（2）色光（与标准品）：近似-微级；（3）耐日晒牢度≥4；（4）耐升华牢度≥4-5。 | 上虞区科技局
3478 | 2021D60SA603303 | 碳亲核试剂三丁基有机镁 | 绍兴上虞华伦化工有限公司 | 外观：棕色或深红色透明液体；摩尔浓度：1.0±0.05～2.0±0.05 mol/l；密度： 0.93±0.002 g/ml（25°C）；配置溶剂: ≥99.0%THF；沸点：66°C；闪点：34°F。 | 上虞区科技局
3479 | 2021D60SA603612 | 6-氯-2,4-二硝基苯胺的均质打浆合成工艺 | 浙江汇翔新材料科技股份有限公司 | 1、外 观：黄色粉末；2、2,4-二硝基苯胺：≤4.5%；3、主 峰：≥93.0%；4、水 份：≤2.0%；5、盐 分：≤2.0%。 | 上虞区科技局
3480 | 2021D60SA603269 | QPNW5汽车空调用外置型热力膨胀阀 | 绍兴德世精密机械有限公司 | 1）静止过热度：0.156±0.010MPa；2）气密性：出口侧：在1.5MPa压力下，不应有泄漏现象。进口侧：在3.5MPa压力下，不应有泄露现象；3）耐压强度：在出口侧2.2MPa，进口侧5.3MPa压力下，不应有泄漏或异常变形；4）破坏强度：在出口侧4.4MPa，进口侧10.6MPa压力下，不应有开裂破损现象；5）平衡部泄漏：≤40mL/min。 | 上虞区科技局
3481 | 2021D60SA602978 | DV1050JC系列智能型双流量电磁阀 | 浙江春晖智能控制股份有限公司 | 1、通讯方式：CAN ；2、功率：2×5.5W；3、工作压力范围：0.035~0.35Mpa；4、定量5L 提前量0.5L ，主阀关闭显示值≤4.85L；5、大流量：≥70L/min(DN25) 、≥40L/min(DN20)；6、小流量：3.5～5 L/min(DN25)、 2.4～4.5 L/min(DN20)。 | 上虞区科技局
3482 | 2021D60SA602994 | 间氨基乙酰苯胺 | 浙江迪邦化工有限公司 | 1、外观：浅紫红色湿晶体；2、纯度：≥99.0%；3、间苯二胺：≤0.3%；4、双酰：≤0.3%；5、熔点：≥81.0℃；6、电导率：500-1800。 | 上虞区科技局
3483 | 2021D60SA603069 | 农村水厂式一体化浊度数据测量净化设备 | 华晨智慧水务科技（浙江）股份有限公司 | 色度（度）≤15；浑浊度NTU≤1；pH值：不小于6.5且不大于8.5；肉眼可见物：无；臭和味：无异臭、异味；铁（mg/L）≤0.3；锰（mg/L）≤0.1；耗氧量（mg/L）≤1.0；菌落总数（CFU/ml）≤100；总大肠杆菌（MPN/100mL）：不得检出。 | 上虞区科技局
3484 | 2021D60SA603436 | 漆雾去除装置 | 绍兴市鼎泰节能环保科技有限公司 | 对漆雾废气中非甲烷总烃、苯、甲苯、二甲苯等进行有效的多工序协同净化处理，使处理后的废气，符合我国国家标准GB 16297—1996国家废气排放的要求。 | 上虞区科技局
3485 | 2021D60SA603415 | 湿污泥焚烧炉脱水装置及自动化控制系统 | 绍兴精利自动化设备有限公司 | （1）、自动化程度大大提高；优化控制算法，弥补传统控制的不足。（2）、定期数据采集汇总，优化分析，完善控制方案；为实际运行提供可靠保障。（3）、全可视化（远程在线实时监控）。（4）、连续化运行。（5）、操作人员极大减少。（6）、设备故障率降低。（7）、维护检修方便。 | 上虞区科技局
3486 | 2021D60SA602781 | 城市交通大型智慧净化系统（SCJH-30） | 浙江上风高科专风实业股份有限公司 | SCJH-30城市交通大型智慧净化系统，NO2净化效率大于80%；PM10净化效率大于85%；PM2.5净化效率大于85%；。SCJH-30系SCJH-240的模型级产品，其风量为：30000m3/h；代表风量为：240m3/s。 | 上虞区科技局
3487 | 2021D60SA603185 | 高效能高温排烟轴流风机 | 浙江越舜风机有限公司 | 风机效率：>85%；耐高温能力：300℃连续运行60分钟以上，100℃连续运行20小时/次不损坏；风量：31421m3/h；风压：600pa；转速：1450rpm；A声级：≤89dB；高效排烟。 | 上虞区科技局
3488 | 2021D60SA603026 | BM100型水阀用爪极永磁同步电动机 | 浙江春晖智能控制股份有限公司 | 1、额定电压：220VAC；2、额定频率：50Hz；3、额定功率：3.2W；4、推力：＞55N；5、行程：10mm；6、工作环境温度：0～70℃。 | 上虞区科技局
3489 | 2021D60SA602351 | 3-羟基-1-金刚烷胺 | 浙江倍合德制药有限公司 | 用连续微反应器进行硝化反应。 | 上虞区科技局
3490 | 2021D60SA603121 | 新型支架冷却风机 | 浙江明新风机有限公司 | 项目产品主要由风筒、叶轮、电机、支架、减速器、网罩组成。风机风量为100000CMH～450000CMH，全压为80Pa～250Pa，电机功率为7.5～45KW,防护等级IP55，绝缘等级F级。叶轮直径范围为1800mm～4500mm，角度可调范围为5°～45°。 | 上虞区科技局
3491 | 2021D60SA603687 | LDR型浸没式高电压电极热水锅炉 | 浙江上能锅炉有限公司 | 1、电极锅炉功率调节范围：0%～100%，在该范围内可以无级快速调节； 2、热效率：≥99.4%； 3、噪声：≤45dB(A)； 4、锅炉结构型式：全浸没式。5、安全保护：漏电保护装置、电极过流保护装置、三相电平衡保护装置、介质高温保护装置、主机高压保护装置、主机应有可靠接地保护，接地电阻小于4Ω。 | 上虞区科技局
3492 | 2021D60SA602768 | 阵列式消声器 | 浙江浩龙风机有限公司 | 1、插入损失：在试件法兰口风速为6m/s，倍频带中心频率为63Hz的条件下，实测插入损失1dB；在试件法兰口风速为6m/s，倍频带中心频率为125Hz的条件下，实测插入损失6dB。2、全压损失：在法兰口风速6m/s，实测全压损失为22Pa。3、再生气流噪声声功率级：在试件法兰口风速为8m/s，倍频带中心频率为125Hz的条件下，实测噪声为50dB。 | 上虞区科技局
3493 | 2021D60SA603380 | 复合偶合组分生产颜料黄83 | 绍兴上虞大新色彩化工有限公司 | 本品为红光黄色粉末，色光：与标准品近似；着色力，%：为标准品100±5（分）；水分含量，%：≤2%；吸油量，ml/100g ：43-53 g/100g；水溶性盐含量，%： ≤1.5%；耐晒性：4级；耐热性：200℃；耐酸性：3级；耐碱性：4级。 | 上虞区科技局
3494 | 2021D60SA603461 | 具有油保报警功能的分体式数字限速点火装置 | 浙江锋龙电气股份有限公司 | 1.工作转速500r/min—6000r/min,额定转速5300 r/min,断火转速5900±100 r/min。2.开路电压：500r/min>12KV;700r/min＞18KV;2000-3000r/min＞20KV; 4000-6000r/min＞16KV3.点火角度：10°/1000r/min; 23°/3000r/min;30°/4000r/min; 33°/5000r/min。 | 上虞区科技局
3495 | 2021D60SA603041 | 药剂颗粒缓释消毒投加器 | 绍兴上虞金林环境工程有限公司 | 耗氧量（mg/L）≤1.0；菌落总数（CFU/ml）≤100；总大肠杆菌（MPN/100mL）：不得检出。 | 上虞区科技局
3496 | 2021D60SA602848 | 核电站双层叠装轴流风机（HDSZ） | 浙江上风高科专风实业股份有限公司 | 核级双层叠装轴流风机的性能参数：风量90000m3/h；静压700Pa；功率45kw；安全等级F-SC1；抗震I类；质保等级QA2。 | 上虞区科技局
3497 | 2021D60SA601758 | 环保型分散深蓝TP-5G | 浙江闰土股份有限公司 | 1、外观：深蓝色均匀粉末或颗粒；2、色光(与标准品)：近似—微级；3、强度(为标准品的)：100分；4、扩散性能≥4级；5、分散性能≥A/3级；6、高温分散稳定性≥B/3级；7、氯化苯和氯化甲苯含量：单个＜1 mg/kg，总和＜2 mg/kg；8、含氯苯酚含量均＜0.5 mg/kg；9、有害芳香胺含量：苯胺＜20.0 mg/kg，其余均＜10.0 mg/kg；10、喹啉＜250 mg/kg。 | 上虞区科技局
3498 | 2021D60SA603340 | 色酚A及衍生物 | 绍兴上虞新利化工有限公司 | 性状:淡黄色晶体、浅米色晶体等。熔点:243-250℃；收率：≥90%；纯度：≥98%。 | 上虞区科技局
3499 | 2021D60SA603447 | 定位扣压软管 | 浙江三荣塑胶有限公司 | 1、锁盖至12kgf.cm，无滑牙。2、阻气层厚度必须控制在0.03～0.06㎜之间。 3、锁盖定位后至7kgf.cm无泄漏现象。 | 上虞区科技局
3500 | 2021D60SA602824 | 畜牧专用高效轴流风机XMZ-710 | 浙江上风高科专风实业股份有限公司 | 1.使用时间：常年运转，冬季10月份至次年2月份在变频调速10~50HZ连续运转；不能出现电机发热过载保护现象；2.电机及线盒防护等级IP65以上；3.耐低温-40℃-45℃运转；4.常年90%以上湿度环境，电机、扇叶无腐蚀情况；5.扇叶距离风筒距离小于5mm，且扇叶四周同轴度不高于3mm；6.使用铝壳变频电机10~50HZ。 | 上虞区科技局
3501 | 2021D60SA602836 | 焦炉煤气制氢系统智能化离心鼓风机（SD(M)1150） | 浙江上风高科专风实业股份有限公司 | 主要技术性能指标：焦炉煤气量：1150m3/min（工况下）；升 压：70KPa；叶轮额定转速：4200r/min；配套电机：2极1600kw（工频）。 | 上虞区科技局
3502 | 2021D60SA603038 | 阻燃型聚甲基丙烯酰亚胺（PMI）泡沫Cascell 110FR | 浙江中科恒泰新材料科技有限公司 | （1）密度（kg/m3）：100-130；（2）尺寸（mm）：2160*1100*28； （3）拉伸强度（MPa）：≥2.4；（4）拉伸弹性模量（MPa）：≥115；（5）断裂伸长率（%）：≥1.5；（6）极限氧指数（%）：25。 | 上虞区科技局
3503 | 2021D60SA603016 | 集成模块式一体化净水设备 | 浙江华晨环保有限公司 | 色度（度）≤15；浑浊度NTU≤1；pH值：不小于6.5且不大于8.5；肉眼可见物：无；臭和味：无异臭、异味；铁（mg/L）≤0.3；锰（mg/L）≤0.1；耗氧量（mg/L）≤1.0；菌落总数（CFU/ml）≤100；总大肠杆菌（MPN/100mL）：不得检出。 | 上虞区科技局
3504 | 2021D60SA601764 | 环保型分散红玉TP-GFL | 浙江闰土股份有限公司 | 1、外观：红紫色均匀粉末或颗粒；2、色光(与标准品)：近似—微级；3、强度(为标准品的)：100分；4、扩散性能≥4级；5、分散性能≥A/4级；6、高温分散稳定性≥A/3级；7、一氯苯、多氯苯和氯化甲苯含量：单个＜2.0 mg/kg，总和＜4 mg/kg；8、含氯苯酚含量均＜0.5 mg/kg；9、有害芳香胺含量：苯胺＜20.0 mg/kg，其余均＜10.0 mg/kg；10、提升力≥A级。 | 上虞区科技局
3505 | 2021D60SA602842 | 防沾色活性黄SPE | 浙江劲光实业股份有限公司 | 色光（与标准品比）：近似-微级；强度%（与标准品比）≥ 120；溶解度（g/L）≥200；固色率（%）≥ 72；防尘性（级）≥ 3；色牢度耐光(氙灯)：4；皂洗95℃ 变色：4，沾棉：4；耐摩擦 干：4 ，湿：4；耐汗渍 碱 变色：3-4，沾棉：3-4；酸 变色：3-4，沾棉：3-4；耐氯浸50ppm：2-3；耐热压(200℃)：5。 | 上虞区科技局
3506 | 2021D60SA603205 | 抗震智能管理通信基站一体化电池柜 | 浙江新泰通讯科技有限公司 | ①电池数量：2V,24节（1组）；②控制：远程交互控制；③放置：分隔式阵列；④防护等级：IP55；⑤电池寿命：10年。 | 上虞区科技局
3507 | 2021D60SA602984 | 带泄压一体式三通水路模块 | 浙江春晖智能控制股份有限公司 | 1.适用介质：≤83℃流体介质；2.可测传感范围：1.5 -16 L/min，3.传感精度：1.5~3L/min时，±5HZ；3~16L/min时，±10%；4. 旁通性能：△P=0.04MPa Q≤50L/h，△P=0.055MPa Q≥180L/h;5.气密性：在0.7Mpa压力下无外泄漏现象，在0.03Mpa压力下三通阀阀口无内漏；6.寿命：≥30万次。 | 上虞区科技局
3508 | 2021D60SA602963 | 低噪声轴流风机用三相异步电动机 | 浙江朝舜机电有限公司 | 1、定子绕组温升≤105K；2、轴承温度≤60℃；3、热态绝缘电阻≥0.38ΜΩ；4、效率（25℃）≥85%；5、噪声≤85dB(A)。 | 上虞区科技局
3509 | 2021D60SA602798 | 装配式地漏总成 | 浙江亚厦装饰股份有限公司 | 1、ABS蓄水盒吸水率极低，相对密度≤1.03，收缩率≤0.4%，适用于-40℃-100℃的温度范围；2、双重过滤技术异物拦截率99.4%。3、有效延长使用寿命10%。 | 上虞区科技局
3510 | 2021D60SA603341 | 多种金属盐络合技术生产透明型颜料红FB | 绍兴上虞新利化工有限公司 | 色相或色光:艳蓝光红；相对密度:1.79-14.9；堆积密度/(lb/gal):14.91-15.8；平均粒径/μm:0.05；比表面积/(m2/g):64；pH值/(10%浆料):3.9；吸油量/(g/100g):55；遮盖力:透明型。 | 上虞区科技局
3511 | 2021D60SA603465 | 数字MCU控制的电感式点火装置 | 浙江锋龙电气股份有限公司 | 1.点火能量：额定转速下≥7mJ；2. 工作转速在800r/min—6000r/min；3. 开路电压： 5000r/min时，V2≥18KV；4. 点火角度：5000r/min时，角度为标准值±2°；5. 工作环境要求：在-10℃~80℃环境中应能工作正常； 6. 技术图样要求按照《产品图样及技术文件、夹具、模具、设备编号指引》B版执行；7. 其余技术要求按照《磁电机》Q/ZFL 002。 | 上虞区科技局
3512 | 2021D60SA603462 | 具有EMC屏蔽的可靠点火装置 | 浙江锋龙电气股份有限公司 | 1.工作转速在500r/min—12000r/min；2.动转转速≤700rpm；3.7000r/min时，V2≥20KV；4.点火角度:7000r/min时，标准值±2°；4.工作环境要求：在-10℃--100℃环境中应能工作正常； 5.断火等功能符合客户要求；6.其余技术要求按照《磁电机》Q/ZFL 002－2021执行。 | 上虞区科技局
3513 | 2021D60SA601965 | 耐久性芳香面料 | 浙江灏宇科技有限公司 | 10次水洗后香精保留率 ≥70%；20次水洗后香精保留率≥55%；耐摩擦色牢度 ≥3-4级；布面甲醛含量无；其他性能指标符合《棉提花印染布》（FZ/T14019-2020）要求。 | 上虞区科技局
3514 | 2021D60SA603012 | 自动检测水质的组合一体化净水设备 | 浙江华晨环保有限公司 | 色度（度）≤15；浑浊度NTU≤1；pH值：不小于6.5且不大于8.5；肉眼可见物：无；臭和味：无异臭、异味；铁（mg/L）≤0.3；锰（mg/L）≤0.1；耗氧量（mg/L）≤1.0；菌落总数（CFU/ml）≤100；总大肠杆菌（MPN/100mL）：不得检出。 | 上虞区科技局
3515 | 2021D60SA603406 | DD油生物提取甾醇精品 | 浙江中贤生物科技有限公司 | 本品外观：白色粉末，甾醇含量≥50%，其他成分为脂肪酸甲酯类，酸价≤1mgKOH/g,过氧化物价≤5meq/kg。 | 上虞区科技局
3516 | 2021D60SA602884 | N,N-二乙基乙二胺 | 绍兴兴欣新材料股份有限公司 | 一、主要技术性能指标：1、其分子式为C6H12N2，分子量116.2，外观为无色液体，能与水混溶，溶于乙醇、乙醚及一般有机溶剂，沸点为 145~147℃，闪点30℃；2、N,N-二乙基乙二胺纯度在99.5%以上；3、水分≤0.5%；4、色度≤50黑曾。二、核心技术：1、催化脱水技术；2、N,N-二乙基乙二胺制备技术。 | 上虞区科技局
3517 | 2021D60SA603018 | 微机控制电子万能材料试验机 | 浙江礼显试验仪器制造有限公司 | 1、拉伸试验夹持装置在任意位置上和施加力的过程中，上、下夹头和试样钳口的中心线应与试验机的加力轴线同轴；2、压缩试验装置上、下压板的中心线应与机架重合活动自如；3、安全保护装置，当施加的力超过试验机最大容量的2%-10%自动停机保护；4、噪声：试验机工作噪声不超过70dB(A)；5、应力控制，应力速率相对误差的最大允许值±1%，应力保持相对误差的最大允许值±1%。 | 上虞区科技局
3518 | 2021D60SA602789 | 分散黑WECT-TT | 浙江龙盛集团股份有限公司 | 该产品主要技术性能指标如下：（1）外观：黑色均匀粉末或颗粒；（2）色光（与标准品）：近似-微级；（3）耐水洗牢度≥4；（4）耐升华牢度≥4-5；（5）耐摩擦牢度≥4-5。 | 上虞区科技局
3519 | 2021D60SA602960 | 可移动式全气动起重机 | 绍兴南特起重设备有限公司 | 1、起升高度：9.700-10.3.000 m；2、起升速度偏差：-10%～+10%；3、下降速度偏差：-5%～+25%；4、小车运行速度偏差：-15%～+15%；5、大车运行速度偏差：-15%～+15%。 | 上虞区科技局
3520 | 2021D60SA601973 | 高品质全棉阻燃面料 | 浙江金塔克斯科技有限公司 | 50次水洗后燃烧性能：损毁长度≤75mm，续燃时间 ≤5s， 阴燃时间≤5s， 布面无甲醛含量。 | 上虞区科技局
3521 | 2021D60SA602683 | 木质素磺酸钠合成染料分散剂 | 浙江吉盛化学建材有限公司 | 1、外观：酱黑色粘稠液体液体；2、含固量：32-38%；3、pH值：9-11；4、硫酸钠含量≤2%；5、钙镁离子含量≤0.3%；6、沾污性 DE＜0.25；7、低温分散性残余物等级 ≥A3；8、耐热温度≥135℃；9、甲醛含量≤400PPm。 | 上虞区科技局
3522 | 2021D60SA603576 | 氟吡酰草胺 | 浙江南郊化学有限公司 | 氟吡酰草胺属于吡啶酰胺结构化合物，它最早是由BASF SE（巴斯夫公司)开发研制的一种吡啶酰胺化学结构类的除草剂,它是此类除草剂中除草性能高、作物时间长、对农作物毒副作用小，且对环境友好的新颖除草剂。其主要性能指标如下：1．外观为灰白色晶体；2．产品含量达99.6%以上；3．丙酮不溶物≤0.2%；4．加热减量质量分数≤1%；5．PH范围 5.0-8.0。 | 上虞区科技局
3523 | 2021D60SA602348 | N-甲基-3-吡咯烷醇的合成 | 浙江倍合德制药有限公司 | ①新开发的合成路线以可以直接商业化生产制备的价格低廉的苹果酸为起始原料，与甲胺关环得到取代环丁二酰胺中间体，经硼氢化钠和硫酸二甲酯还原反应制得N-甲基-3-吡咯烷醇。②N-甲基-3-吡咯烷醇粗品中存在一些未还原的起始原料，经过调控pH值结合反相萃取技术，再经过简单蒸馏即可生成高纯度的N-甲基-3-吡咯烷醇成品。 | 上虞区科技局
3524 | 2021D60SA602986 | 带霍尔控制车用电子膨胀阀 | 浙江春晖智能控制股份有限公司 | 1、工作介质：R134a及冷冻油；2、容量：2.0T;3、驱动电压及功率：DC12V，7W以下；4、最大开阀压力：DC9V下，＞2.5MPa；5、内泄漏：进气压力1.03MPa，内泄漏≤500ml/min；6、外泄漏：进气压力2.0MPa，氦检外泄漏＜1.5g/年；7、绝缘电阻：＞10MΩ（DC500V）；8、开阀脉冲：32±15；9、耐压压力：4.5MPa。 | 上虞区科技局
3525 | 2021D60SA602982 | RX100/0.4A-CHGB3城镇燃气调压箱 | 浙江春晖智能控制股份有限公司 | 1、进口压力δP1： 0.1 ～ 0.4 Mpa；2、出口压力δP2：2～7Kpa；3、稳压精度AC：±10％；4、关闭压力SG：+15％；5、流量Q：100立方米/小时；6、工作温度： -20～60℃。 | 上虞区科技局
3526 | 2021D60SA602105 | 2-氯-1-（3,4-二氟苯基）乙酮 | 浙江吉泰新材料股份有限公司 | 2-氯-1-（3,4-二氟苯基）乙酮产品达到国内领先水平，符合以下质量控制指标：2-氯-1-（3,4-二氟苯基）乙酮含量：≥99.0%；异构体含量：≤0.10%；单一杂质含量：≤0.10%；水分：≤0.1%。 | 上虞区科技局
3527 | 2021D60SA602799 | 装配式金属蜂窝吊顶板 | 浙江亚厦装饰股份有限公司 | 1、耐温差性-70℃~120℃、平面拉丝粘结强度≥50MPa、吊挂力≥500kg、弯曲弹性模量≤4mm、弯曲强度≥88Mpa。2、吊顶板整体厚度16mm，表面金属厚度1mm，孔径8mm，四角孔距边缘两侧为60mm。3、六角螺丝安装安全长度为25mm，可调节范围为18mm-25mm。4、加强龙骨抗剪荷载≥1.5KN/M；抗拉强度≥270Mpa；屈服强度≥245Mpa；抗弯曲强度≥169Mpa。 | 上虞区科技局
3528 | 2021D60SA603210 | 高精密偏振分光钒酸钇光学波片 | 浙江新泰通讯科技有限公司 | ①尺寸公差±0.02； ②光轴取向±0.5゜；③平行度<15〃；④垂直度<10〃；平面度λ/4@632.8nm；⑤光洁度10-5；⑥镀膜：R<0.2%。 | 上虞区科技局
3529 | 2021D60SA602797 | 模块化地暖系统 | 浙江亚厦装饰股份有限公司 | 1、地暖系统整体高度≤60mm。2、保温支撑模块中保温板的导热系数≤0.03W/(m·k)，放置管材的沟槽的内壁错边量≤2mm。3、支撑模块的支撑框架起到龙骨的作用，表面压缩强度≥500KPa。4、单元模数：300mm*300mm。 | 上虞区科技局
3530 | 2021D60SA603187 | 低噪声消防通风柜式离心风机 | 浙江越舜风机有限公司 | 风机效率：64%；风量：92000m3/h；风压：990pa；电机功率：45kw；高效降噪：噪声59dB；有效通风换气。 | 上虞区科技局
3531 | 2021D60SA603329 | 催化加氢低毒溶剂重结晶制备L49 | 绍兴众昌化工股份有限公司 | 外观：白色或类白色结晶性粉末；含量：≥98.0%；BHB（Free）：≥70%；干燥失重：≤1.0%。 | 上虞区科技局
3532 | 2021D60SA602803 | WSC-300-600S-E微机控制拉伸松弛试验机 | 浙江辰鑫机械设备有限公司 | 2.1本试验机最大试验力KN：2000 、3000；2.2测力范围KN：100～2000 ；2.3试验空间：∅370×900～340 ；2.4活塞最大行程mm：250 ；2.5示值精度：≤±1.0% ；2.6电机功率：2.5 KW ；2.7主机尺寸：1400×550×1580 ；2.8净重：1600Kg 。 | 上虞区科技局
3533 | 2021D60SA603240 | 采用管道混合器的加药装置 | 绍兴三佳环境科技有限公司 | 耗氧量（mg/L）≤1.0；菌落总数（CFU/ml）≤100；总大肠杆菌（MPN/100mL）：不得检出。 | 上虞区科技局
3534 | 2021D60SA602619 | 2,4-二氯-5-氟苯乙酮 | 浙江中欣氟材股份有限公司 | 1、外观：白色或类白色晶体；2、水分：≤0.30%；3、色谱纯度：≥99.70；4、单个最大杂质：≤0.20%；5、后峰2：≤0.05。 | 上虞区科技局
3535 | 2021D60SA603347 | 耐晒桃红色原3262 | 绍兴上虞新利化工有限公司 | 本品为桃红色粉末，色泽鲜艳，着色力强，符合四色版油墨用的品红色。耐光性：5级、耐热性：120℃ 、PH值:6-7级、耐酸性：3-4级、耐碱性：2-3级、耐水性：1-2级、耐油性：4级、筛余物（80目）：≤ 5.0 。 | 上虞区科技局
3536 | 2021D60SA602961 | 起重设备的防超载智能网关 | 绍兴南特起重设备有限公司 | 1、起升速度偏差：-10%～+10%；2、下降速度偏差：-10%～+25%；3、小车运行速度偏差：-15%～+15%；4、大车运行速度偏差：-15%～+15%。 | 上虞区科技局
3537 | 2021D60SA603242 | 167红玉酯化 | 浙江闰土染料有限公司 | 纯度：≥94%；含固量（4~11月）：68%~72%，（12~3月）：63%~69%。 | 上虞区科技局
3538 | 2021D60SA603118 | 顶板风机专用电机 | 浙江前川电机有限公司 | 防护等级：IP55及以上；效率：符合GB18613-2012及Q/QCD 01-2019企业标准 ；功率:0.25kw～11kw；极数：2～16P，噪声：≤65 dB(A)，振动≤1.8mm/s。 | 上虞区科技局
3539 | 2021D60SA603294 | 吡氟草胺 | 浙江南郊化学有限公司 | 吡氟草胺(diflufenican)是拜耳公司开发的酰胺类除草剂,主要用于玉米、大豆及麦田防除多种一年生禾本科杂草和某些阔叶杂草。该品种为选择性接触和残留除草剂。自上市以来,吡氟草胺取得了良好的销售业绩。其主要性能指标如下：1．外观为淡黄色至白色晶状固体；2．产品含量达98.0%以上；3．丙酮不溶物≤0.3%；4．干燥失重≤1%；5．PH范围 5.0-8.0。 | 上虞区科技局
3540 | 2021D60SA603047 | 滑动水口用铬刚玉火泥 | 浙江自立高温科技股份有限公司 | 指标名称测试条件铬刚玉火泥；粘结强度(MPa)常温>2.0；化学指标；(%)Al2O3≥85.00；保湿性大于3个月。 | 上虞区科技局
3541 | 2021D60SA603416 | 环境污染防治用空气净化装置及自动化控制系统 | 绍兴精利自动化设备有限公司 | （1）、自动化程度高，引入高精度控制算法，弥补传统控制的不足。（2）、全可视化（远程在线实时监控）。（3）、连续化运行。（4）、操作人员少。（5）、设备利用率高。（6）、维护检修方便。 | 上虞区科技局
3542 | 2021D60SAA07889 | 高安全性铝式双道密封中空玻璃 | 嵊泗县舟乘玻璃钢制造有限公司 | 1、水分渗透指数Ⅰ≤0.25，平均值≤0.2；2、产品经紫外线照射168小时后，内表面无结霜、水气凝结或污染痕迹且密封胶无明显变形；3、温度控制的静态误差≤0.5℃；4、可以隔断80分贝以上的噪声。 | 嵊泗县科技局
3543 | 2021D60SAA07874 | 基于个体自动分散工艺要求的贻贝快速高效冷冻技术 | 嵊泗县景晟贻贝产业发展有限公司 | （1）应用贻贝个体自动分散技术，分散率达到99%以上；（2）确定一套贻贝速冻工艺，冷冻时间缩短10%以上；（3）确定一套冷冻贻贝产品冰衣包被工艺，贻贝完整度提升15%以上；（4）贻贝速冻后菌落总数≤2.8X10³cfu/g；（5）贻贝速冻金黄色葡萄球菌≤20cfu/g。 | 嵊泗县科技局
3544 | 2021D60SAA07890 | 高强度防变形节能型中空玻璃 | 嵊泗县舟乘玻璃钢制造有限公司 | 1、平面钢化玻璃的弯曲度，弓形时应不超过0.29%，波形时应不超过0.19%；2、在3000mm落球试验下，中空玻璃无破碎，未穿透、未暴露；3、露点-60℃，无结霜、无露点；4、温度控制的静态误差≤0.5℃；5、可以隔断80分贝以上的噪声。 | 嵊泗县科技局
3545 | 2021D60SAA08481 | 半熟冷冻贻贝 | 嵊泗县景晟贻贝产业发展有限公司 | 冷藏解冻损失率≤5.0%，蒸煮损失率≤20.0%，-20℃下贮藏180天后样品TBARS增加值≤10.0mg/kg，TVB-N增加值≤10.0mg/100g。 | 嵊泗县科技局
3546 | 2021D60SA640454 | 具有自清洗功能的空调电机 | 浙江乐丰电器有限公司 | 1、电容：35uF ；2、端子：4 针；3、额定电压-AC：450V ；4、频率：50/60Hz；5、重量：185 克。 | 嵊州市科技局
3547 | 2020D60SA6419371 | 带蒸烤一体的集成灶油烟机 | 嵊州市金帝智能厨电有限公司 | 1、在4.2kpa压力下，漏气量≤0.07L/h；2、实测折算热负荷≥3.5kw，偏差±10%以内；3、干烟气中一氧化碳浓度≤0.05%；4、操作时手必须接触部位4k；5、热效率≥50%；6、噪音≤55dB；7、灶前燃气额定压力：液化石油气2800Pa/天然气2000Pa/人工煤气1000Pa。 | 嵊州市科技局
3548 | 2020D60SA6420550 | HDPE遮阳网抗氧化性能优化研究 | 浙江德利遮阳材料有限公司 | 1、拉伸力：横向：480N-550N、纵向：1100N-1200N ；2、拉伸应变：横向：92%-98%、纵向：40%-45% ；3、回缩率：3％-4％。 | 嵊州市科技局
3549 | 2020D60SA6419083 | 舒适六恒系统 | 欧贝多物联科技（嵊州）有限公司 | 1、日间噪音：<45dB、夜间噪音：<35dB；2、夏季温度：18-24℃；3、冬季温度：22-28℃；4、垂直温差：<2℃；5、湿度范围：40-60%；6、PM2.5去除率：96%；7、CO2浓度：<850PPM；8、VOC:1级水平。 | 嵊州市科技局
3550 | 2021D60SA640382 | CXW-220-FT920P吸油烟机 | 浙江莫尼电气有限公司 | 1、空气性能：全压效率25.8%，最大风量19.1m3/min，最大静压380.0Pa，风压335.8Pa；2、待机功率：1.39W；3、关机功率：0.44W；4、常态气味降低度：98.6%；5、瞬时气味降低度：74.8%；6、油脂分离度：91.4%；7、噪声：72.0dB（A）。 | 嵊州市科技局
3551 | 2020D60SA6422232 | 一种智能集成灶 | 浙江森歌电器有限公司 | 1. 灶面900×600mm2；2．电源：220V～50Hz 输入总功率523W；3．左右燃烧器热负荷各为4.3KW；热效率≥60%4．噪音69dB，风量16.5m3 风压≥320Pa，全压效率≥23%；5．其余技术指标符合国家标准GB/T16410、GB/T17713、GB4706.28。 | 嵊州市科技局
3552 | 2020D60SA6421932 | 具有伸缩挡烟板的集成灶 | 浙江森歌电器有限公司 | 1．灶面900×600mm2；2．电源：220V～50Hz 输入总功率523W；3．左右燃烧器热负荷各为4.3KW；热效率≥60%；4．噪音69dB，风量16.5m3 风压≥320Pa，全压效率≥23%；5．其余技术指标符合国家标准GB/T16410、GB/T17713、GB4706.28。 | 嵊州市科技局
3553 | 2020D60SA6420515 | 抗暴风防虫型农业种植用遮阳网的研发 | 浙江德利遮阳材料有限公司 | 1、拉伸力：横向：500N-600N、纵向：1000N-1200N ；2、拉伸应变：横向：65%-69%、纵向：55%-60%； 3、遮光率：50%-85%。 | 嵊州市科技局
3554 | 2021D60SA640323 | 带旋钮装饰灯集成灶 | 浙江雅士林智能家居有限公司 | 1、额定电压：220V；2、频率：50Hz ；3、额定总功率：580W ；4、外形：900*800*1320 ；5、净重：103KG。 | 嵊州市科技局
3555 | 2021D60SA640470 | 低振动前倾式鼓风机 | 浙江乐丰机电科技有限公司 | 1.额定吸入风量 : 0.3 m3/min； 2.额定吸入静压 ：2.7Kpa 3.最大吸入静压： 4.6Kpa ； 4.最大吸入功率 ：0.007 kw； 5.最大吐出静压： 4.9Kpa； 6.最大吐出功率 ：0.008kw。 | 嵊州市科技局
3556 | 2020D60SA6419053 | 降噪防喘振风机 | 嵊州市远翔电器有限公司 | ①产品性能指标：流量系数0-0.26；压力系数0.075；转速1450rpm，叶片安装角度25°；叶片数5；总直径>495mm。②几何尺寸：相邻防喘振片间距在140-170mm，防喘振片低点与高点高度差范围控制在30-50mm，外直径差范围为180-230mm；叶片呈镰刀状，折弯角度：15°-25°。③产品主要结构：叶片加固三道加强筋表面折弯，尾缘带25-30个锯齿，多个防喘振片设置内筒与外筒之间。 | 嵊州市科技局
3557 | 2021D60SA640400 | 车用制冷设备集成功能罐 | 浙江盈亿机械股份有限公司 | 1.内部杂质含量：不可溶性杂质含量≤1.44mg/ft2，可溶性杂质含量≤4.32mg/ft2 ；2.漆膜耐腐蚀性：中性盐雾试验1000小时，“X”线单侧漆膜腐蚀小于1.5mm；3.漆膜厚度：119um；4.漆膜结合力：无剥落；5.爆破压力：17.2Mpa。 | 嵊州市科技局
3558 | 2021D60SA640375 | CXW-220-FC921M吸油烟机 | 浙江莫尼电气有限公司 | 1、空气性能：全压效率23.5%，最大风量17.5m3/min，最大静压390.5Pa，风压318.0Pa；2、待机功率：1.31W；3、关机功率：0.35W；4、常态气味降低度：98.1%；5、瞬时气味降低度：70.2%；6、油脂分离度：89.8%；7、噪声：70.7dB（A）。 | 嵊州市科技局
3559 | 2021D60SA640399 | 角片焊接（锅架工艺替代） | 浙江睿达电器有限公司 | 1、抗氧化能力：72小时；2、表面搪瓷附着力：A级（提升了10%）。 | 嵊州市科技局
3560 | 2020D60SA6421905 | CK8160八轴数控弹簧成形机 | 浙江创宇机械科技有限公司 | 轴数8；线径范围8-16mm；最大外径 250；送线长度 无限；送线速度：Ⅰ档：37，Ⅱ档100；生产速度 ≤85 ；左右旋绕比 3 ；送线轮6组；送线轴 55KW；外径轴 5.5KW×2；节距推刀轴 5.5KW；上切刀轴 25KW；下切刀轴25KW；中变径轴3.8KW×2，机器尺寸4550mm×2550mm×2950mm；机器重量 30000Kg。 | 嵊州市科技局
3561 | 2020D60SA6419081 | 智能混水中心 | 欧贝多物联科技（嵊州）有限公司 | 1、电控盒性能：IP65防水；2、控制方式：智恒管家智能控制；3、三通阀精度：1000步；4、水泵控制：PWM控制；5、组件材质：SUS304不锈钢；6、规格：280mm*250mm*145mm；7、供电：220V；8、通讯方式：RS485通讯。 | 嵊州市科技局
3562 | 2021D60SA640335 | JXA03Z集成灶 | 浙江莫尼电气有限公司 | 1、额定热负荷：左5.0kW 右5.0kW；2、额定燃气压力：2000Pa；3、额定电压/频率：AC220V/50Hz；4、电机额定输入功率：300W；5、额定输入总功率：688W。 | 嵊州市科技局
3563 | 2021D60SA640373 | CXW-220-F05.90IXC吸油烟机 | 浙江莫尼电气有限公司 | 1、全压效率（%）：31.4；2、待机功率（W）：0.54；3、关机功率（W）：0.45；4、常态气味降低度（%）：98.2；5、油脂分离度（%）：90.9。 | 嵊州市科技局
3564 | 2021D60SA640451 | 高性能空调风扇电机 | 浙江乐丰电器有限公司 | 1.电压：220V-50Hz； 2.最大功率：60W；3.整机重量：0.9kg；4.漆包线材：纯铜线。 | 嵊州市科技局
3565 | 2021D60SA640571 | NF366大卷装倍捻机 | 嵊州市南丰机械股份有限公司 | 1.锭数：100锭；2.最高锭速：8000RPM；3.捻向：S或者Z；4.捻度范围：30-400TPM；5.电机：7.5KW×2。 | 嵊州市科技局
3566 | 2020D60SA6421904 | CK740七轴数控弹簧成形机 | 浙江创宇机械科技有限公司 | 轴数7；线径范围1-4mm；最大外径 70；送线长度 无限；送线速度 0-127 ；生产速度 ≤200 ；左右旋绕比 3 ；送线轮3组；送线轴 5.5KW；外径轴 1.5KW×2；节距推刀轴 1KW；上切刀轴 2.7KW；下切刀轴2.7KW；切断机构升降轴1KW，机器尺寸1600mm×1200mm×1850mm；机器重量 1650Kg。 | 嵊州市科技局
3567 | 2020D60SA6419325 | 智能旁通阀 | 欧贝多物联科技（嵊州）有限公司 | 1、全数字显视，操作简单 ，可以远程读取；2、高低压差，一键设定；3、电子式补水和智能旁通一体化设计。 | 嵊州市科技局
3568 | 2020D60SA6419375 | 升降式集成灶 | 嵊州市金帝智能厨电有限公司 | 1、额定电压：220V；2、额定频率：50Hz；3、电机输出功率：258W；4、噪音：≤58dB； 5、额定热负荷：左：4.0kW 右4.0kW。 | 嵊州市科技局
3569 | 2021D60SA640495 | 新型结构智能锁具 | 绍兴斯科制锁工业有限公司 | 1、表面清洁、光泽，无划伤、起泡、脱落、生锈现象；2、锁体颜色为黑色，锁体外部油漆附着力满足百格胶带试验；3、锁体盐雾实验72小时后无明显的生锈，油漆无起泡、脱落、粉化现象；4、锁芯转动灵活、顺畅，锁匙拔插力适度，锁定可靠；5、旋柄转动灵活、顺畅；6、锁体应为防水锁，满足GB4208-1993外壳防护等级IP55级。 | 嵊州市科技局
3570 | 2021D60SA640324 | 便于清洗的蒸烤箱内胆 | 浙江雅士林智能家居有限公司 | 1、额定电压：220V；2、频率：50Hz ；3、额定总功率：2600W ；4、外形：900*560*342 ；5、净重：37.5KG。 | 嵊州市科技局
3571 | 2021D60SA640330 | 制冷系统用高性能半圆管 | 浙江富源制冷设备股份有限公司 | 1.抗拉强度Rm（MPa）：245；2.断后伸长率（%）：43.5；3.晶粒度（mm）：0.035。 | 嵊州市科技局
3572 | 2021D60SA640384 | 隔水型10mm砂光板 | 浙江天仁风管有限公司 | 1.含水率≤8%；2.强度≥10Mpa；3.氯离子含量≤0.3%；4.干缩率≤0.3%；5.密度750～850kg/m3；6.不燃A级。 | 嵊州市科技局
3573 | 2021D60SA640319 | Z900KX-Z系列蒸烤消一体机集成灶 | 嵊州市金帝智能厨电有限公司 | 1、风量（㎡/min) : ≥17;2、燃气灶额定热负荷：左4.5KW/右4.5KW;3、总功率：3000W4、干烟气中一氧化碳浓度（％） : ≤0.05;5、吸油烟装置的油脂分离度（％） : ≥80;6、风压（规定风量时的静压） (Pa) : ≥350;7、噪音dB (A) : ≤70;8、灶前燃气额定压力：液化石油气 2800Pa， 天然气 2000Pa，人工煤气 1000Pa。 | 嵊州市科技局
3574 | 2020D60SA6421937 | 一种带洗碗和净水等的多功能集成水槽 | 浙江森歌电器有限公司 | 1．灶面900×600mm2；2．电源：220V～50Hz 输入总功率523W；3．左右燃烧器热负荷各为4.3KW；热效率≥60%4．噪音69dB，风量16.5m3 风压≥320Pa，全压效率≥23%；5．其余技术指标符合国家标准GB/T16410、GB/T17713、GB4706.28。 | 嵊州市科技局
3575 | 2020D60SA6419090 | 智能新风系统 | 欧贝多物联科技（嵊州）有限公司 | 1、风量：250m3/h；2、除湿量：107L/天；3、热回收效率：67%。 | 嵊州市科技局
3576 | 2020D60SA6419082 | 生态辐射系统 | 欧贝多物联科技（嵊州）有限公司 | 1.毛细管网外径：4.3mm；2.夏季温度：18-24℃；3.冬季温度：22-28℃。 | 嵊州市科技局
3577 | 2021D60SA640455 | 水冷式空调电机 | 浙江乐丰电器有限公司 | 1、额定电压-AC：450V ；2、频率：50/60Hz；3、最大功率：60W；4、漆包线材：纯铜线。 | 嵊州市科技局
3578 | 2021D60SA640493 | 带锁芯滑动搭扣 | 绍兴斯科制锁工业有限公司 | 1、适用门板厚度：1-2mm；2、最大承载：120N；3、工作温度：-40°C-60°C；4、伸缩行程：12mm。 | 嵊州市科技局
3579 | 2020D60SA6422040 | LGB350敷胶双螺杆泵 | 浙江博大泵业有限公司 | 1、最大流量（m³/h）：4000；2、容积效率（%）：98%；3、自吸能力（m）：9.1；4、泵转速（r/min）：950；5、最大粘度：20万CP。 | 嵊州市科技局
3580 | 2020D60SA6419005 | 分体高强可维修性风机轮毂 | 嵊州市远翔电器有限公司 | 1、产品化学成分：利用钢材加工成型，碳含量范围在0.17-0.24。2、产品力学与物理性能：屈服强度=235MPa；硬度≥156；抗拉强度≥420MPa，延伸率＞25%。3、几何尺寸：风机叶轮轮毂比0.6-0.69，基座与叶片匹配间隙0.1-0.2mm，叶片厚度3-5mm。4、轮毂表面质量：光滑、清洁，没有油污、擦划伤及表面氧化。 | 嵊州市科技局
3581 | 2020D60SA6419376 | 静音瞬吸式集成灶 | 嵊州市金帝智能厨电有限公司 | 1、烟机噪声：52.8dB；2、额定热负荷: 4000W；3、待机功率：0.67W ；4、排风量：15m³/min ；5、风压：355.6Pa ；6、常态气味降低度：95.9% ；7、瞬态气味降低度：54.7% ；8、油脂分离度：79.2% | 嵊州市科技局
3582 | 2021D60SA640574 | SL-626全电脑络筒机 | 嵊州市南丰机械股份有限公司 | 1.锭数：16-96锭；2.型式：双面单层；3.捻向：S或者Z；4.成型方式：电脑成型；5.主电机：3KW(16-48锭）；4KW（48-96锭）。 | 嵊州市科技局
3583 | 2020D60SA6419374 | 带饭菜保温的集成灶 | 嵊州市金帝智能厨电有限公司 | 1、额定电压：220V/50Hz;2、额定热负荷：左：4.5kW，右：4.5kW;3、电机输出功率：258W;4、噪音：≤56dB。 | 嵊州市科技局
3584 | 2021D60SA640443 | ERN951CS吸油烟机 | 浙江莫尼电气有限公司 | 1、风量：19m³；2、最大静压：380Pa；3、风压：320Pa；4、噪声：70dB；5、全压效率：23%；6、待机功率：2.0W；7、关机功率：1.0W；8、常态气味降低度≥95%；9、油脂分离度≥80%。 | 嵊州市科技局
3585 | 2020D60SA6419372 | 大风量吸油烟的集成灶 | 嵊州市金帝智能厨电有限公司 | 1、风量（m³/min）：≥10； 2、燃气灶而定热负荷：左4.0KW 右4.0KW； 3、干烟气中一氧化碳浓度（%）：≤0.05； 4、吸油烟装置的油脂分离度（%）：≥80； 5、燃烧噪声（dB（A））：≤66； 6、风压（规定风量时的静压）（Pa）：≥200； 7、熄火噪音dB（A）：≤60；8、灶前燃气额定压力：液化石油气2800Pa/天然气2000Pa/人工煤气1000Pa。 | 嵊州市科技局
3586 | 2021D60SA640461 | 多风叶罩极电机 | 浙江乐丰机电科技有限公司 | 1、额定电压：220V； 2、额定输出功率：3W; 3、额定转速：2100rmp。 | 嵊州市科技局
3587 | 2020D60SA6422234 | 三种带置菜功能的集成灶 | 浙江森歌电器有限公司 | 1. 灶面900×600mm2；2．电源：220V～50Hz 输入总功率523W；3．左右燃烧器热负荷各为4.3KW；热效率≥60%4．噪音69dB，风量16.5m3 风压≥320Pa，全压效率≥23%；5．其余技术指标符合国家标准GB/T16410、GB/T17713、GB4706.28。 | 嵊州市科技局
3588 | 2021D60SA640464 | 油烟机转页扇电机 | 浙江乐丰机电科技有限公司 | 1.额定电压/频率：220V/50Hz; 2.额定输出功率：60W; 3.额定转速：1150rmp。 | 嵊州市科技局
3589 | 2020D60SA6421910 | CK11200十一轴数控弹簧成形机 | 浙江创宇机械科技有限公司 | 轴数11；线径范围10-20mm；最大外径 250；送线长度 无限；送线速度：96m/min ；生产速度 ：汽车悬架簧18-23 ；左右旋绕比 3 ；送线轮6组；送线轴15KW×6；外径轴 7KW×2；节距推刀轴 5.5KW；上切刀轴30KW；下切刀轴30KW；机器尺寸4600mm×2600mm×3000mm；机器重量32000Kg | 嵊州市科技局
3590 | 2021D60SA640467 | 新型防水直流电机 | 浙江乐丰机电科技有限公司 | 1.电压：12V ; 2.功率：15W； 3.额定转矩：50NM； 4.转速：5000rmp。 | 嵊州市科技局
3591 | 2020D60SA6421935 | 天猫精灵款蒸烤一体集成灶 | 浙江森歌电器有限公司 | 1．灶面900×600mm2；2．电源：220V～50Hz 输入总功率523W；3．左右燃烧器热负荷各为4.3KW；热效率≥60%；4．噪音69dB，风量16.5m3 风压≥320Pa，全压效率≥23%；5．其余技术指标符合国家标准GB/T16410、GB/T17713、GB4706.28。 | 嵊州市科技局
3592 | 2021D60SA640383 | 8mm砂光板 | 浙江天仁风管有限公司 | 1.含水率≤8%；2.强度≥10Mpa；3.湿胀率≤0.3%；4.干缩率≤0.3%；5.密度：900～1100kg/m3；6.不燃A级。 | 嵊州市科技局
3593 | 2021D60SA640452 | 直联式水泵电机 | 浙江乐丰机电科技有限公司 | 1.输入电压：28V;2.转速：4000r/min；3.扭矩：0.4N·m；4.制动电流：≤110A；5.工作电流：≤5A；6.流量：≥20L/min。 | 嵊州市科技局
3594 | 2020D60SA6421769 | D8G（荣耀）消毒柜集成灶 | 浙江亿田智能厨电股份有限公司 | 风量（m3/min）：16.37；风压（Pa）：400；噪音（dB）：71.5；烟管直径（mm）：180；照明额定功率（W）：8；消毒方式：臭氧+紫外线；臭氧浓度（mg/ m3）: ≧40；消毒额定功率（W）：15；紫外线灯管波长（um）：253.7；消毒周期（min）：135；烘干功率（W）：400；烘干温度（℃）：≦80；烘干周期（min）：60；碗架承载重量（Kg）: ≦10。 | 嵊州市科技局
3595 | 2020D60SA6421911 | CK11180十一轴数控弹簧成形机 | 浙江创宇机械科技有限公司 | 轴数11；线径范围8-18mm；最大外径 250；送线长度 无限；送线速度：96m/min ；生产速度 ：汽车悬架簧18-23 ；左右旋绕比 3 ；送线轮6组；送线轴15KW×6；外径轴 5.5KW×2；节距推刀轴 5.5KW；上切刀轴25KW；下切刀轴25KW；机器尺寸4550mm×2550mm×2950mm；机器重量30000Kg。 | 嵊州市科技局
3596 | 2021D60SA640453 | 低噪音转页扇用电机 | 浙江乐丰电器有限公司 | 1.额定电压/频率：220V/50Hz;2.额定输出功率：60W;3.额定转速：1150rmp。 | 嵊州市科技局
3597 | 2021D60SA640572 | NF3225初捻倍捻机 | 嵊州市南丰机械股份有限公司 | 1.锭数：240锭；2.最高锭速：14000RPM；3.锭距：225mm；4.捻度范围：100-800TPM；5.主电机：7.5KW×2。 | 嵊州市科技局
3598 | 2021D60SA640573 | NF2100直捻机 | 嵊州市南丰机械股份有限公司 | 1.锭数：160锭；2.锭速：2000-15000RPM；3.捻向：S或者Z；4.捻度范围：50-1000TPM；5.电机：15KW。 | 嵊州市科技局
3599 | 2021D60SA640488 | 卡式插销型铰链 | 绍兴斯科制锁工业有限公司 | 1、适用门板厚度：1-1.2mm；2、径向载荷：100N；3、工作温度：-40°C-60°C；4、伸缩行程：6mm。 | 嵊州市科技局
3600 | 2020D60SA6422235 | 带微蒸烤功能的集成灶 | 浙江森歌电器有限公司 | 1. 灶面900×600mm2；2．电源：220V～50Hz 输入总功率523W；3．左右燃烧器热负荷各为4.3KW；热效率≥60%4．噪音69dB，风量16.5m3 风压≥320Pa，全压效率≥23%；5．其余技术指标符合国家标准GB/T16410、GB/T17713、GB4706.28。 | 嵊州市科技局
3601 | 2021D60SA640327 | 便于清理与维修的环保集成灶 | 浙江雅士林智能家居有限公司 | 1、额定燃气供气压力：2000Pa；2、最大风压：≥360Pa；3、最大风量：17m3/min；4、额定热负荷：左5.0W，右5.0W；5、额定输入总功率：580W；6、额定电压：220V；7、全压效率：23.5%。 | 嵊州市科技局
3602 | 2021D60SA640389 | 工业设计人力资源服务软件 | 浙江艾克米信息股份有限公司 | 1、完备性：符合；2、易理解性：符合；3、汉化程度：软件全部汉化；4、编码支持程度：基本使用符合汉字编码标准（GB 18030-2005）的简体中文。 | 嵊州市科技局
3603 | 2021D60SA604008 | 拖拉机套管式紧凑型换挡操纵机构 | 奔野优森拖拉机制造有限公司 | 技术指标：1、标定转速：2400r/min；2、最小使用质量：2105kg；3、最小使用比质量：40.87Kg/KW；4、冷却方式 ：水冷；5、空气滤清器：湿式。 | 嵊州市科技局
3604 | 2021D60SA601453 | 改进型单膜片离合器 | 浙江万福通电机有限公司 | 技术参数：1、最大扭矩/转速（N·m/rpm):400/3500； 2、一档速比：3.66；3、主减速比：3.09；4、滚动半径：316mm。 | 嵊州市科技局
3605 | 2021D60SA607512 | 一种带臭氧消毒烘干功能的集成水槽 | 浙江万事兴电器有限公司 | 额定电压（V）/频率（Hz）：220/50；额定输入总功率（W）：300；额定水压（MPa）:0.04~0.1；整机外形尺寸(长×宽×高mm)：900×600×800；净重（kg）：67.5；消毒方式：紫外线；烘干方式：电加热烘干；消毒容积：上48L 下57L。 | 嵊州市科技局
3606 | 2021D60SA601193 | 自动排污扫地机 | 嵊州裕泰机械有限公司 | 技术指标：1、负载水压：≤26MPa；2、水温升：≥62℃；3、油耗：≤6.71L/h。 | 嵊州市科技局
3607 | 2021D60SA603788 | 定子铁芯外置式油烟机电机 | 浙江永升电器有限公司 | 技术指标：1、绝缘电阻：>500Ω；2、泄漏电流：≤0.25mA；3、接地电阻：≤0.1Ω。 | 嵊州市科技局
3608 | 2021D60SA6010075 | 新型汽车空调离合器线圈总成 | 浙江隆盛智控科技有限公司 | 1、 抗拉强度：≥195MPa；2、 屈服强度：≥160MPa；3、 拉伸率：≥6%；4、 硬度：≥70HB。 | 嵊州市科技局
3609 | 2021D60SA609957 | 低惯量变频调速电动机 | 浙江晋一特种电机有限公司 | 1、额定输出功率：7.5kw；2、额定转速：1200r/min；3、效率：93%。 | 嵊州市科技局
3610 | 2021D60SA608086 | 易清洗无菌真空乳化装置 | 浙江艾妍生物科技有限公司 | 技术指标：1、速度： 0-1860 r/min；2、压力：＜0.1-0.25Mpa；3、均质乳化功率 : ＜0.55 kw。 | 嵊州市科技局
3611 | 2021D60SA606755 | 双转臂清洗式高压清洗机 | 嵊州裕泰机械有限公司 | 技术指标：1、负载水压：加热器的负载水压可在0～25MPa调节；2、水温升：水的温升应不小于60.3℃；3、油耗：≤6.75L/h；4、表面经喷塑处理的零件，其镀层无脱落、漏喷、发雾、花斑、锈蚀等缺陷；5、所有零件装配前应无毛刺，无金属切屑、飞边、砂粒、尘埃和异物。 | 嵊州市科技局
3612 | 2021D60SA600820 | M3X天猫精灵款集成灶 | 嵊州市金帝智能厨电有限公司 | 1、额定电压：220V；2、额定频率：50Hz；3、最大额定输入功率：600W；4、额定电机功率：258W；5、烘干功率：300W；6、额定热负荷：左：4.0kW 右：4.0kW；7、额定气压：2800Pa。 | 嵊州市科技局
3613 | 2021D60SA602764 | 双循环式节能储液器 | 嵊州盈益机械有限公司 | 技术指标：1、内部杂质含量：≤2.1mg；2、内部水含量：≤3.0mg；3、气密性：无泄漏。 | 嵊州市科技局
3614 | 2021D60SA603840 | 低噪节能新能源电驱动电机定转子 | 浙江钜丰冲压科技有限公司 | 额定功率：20kw；峰值功率:40kw；定子槽数：48槽；转子极数：8极；外径尺寸：160mm；内径尺寸：100mm；高度：74mm。 | 嵊州市科技局
3615 | 2021D60SA607564 | 新型洗涤泵安装结构的洗碗机 | 浙江万事兴电器有限公司 | 1、额定电压、频率：AC220V、50Hz；2、洗涤泵输入功率：45W ；3、洗涤泵加热功率：1400W；4、照明最大功率：1W；5、额定总功率：1450W；6、标准装载量：6套；7、水效:3级。 | 嵊州市科技局
3616 | 2021D60SA601249 | 高效散热型电机 | 嵊州市正德电机有限公司 | 技术指标：1、震动转速mm/3：≤1.8；2、噪音dB(A)：≤40；3、最大转矩：≥0.845N・m。 | 嵊州市科技局
3617 | 2021D60SA604536 | VFG-1300数控高速精密温热模锻机 | 浙江威荣精锻设备有限公司 | 1、公称力：4000KN；2、公称力行程：30mm；3、滑块行程：175mm；4、行程次数：95次/分；5、最大装模高度：550mm。 | 嵊州市科技局
3618 | 2021D60SA609445 | 油烟全净化吸油烟机 | 绍兴凯森厨卫有限公司 | 1、风量(m³/min)：17.3；2、风压（Pa）：319.2；3、全压效率（%）：25.0；4、噪声（dB）：68.8。 | 嵊州市科技局
3619 | 2021D60SA601627 | 低噪声轻量柔轮礼帽型谐波减速器 | 浙江来福谐波传动股份有限公司 | 速比50；输入2000r/min时的额定转矩为28.8Nm；启动停止时的容许峰值转矩为64.4Nm;平均负载转矩的容许最大值为39Nm；瞬间允许最大扭矩112.7nm；背隙≤20arcsec;容许平均输入转速3000r/min；产品重量0.94Kg。 | 嵊州市科技局
3620 | 2021D60SA600832 | X100ZX 1M双内胆集成灶 | 嵊州市金帝智能厨电有限公司 | 1、燃气灶额定压力：2800Pa；2、额定热负荷：左4.6kW 右4.6kW；3、额定功率：190W；4、吸油烟机额定功率：190W；5、自动风门功率：6W；6、负离子功率：1W；7、烘干功率：300W；8、臭氧浓度：≥40mg/m³；9、烘干温度：≤80℃；10、消毒柜有效容积：38L。 | 嵊州市科技局
3621 | 2021D60SA604357 | 栅格网结构式高温炉用碳碳复合材料架 | 嵊州市西格玛科技有限公司 | 技术指标：1、锰浓度：2.3；2、碲浓度：≤0.5；3、钬浓度：≤0.05。 | 嵊州市科技局
3622 | 2021D60SA603843 | 节能低成本水处理电机定转子 | 浙江钜丰冲压科技有限公司 | 额定功率200kw；峰值功率400kw；定子槽数：72槽；转子极数：56极；外径尺寸：650mm；内径尺寸：475mm；高度：653mm。 | 嵊州市科技局
3623 | 2021D60SA601422 | 紧急呼救的报警柱 | 浙江天盛机械有限公司 | 技术指标：1、涂层厚度：100~346μm；2、冷板硬度：≥90HBW；3、表面粗糙度：Ra≤3.2μm；4、反映速度：100ms/次报警。 | 嵊州市科技局
3624 | 2021D60SA601626 | 低噪声高扭矩柔轮礼帽型谐波减速器 | 浙江来福谐波传动股份有限公司 | 速比为120，输入2000r/min时的额定转矩为87nm;启动停止时的容许峰值转矩为192nm;瞬间容许最大扭矩395nm;平均负载转矩的容许最大值为140nm,背隙≤20arcsec;容许平均输入转速3000r/min。 | 嵊州市科技局
3625 | 2021D60SA609960 | 大功率紧凑型伺服电动机 | 浙江晋一特种电机有限公司 | 1、额定输出功率：7.5kw；2、额定转速：1200r/min；3、效率：93%。 | 嵊州市科技局
3626 | 2021D60SA601230 | 高频模块化分布式电泳工艺 | 嵊州市西鲍电泳有限公司 | 技术指标：1、浓度：10%~16%；2、漆温：15~35℃；3、电压：（68±10）V。 | 嵊州市科技局
3627 | 2021D60SA604356 | 高保温节能型半导体石墨热场 | 嵊州市西格玛科技有限公司 | 技术指标：1、锆浓度：≤0.05；2、铌浓度：0.12；3、锡浓度：≤0.5。 | 嵊州市科技局
3628 | 2021D60SA603024 | 弹性分散式抗震交流电机 | 嵊州市特灵电机股份有限公司 | 技术参数：一、绕组温度（℃）：≤221；二、泄漏电流：≤0.21mA；三、冷态绝缘电阻（MΩ）：绕组对地或外壳≥75。 | 嵊州市科技局
3629 | 2021D60SA609580 | 带有直排风左右快速换向结构的集成灶 | 绍兴市威可多电器有限公司 | 1、燃烧噪声 ≤65 dB(A；2、额定热负荷：左眼 4.0 kW 右眼 4.0 kW；3、风量≥300Pa；4、熄火保护装置开阀时间≤15 s 。 | 嵊州市科技局
3630 | 2021D60SA601007 | 织机主轴变频控制器的研发 | 浙江三禾智能科技有限公司 | 技术指标：1、适应织机转速：≤700r/mmin；2、适应织机主轴驱动方式：伺服电机直驱式；3、输出功率：2.0kW；4 、主机速度、点动速度、加速时间、减速时间等参数可设置（集成在主控系统上）。 | 嵊州市科技局
3631 | 2021D60SA609851 | 铝合金轮毂自动化切削工艺 | 浙江新峰机械有限公司 | 1、铸件力学性：250MPa；2、铸造单班产量：96 件/ 班-104 件/班；3、铸造合格率：94%-96%。 | 嵊州市科技局
3632 | 2021D60SA604005 | 大功率三轴轮式拖拉机 | 奔野优森拖拉机制造有限公司 | 技术指标：1、标定转速：2400r/min；2、使用质量：1620kg±5%；3、使用比质量：42.02Kg/KW±5%；4、冷却方式 ：水冷；5、空气滤清器：湿式。 | 嵊州市科技局
3633 | 2021D60SA607264 | 低噪音多功能隐藏式集成灶 | 浙江板川电器有限公司 | 技术指标：1、气密性L/h：4.2Kpa压力下，漏气量≤0.07；2、噪声dB（A）：≤65；3、干烟气中CO浓度（α=1，V%）：≤0.05（0-2气）；4、热效率%：大气式集成灶≥50。 | 嵊州市科技局
3634 | 2021D60SA602829 | 集成灶JJZY-PS7-B5ZK/JJZT-PS7-B5ZK | 浙江普森电器有限公司 | 技术指标：1、自动控制阀门气密性：在4.2kPa压力下漏气量≤0.53L/h；2、燃烧噪声：≤63dB(A)； 3、干烟气中的CO: ≤0.03(0-2气)；4、热负荷：±08%kW(12T)；5、操作手柄温升：≤33K。 | 嵊州市科技局
3635 | 2021D60SA601605 | 将厨房湿垃圾转化为干垃圾及肥料的装置 | 绍兴格伦电子科技有限公司 | 技术指标：1、接地：25A ≤ 100mΩ；2、绝缘：500V ≥ 100MΩ；3、耐压：1800V ≤ 5mA；4、气密性测试：充气压力为0.12Mpa，检测时间为10s，泄漏量要求小于0.02Mpa；5、保护器测试：堵转8~12S，保护器自动弹开。 | 嵊州市科技局
3636 | 2021D60SA602772 | 喷砂表面超薄不锈钢精密带钢 | 绍兴泰力冷轧钢有限公司 | 技术指标：1、屈服强度RP0.2：≥200MPa；2、抗拉强度Rm：310～420MPa；3、维氏硬度：150HV0.2。 | 嵊州市科技局
3637 | 2021D60SA602675 | 凹凸接口内套连接链轮 | 浙江中益机械有限公司 | 技术指标：1、-20℃冲击吸收能量：≥156J；2、抗拉强度：≥506MPa；3、屈服强度：≥306MPa；4、断后伸长率：≥26%。 | 嵊州市科技局
3638 | 2021D60SA604206 | 部队用多功能腰带 | 加佳控股集团有限公司 | 技术指标：1、镍镀层厚度（μm）：≥6；2、耐盐雾：48h主要表面无棕色腐蚀物；3、带体与钎子咬合力（N）：≥400；4、钎子压舌咬合力（N）：≥400；5、带体拉伸强力（N）：≥600；6、带体剥离强力（N）：≥60。 | 嵊州市科技局
3639 | 2021D60SA606754 | 压力可调式高压清洗机 | 嵊州裕泰机械有限公司 | 技术指标：1、负载水压：加热器的负载水压可在0～25MPa调节2、水温升：水的温升应不小于60.4℃3、油耗：≤6.74L/h4、表面经喷塑处理的零件，其镀层无脱落、漏喷、发雾、花斑、锈蚀等缺陷5、所有零件装配前应无毛刺，无金属切屑、飞边、砂粒、尘埃和异物 | 嵊州市科技局
3640 | 2021D60SA6010153 | 电动转速控制器装置 | 浙江双鸟机械有限公司 | 1.额定起重量：0.5t-3t ;2.标准起升高度：35m以下； 3.电机额定转速：2880r/min; 4.控制精度：±1mm ；5.检测元器件：槽型编码器；6.信号发生器：1：3：6分度盘。 | 嵊州市科技局
3641 | 2021D60SA602771 | 高强度耐腐蚀冷轧带钢 | 绍兴泰力冷轧钢有限公司 | 技术指标：1、屈服强度RP0.2：≥220MPa；2、抗拉强度Rm：319～435MPa；3、维氏硬度：141HV0.2。 | 嵊州市科技局
3642 | 2021D60SA605526 | 高射程冷风机 | 浙江凯迪环境科技有限公司 | 技术指标：1、空气进口温度0℃（干球）；2、吸气露点温度-8℃；3、制冷剂液体温度30℃。 | 嵊州市科技局
3643 | 2021D60SA608969 | 带除油装置的全自动吸油烟机的研发 | 浙江玉禾电器有限公司 | 技术指标：1、额定脉冲电压(V)2500，最小电气间隙(mm)：1.5；2、工作电压(V)>125且≤250，爬电距离(mm)>5.0；3、若用作加强绝缘，绝缘的最小厚度为2mm；4、电流表替换微型熔断器，重复该试验，测量通过微型熔断器的电流：3.15A；5、最大功率不超过15W；6、器具未有石棉的结构中使用。 | 嵊州市科技局
3644 | 2021D60SA607118 | 耐磨损防滑型螺丝批 | 绍兴三鼎工具有限公司 | 技术指标：1、旋杆质量：螺钉旋具旋杆表面光洁，无影响外观和使用性能的缺陷；2、旋杆硬度：手动旋杆的硬度＞57HRC，旋杆其余部分的硬度＞53HRC；3、链接强度：螺钉旋具的旋杆和旋柄装配牢固，承受＞8.5N-m扭矩后，不能松动。 | 嵊州市科技局
3645 | 2021D60SA601304 | 升降直流变频油烟机 | 浙江科恩电器有限公司 | 技术指标：1、风量：10m³/min（明示值15m³/min）；2、风压≥100pa；3、噪声：≤73dB(A)（明示值70dB(A)）。 | 嵊州市科技局
3646 | 2021D60SA603864 | 管道自清洁式油烟机 | 浙江兰特电器有限公司 | 技术背景：1、全压效率：1级≥23%；2、风量(m³ /min)：19；3、最大静压(Pa)：430；4、噪声(dB(A))：69。 | 嵊州市科技局
3647 | 2021D60SA602673 | 高强度组合式链轮 | 浙江中益机械有限公司 | 技术指标：1、-20℃冲击吸收能量：≥154J；2、抗拉强度：≥504MPa；3、屈服强度：≥304MPa；4、断后伸长率：≥24%。 | 嵊州市科技局
3648 | 2021D60SA608839 | 高转矩高功率同步带驱动减速装置电机 | 浙江澳尔电器有限公司 | 1、电压：230V/50Hz；2、输入功率：700±15W；3、效率≥50%；4、额定转速≥1380r/min；5、额定转矩≥2.000N·m。 | 嵊州市科技局
3649 | 2021D60SA606756 | 高效传动式抗震高压清洗机 | 嵊州裕泰机械有限公司 | 技术指标：1、负载水压：加热器的负载水压可在0～25MPa调节；2、水温升：水的温升应不小于60.2℃；3、油耗：≤6.76L/h；4、表面经喷塑处理的零件，其镀层无脱落、漏喷、发雾、花斑、锈蚀等缺陷；5、所有零件装配前应无毛刺，无金属切屑、飞边、砂粒、尘埃和异物。 | 嵊州市科技局
3650 | 2021D60SA609876 | 提高轮毂铸件良品率的模具 | 浙江新峰机械有限公司 | 1、铸件力学性：250MPa；2、铸造单班产量：96 件/ 班-104 件/班；3、铸造合格率：94%-96%。 | 嵊州市科技局
3651 | 2021D60SA604007 | 箱式多用途轮式拖拉机 | 奔野优森拖拉机制造有限公司 | 技术指标：1、标定转速：2400r/min；2、最小使用质量：2105kg±5%；3、最小使用比质量：40.87Kg/KW±5%；4、冷却方式 ：水冷；5、空气滤清器：湿式。 | 嵊州市科技局
3652 | 2021D60SA606956 | 低噪音热感应变频式抽油烟机 | 浙江松科电器有限公司 | 技术参数：1、噪声≤75dB(A)；2、风量≥11m3/min；3、风压≥99Pa。 | 嵊州市科技局
3653 | 2021D60SA607119 | 刀头长度可调式多功能螺丝批 | 绍兴三鼎工具有限公司 | 技术指标：1、旋杆质量：螺钉旋具旋杆表面光洁，无影响外观和使用性能的缺陷；2、旋杆硬度：手动旋杆的硬度＞58HRC，旋杆其余部分的硬度＞54HRC；3、链接强度：螺钉旋具的旋杆和旋柄装配牢固，承受＞8.6N-m扭矩后，不能松动。 | 嵊州市科技局
3654 | 2021D60SA609976 | 顶吸风管装在拖链内随机运行的吸排烟结构 | 世一激光设备（绍兴）有限公司 | 技术指标：1、达标区域：可达1200x1200（mm）；2、输入功率：≤8.2KW；3、可设置焦距位置：≥1752mm；4、光斑直径：≤1420μm；5、扫描速度：≥33m/s；6、电气安全性能（标识、连接和布线、接地电阻、绝缘电阻、电气强度）符合标准GB/T5226.1-2019的要求。 | 嵊州市科技局
3655 | 2021D60SA604354 | 高稳定光伏用碳碳复合坩埚 | 嵊州市西格玛科技有限公司 | 技术指标：1、铍浓度：≤0.05；2、锌浓度：≤0.5；3、铷浓度：≤0.01。 | 嵊州市科技局
3656 | 2021D60SA602762 | 高气密性节能环保分液器 | 嵊州盈益机械有限公司 | 技术指标：1、内部杂质含量：≤5.12mg；2、内部水含量：≤30.72mg；3、气密性：无泄漏；4、钎料渗透量：≥2mm。 | 嵊州市科技局
3657 | 2021D60SA609334 | 氢化丁腈橡胶硫化工艺 | 浙江博大泵业有限公司 | 1、橡胶硬度：70±5度（邵尔硬度）；2、扯断强度：≥10Mpa；3、扯断伸长率：≥250% | 嵊州市科技局
3658 | 2021D60SA603083 | 分体式易安装节能交流电机 | 嵊州市特灵电机股份有限公司 | 技术指标：一、绕组温度（℃）≤223；二、泄漏电流≤0.23mA；三、冷态绝缘电阻（MΩ）：绕组对地或外壳≥68。 | 嵊州市科技局
3659 | 2021D60SA604764 | 高水汽阻隔型光伏组件背板 VB-TPT | 浙江帆度光伏材料有限公司 | 耐湿热（85℃，85%RH）＞1000h (GB/T 9535-1998，《地面用晶体硅光伏组件 设计鉴定和定型》)；水蒸气透过率＜1.8 g/(m²·24hrs)(GB/T 21529-2008，《塑料薄膜和薄片水蒸气透过率的测定 电解传感器法》)。 | 嵊州市科技局
3660 | 2021D60SA604537 | VKP-2000数控高性能多工位冷镦机 | 浙江威荣精锻设备有限公司 | 1、主电机功率：15kw，2、重量：7500kg，3、公称压力：6500kn，4、滑块行程：200mm，5、行程次数：110-160次/min。 | 嵊州市科技局
3661 | 2021D60SA604213 | 表面便于清洗维护的军用肩章 | 加佳控股集团有限公司 | 技术指标：1、甲醛含量（mg/kg）：≤300；2、剥离强度（N/cm）：≥10；3、弧形保形性能（级）：≥3；4、耐摩擦色牢度（级）：≥3；5、耐光色牢度（级）：≥5-6。 | 嵊州市科技局
3662 | 2021D60SA601463 | 具备高安全性的离合器 | 浙江万福通电机有限公司 | 技术参数：1、最大扭矩/转速（N·m/rpm):400/4000； 2、一档速比：3.99；3、主减速比：3.7；4、滚动半径：350mm。 | 嵊州市科技局
3663 | 2021D60SA603845 | 新型结晶液优质氟苯尼考 | 浙江康牧药业有限公司 | 含量：不得少于98.0%；总杂：不得过2.0%，最大单杂不等过0.5%；熔点：152~156℃；比旋度：-16°—-19°；水分：不得过0.5%；炽灼残渣：不得过0.1%；重金属（ppm）：不得过百万分之二十。 | 嵊州市科技局
3664 | 2021D60SA603109 | 对流散热式交流电机 | 嵊州市特灵电机股份有限公司 | 技术指标：一、绕组温度（℃）：≤224；二、泄漏电流：≤0.24mA；三、冷态绝缘电阻（MΩ）：绕组对地或外壳≥60。 | 嵊州市科技局
3665 | 2021D60SA604883 | 塑封无刷直流电机的防电蚀装置 | 浙江特汇电机有限公司 | 技术参数：一、功耗：≤1KW；二、电源：≤300V；三、湿度：≤20℃。 | 嵊州市科技局
3666 | 2021D60SA602321 | 高性能复杂多元磷青铜带 | 浙江万力铜业有限公司 | 技术指标：1、断后延伸率：≥9%；2、侧边弯曲度：≤1.5mm/m；3、抗拉强度 570-660MPa。 | 嵊州市科技局
3667 | 2021D60SA600836 | 名气920FT 3D速火蒸烤消集成灶 | 嵊州市金帝智能厨电有限公司 | 1、风量（㎡/min):≥17;2、燃气灶额定热负荷：左4.5KW/右4.5KW;3、总功率：3000W；4、干烟气中一氧化碳浓度（％）:≤0.05;5、吸油烟装置的油脂分离度（％）:≥80;6、风压（规定风量时的静压）(Pa):≥350;7、噪音dB(A):≤70;8、灶前燃气额定压力：液化石油气2800Pa，天然气2000Pa，人工煤气1000Pa。 | 嵊州市科技局
3668 | 2021D60SA6010164 | 轻小型组合式起重机TD1-TD5 | 浙江双鸟机械有限公司 | 1、起重量：1000kg-5000kg；2、起升速度： 20 m/min；3、额定电压：380V / 50Hz。 | 嵊州市科技局
3669 | 2021D60SA609956 | 异步启动（自启动）永磁同步电动机 | 浙江晋一特种电机有限公司 | 1、额定输出功率：7.5kw；2、额定转速：1600r/min；3、效率：93%。 | 嵊州市科技局
3670 | 2021D60SA607115 | 可调式快拧螺丝批 | 绍兴三鼎工具有限公司 | 技术指标：1、旋杆质量：螺钉旋具旋杆表面光洁，无影响外观和使用性能的缺陷；2、旋杆硬度：手动旋杆的硬度＞54HRC，旋杆其余部分的硬度＞50HRC；3、链接强度：螺钉旋具的旋杆和旋柄装配牢固，承受＞8.2N-m扭矩后，不能松动。 | 嵊州市科技局
3671 | 2021D60SA602765 | 组合排液型气液分离器 | 嵊州盈益机械有限公司 | 技术指标：1、内部杂质含量：≤4.1mg；2、内部水含量：≤25.0mg；3、气密性：无泄漏；4、脉冲试验：无渗漏和破裂现象。 | 嵊州市科技局
3672 | 2021D60SA601993 | 带灶腔凹槽结构的高效智能集成灶 | 浙江佳歌电器有限公司 | 技术指标：1、燃烧噪声：≤60dB(A)；2、干烟气中一氧化碳浓度（α=1，V%）：≤0.048%（0-2气）；3、气密性：自动控制阀门在4.2kPa压力下，漏气量≤0.54 L/h；4、热负荷偏差：±9.2%；5、热效率：大气式集成灶 ≥54%。 | 嵊州市科技局
3673 | 2021D60SA609335 | 多头等径敷胶双螺杆泵 | 浙江博大泵业有限公司 | 1、最大允许压力：3.5MPa；2、流量：8.8m³/h；3、吸程：9.7m；4、运行时无异常声响和震动。 | 嵊州市科技局
3674 | 2021D60SA604209 | 具有保健功能的军用毛巾被 | 加佳控股集团有限公司 | 技术指标：1、甲醛含量（mg/kg）：≤70；2、起球（级）：≥3-4；3、断裂强力（N）：≥600；4、电荷面密度（μC/㎡）：≥7.0；5、二氯甲烷可溶性物质（%）：≤1.5。 | 嵊州市科技局
3675 | 2021D60SA605933 | 易于拆卸集油网罩的油烟机 | 浙江美宁电器有限公司 | 技术指标：1、全压效率（%）：1级≥25；2、风量(m³ /min)：≥13；3、漏电电流（mA）：≤3.34、噪声(dB(A))：≤72；5、接地电阻（Ω）：≤0.089；6、风压（pa）:≥150。 | 嵊州市科技局
3676 | 2021D60SA605523 | 高效并联压缩冷凝机组 | 浙江凯迪环境科技有限公司 | 技术指标：1、空气进口温度-18℃（干球）；2、吸气露点温度-25℃；3、制冷剂液体温度20℃。 | 嵊州市科技局
3677 | 2021D60SA6010037 | 长碳链与阳离子共改性氨基硅油 | 嵊州市宇盛高分子材料有限公司 | 技术指标：1、粘度（25℃）， mm²/s：≤110；2、挥发份（%）：≤3；3、闪点（开口），℃：≤210。 | 嵊州市科技局
3678 | 2021D60SA602763 | 滤筒式气液分离器 | 嵊州盈益机械有限公司 | 技术指标：1、内部杂质含量：≤5.1mg；2、内部水含量：≤30.0mg；3、气密性：无泄漏；4、脉冲试验：无渗漏和破裂现象。 | 嵊州市科技局
3679 | 2021D60SA604545 | VCH-100数控高速精密冲床 | 浙江威荣精锻设备有限公司 | 1、公称力：450KN；2、公称力行程：30mm；3、滑块行程：60mm；4、行程次数：500次/分； 5、最大装模高度：265mm。 | 嵊州市科技局
3680 | 2021D60SA607518 | 全自动焊接密封内胆结构的洗碗机 | 浙江万事兴电器有限公司 | 1、额定电压、频率：AC220V、50Hz；2、洗涤泵输入功率：45W ；3、洗涤泵加热功率：1400W；4、照明最大功率：1W；5、额定总功率：1450W；6、标准装载量：6套；7、水效:3级。 | 嵊州市科技局
3681 | 2021D60SA601011 | 织机直驱伺服驱动器的研发 | 浙江三禾智能科技有限公司 | 技术指标： 1、适应织机转速：≤700r/mmin；2、适应织机主轴驱动方式：伺服电机直驱式；3、输出功率：2.0kW ；4 、主机速度、点动速度、加速时间、减速时间等参数可设置（集成在主控系统上）。 | 嵊州市科技局
3682 | 2021D60SA602833 | 集成灶JJZY-PS3-W1/JJZT-PS3-W1 | 浙江普森电器有限公司 | 技术指标：1、自动控制阀门气密性：在4.2kPa压力下漏气量≤0.55L/h；2、燃烧噪声：≤65dB(A)； 3、干烟气中的CO: ≤0.05(0-2气)；4、热负荷：±10%kW(12T)；5、操作手柄温升：≤35K。 | 嵊州市科技局
3683 | 2021D60SA6010279 | 压缩机上壳体排气管部件 | 嵊州市新起点焊接科技有限公司 | 1、气密性：焊接部位在3.6Mpa压力下，水检无泄漏；2、焊接强度：≥15KN；3、晶粒度：≤0.2mm；4、外观要求：不得有锈、氧化垢、污物等异物附着。 | 嵊州市科技局
3684 | 2021D60SA602094 | 旋转散热式节能型电泳装置 | 嵊州市西鲍电泳有限公司 | 技术指标：1、非甲烷总经（以C计）：0.71；2、硫酸雾：＜0.005；3、氯化氢：＜0.02；4、总悬浮颗粒物：0.262；5、臭气浓度（无量纲）：15。 | 嵊州市科技局
3685 | 2021D60SA609464 | 高效降噪吸油烟机 | 绍兴凯森厨卫有限公司 | 1、风量(m³/min)：17.3；2、风压（Pa）：319.2；3、全压效率（%）：25.0；4、噪声（dB）：69.2。 | 嵊州市科技局
3686 | 2021D60SA603960 | 高磁感低铁损电主轴定转子 | 浙江钜丰冲压科技有限公司 | 额定功率：15kw；峰值功率：25kw；定子槽数：24槽；转子槽数：22槽；外径尺寸：82.2mm；内径尺寸：49mm；高度：20mm。 | 嵊州市科技局
3687 | 2021D60SA606959 | 节能型集成灶 | 浙江松科电器有限公司 | 技术参数：1.漏气量≤0.55（L/h）；2.热负荷≥3.5KW；3.一氧化碳≤0.05%。 | 嵊州市科技局
3688 | 2021D60SA607610 | 数码印花真丝围巾印花装置 | 嵊州市惠冠数码印花科技有限公司 | 技术指标：1.甲醛含量（mg/kg）≤75；2.PH值4.0-85；3.印花速度≥70m/h。 | 嵊州市科技局
3689 | 2021D60SA609557 | 具有油烟引流功能的油烟机 | 绍兴市威可多电器有限公司 | 1、风压≥115Pa； 2、噪声≤68dB； 3、油脂分离度≥80%。 | 嵊州市科技局
3690 | 2021D60SA607709 | 炉体外壳连续冲压装置 | 嵊州市因康机械有限公司 | 技术指标：1.抗压强度：370-518Rm/Mpa；2.抗拉强度：385-525Rm/Mpa；3.密度：7.8-8.7g/cm³。 | 嵊州市科技局
3691 | 2021D60SA604212 | 武警训练用皮手套 | 加佳控股集团有限公司 | 一、技术指标：1、内衬里料：长度、宽度、弹性与面料相适应，套戴舒适、无破洞、破缝现象。2、标识：外观清晰、整洁，装订平服、牢固。3、缝制外观：针距平均、蒸汽，底、面线松紧适度，回针在原针孔内，无二道线迹。4、五指：指头圆正，叉角虎口平服，大指斜势对称，缝合大指弧形圆盘流畅。5、滚口：粗细均匀，叉口同副长短相同（允许误差±3mm）,发面修剪整齐。 | 嵊州市科技局
3692 | 2021D60SA609685 | 环保低毒性免酸洗助焊剂 | 浙江新锐焊接科技股份有限公司 | 1、PH＞4.5，2、密度＜0.95g/cm3，3、闪点＞10℃。 | 嵊州市科技局
3693 | 2021D60SA602322 | 高屈强比高弹性锡磷青铜合金带 | 浙江万力铜业有限公司 | 技术指标：1、断后延伸率：≥8.5%；2、侧边弯曲度：≤2mm/m；3、抗拉强度：580-650MPa。 | 嵊州市科技局
3694 | 2021D60SA602158 | 二次节流H型汽车空调热力膨胀阀 | 浙江敏特汽车空调有限公司 | 技术指标：1、静止过热度：0.150±0.012mpa；2、开度、迟滞：≤0.11mpa；3、阀门泄漏：≤0.07mpa/10s；4、平衡部泄漏：≤46mL/min。 | 嵊州市科技局
3695 | 2021D60SA607114 | 多级限位套合式螺丝批 | 绍兴三鼎工具有限公司 | 技术指标：1、旋杆质量：螺钉旋具旋杆表面光洁，无影响外观和使用性能的缺陷；2、旋杆硬度：手动旋杆的硬度＞59HRC，旋杆其余部分的硬度＞55HRC；3、链接强度：螺钉旋具的旋杆和旋柄装配牢固，承受＞8.7N-m扭矩后，不能松动。 | 嵊州市科技局
3696 | 2021D60SA602503 | 多轴同步切割节能型瓷砖切割机 | 浙江龙威机械制造有限公司 | 技术指标：1、切割长度：100mm~1060mm；2、切割厚度：5mm~30mm；3、切割精度：≤0.33mm/1000mm；4、切割质量：断面平齐.无明显凹凸不平和崩刃现象。 | 嵊州市科技局
3697 | 2021D60SA604328 | 具有护腕作用的军用袜子 | 浙江勒比加实业有限公司 | 技术指标：1、甲醛含量（mk/kg）：≤75；2、顶破强力（N）：≥850；3、PH值：4.0-7.5；4、耐磨性能（次）：≥400；5、耐酸汗渍色牢度（级）：≥3。 | 嵊州市科技局
3698 | 2021D60SA604006 | 高地隙双轴轮式拖拉机 | 奔野优森拖拉机制造有限公司 | 技术指标：1、标定转速：2400r/min；2、使用质量：1620kg；3、使用比质量：44.02；4、冷却方式 ：水冷；5、空气滤清器：湿式。 | 嵊州市科技局
3699 | 2021D60SA609277 | 圆布袋除尘器的回转反吹风清灰系统 | 浙江蓝威环保科技设备有限公司 | 1、过滤风速（m/min）：1.0；2、漏风率(%) ：≤3.5；3、设备阻力（Pa）：＜1500；4、除尘效率（%）：＞99.8。 | 嵊州市科技局
3700 | 2021D60SA601006 | 纱线退解装置的研发 | 浙江三禾智能科技有限公司 | 技术指标：1、适应织机转速：≤700r/mmin；2、适应织机主轴驱动方式：伺服电机直驱式；3、输出功率：2.0kW；4 、主机速度、点动速度、加速时间、减速时间等参数可设置（集成在主控系统上）。 | 嵊州市科技局
3701 | 2021D60SA606977 | 抗耐磨青铜带扣冲压模具 | 浙江万力铜业有限公司 | 技术指标：1、厚度：0.25±0.020mm；2、宽度：300±0.3mm；3、断后延伸率：≥9%。 | 嵊州市科技局
3702 | 2021D60SA604765 | 增强型高耐候太阳电池背板 HS-TPT | 浙江帆度光伏材料有限公司 | 拉伸强度≥120MPa（GB/T 13542.2－2009，《 电气绝缘用薄膜 第2部分:试验方法》）；耐紫外线＞15kWh/m² (GB/T 16422.3-1997，《塑料实验室光源曝露试验方法 第3部分:荧光紫外灯》)。 | 嵊州市科技局
3703 | 2021D60SA602032 | 高效低噪音线性电机 | 浙江海宏电器有限公司 | 技术指标：1、转速：≤2971r/min；2、输入功率：≥72W；3、扭矩：≤6.1N·m；4、绝缘电阻：≥57Ω。 | 嵊州市科技局
3704 | 2021D60SA602319 | 高精度抗拉伸铜带均匀退火轧制装置 | 浙江万力铜业有限公司 | 技术参数：1、加热速度：≤200℃/h；2、冷却速度：80~120℃/h；3、保温时间：12~38/h。 | 嵊州市科技局
3705 | 2021D60SA602885 | CXW-268-17A易洁型高效吸排油烟机 | 绍兴市普灵电器有限公司 | 1、油脂分离率≥92.8%；2、常态气味降低度≥98%；3、全压效率≥26%；4、待机功率≤0.45W，关机功率≤0.35W；5、能源效率等级：1级；6、控制方式：智能触控；7、清洗方式：自洁式清洗/拆卸式清洗。 | 嵊州市科技局
3706 | 2021D60SA606960 | 自清洗一体式环保集成灶 | 浙江松科电器有限公司 | 技术参数：1.漏气量≤0.60（L/h）；2.热负荷≥3.7KW；3.一氧化碳≤0.05%。 | 嵊州市科技局
3707 | 2021D60SA606991 | 异步电机用高稳定节能风机组 | 浙江嵊州澳利亚电机有限公司 | 技术指标：1.主绕组温升≤74（K）；2.冷态绝缘电阻≥53RΩ；3.热态绝缘电阻≥7RΩ。 | 嵊州市科技局
3708 | 2021D60SA601941 | CK4242数控圈簧机 | 浙江创宇机械科技有限公司 | （1）线径（mm）：方料尺寸：1×6-6×6；（2）外径（mm）：Max90 ；（3）送线速度（m/min）：0-150 ；（4）伺服电机：6；（5）送料轴（kw）：15 ；（6）外径轴（kw）：2KW×2只 ；（7）节距推刀轴（kw）：2；（8）上切刀轴（kw）：3.8；（9）下切刀轴（kw）：3.8 。 | 嵊州市科技局
3709 | 2021D60SA6010039 | 高分子量端乙烯基含氟硅油 | 嵊州市宇盛高分子材料有限公司 | 技术指标：1、粘度（25℃）， mm²/s：≤106；2、挥发份（%）：≤2.6；3、闪点（开口），℃：≤206。 | 嵊州市科技局
3710 | 2021D60SA606993 | 一体式压铸异步电机风机组 | 浙江嵊州澳利亚电机有限公司 | 技术指标：1.主绕组温升≤73（K）；2.冷态绝缘电阻≥54RΩ；3.热态绝缘电阻≥6RΩ。 | 嵊州市科技局
3711 | 2021D60SA601177 | 双伺服储纬器的研发 | 浙江三禾智能科技有限公司 | 技术指标： 1、适应织机转速：≤720r/mmin；2、适应织机主轴驱动方式：伺服电机直驱式； 3、输出功率：2.0kW；4 、主机速度、点动速度、加速时间、减速时间等参数可设置（集成在主控系统上）。 | 嵊州市科技局
3712 | 2021D60SA607806 | 多触电柔性纬纱制动器 | 浙江磐瀚技术股份有限公司 | 技术指标：1.最大入纬率:≤1516m/min；2.纱支范围≤60D；3.织机转速≤758r/min。 | 嵊州市科技局
3713 | 2021D60SA604762 | 高疏水型光伏组件背板 HY-TPT | 浙江帆度光伏材料有限公司 | 空气面水接触角>110°（GB/T 30693-2014，《塑料薄膜与水接触角的测量》） ；耐湿热（85℃，85%RH）＞1000h (GB/T 9535-1998，《地面用晶体硅光伏组件 设计鉴定和定型》)。 | 嵊州市科技局
3714 | 2021D60SA601416 | 80CM蒸烤一体集成灶 | 浙江亿田智能厨电股份有限公司 | 主机机身外形尺寸：800mm(长)×600mm(宽)×800mm(高)；热负荷：左灶眼5.0kW、右灶眼5.0 kW；热效率：≥59%；干烟气中CO浓度(0-2气)：≤0.05(α=1，体积百分比)；风量：≥16m3/min；风压：≥400Pa；噪音≤72dB（A）；灶具能效一级。 | 嵊州市科技局
3715 | 2021D60SA607452 | 高精度钣金零件成型定位工装 | 嵊州市东恒机械有限公司 | 技术指标：1.表面粗糙度Ra/μm≤2.6；2.抗拉强度Rm/MPa≥365；3.抗压强度Rm/MPa≥362。 | 嵊州市科技局
3716 | 2021D60SA608840 | 具有空气净化功能的抽油烟机 | 浙江澳尔电器有限公司 | 1、输入功率和电流：器具在电压100V，频率50/60Hz下，实际输入功率100W±10%；2、噪声：器具在电压100V，频率50/60Hz下，最高转速档运转下的噪声≤70dB（A）。 | 嵊州市科技局
3717 | 2021D60SA600885 | 直流无刷辊筒电机 | 浙江精达电机有限公司 | 转速200-1000RPM，效率不小于75%。 | 嵊州市科技局
3718 | 2021D60SA609680 | 长寿命烤箱LED灯 | 嵊州创益厨卫光电有限公司 | 1、额定电压：DC12V；2、额定相关色温：10000K；3、显色指数：80Ra；4、额定功率：2W；5、耐高温100℃不会变形。 | 嵊州市科技局
3719 | 2021D60SA601617 | 床垫弹簧加工用放丝设备 | 嵊州市人和弹簧机械有限公司 | 技术指标：1、线径范围：φ4.0-φ5.8mm；2、送线速度：0~44m/min；3、滑块行程:115~120mm；4、几何精度径向跳动：≤0.033mm,端面跳动：≤0.054mm；5、噪声：≤72dB（A）。 | 嵊州市科技局
3720 | 2021D60SA608100 | 导风可调式节能集成灶 | 浙江松科电器有限公司 | 技术参数： 1.漏气量≤0.51（L/h）；2.热负荷≥3.7KW ；3.一氧化碳≤0.06%。 | 嵊州市科技局
3721 | 2021D60SA602588 | 红外感应自动调节高散热集成灶 | 浙江板川电器有限公司 | 技术指标：1、气密性L/h：4.2Kpa压力下，漏气量≤0.07；2、噪声dB（A）：≤65；3、干烟气中CO浓度（α=1，V%）：≤0.05（0-2气）；4、热负荷：≤±10%。 | 嵊州市科技局
3722 | 2021D60SA604177 | DTB系列除湿机用小型高效变频压缩机电机 | 浙江迪贝电气股份有限公司 | 1、工作电压：220V 频率：50Hz；2、工作转速范围：1200~4500rpm；3、额定功率：315 W (转速3000rpm）；3、最大功率：660 W；4、额定转矩：1.0 N.m；5、工作转速范围内电机效率不低于90.5%；6、最高效率不低于93.5%。 | 嵊州市科技局
3723 | 2021D60SA6010230 | 高强度倾斜弧形支撑定子冲片 | 嵊州市凯宇电机有限公司 | 技术指标：1.冲片外径：Φ94mm±0.018mm；2.毛刺高度:≤0.028mm；3.宽度误差：≤0.2mm。 | 嵊州市科技局
3724 | 2021D60SA609278 | 径流式长袋低压脉冲袋式除尘器 | 浙江蓝威环保科技设备有限公司 | 1、过滤风速（m/min）：1.0；2、漏风率(%) ：≤3.5；3、设备阻力（Pa）：＜1500；4、除尘效率（%）：＞99.8。 | 嵊州市科技局
3725 | 2021D60SA602148 | 高精度轻量柔轮礼帽型谐波减速器 | 浙江来福谐波传动股份有限公司 | 速比为80，输入2000r/min时的额定转矩为153nm;启动停止时的容许峰值转矩为395nm;瞬间容许最大扭矩738nm;平均负载转矩的容许最大值为217nm,背隙≤30arcsec;容许平均输入转速3000r/min。 | 嵊州市科技局
3726 | 2021D60SA602828 | 集成灶JJZY-PS8-M1/JJZT-PS8-M1 | 浙江普森电器有限公司 | 技术指标：1、自动控制阀门气密性：在4.2kPa压力下漏气量≤0.52L/h；2、燃烧噪声：≤62dB(A)； 3、干烟气中的CO: ≤0.02(0-2气)；4、热负荷：±07%kW(12T)；5、操作手柄温升：≤32K。 | 嵊州市科技局
3727 | 2021D60SA609275 | 高效铝渣回收处理系统 | 浙江蓝威环保科技设备有限公司 | 1、转鼓速度（r/min）：6；2、冷却用水量（L/min）：700；3、冷却能力（t/h）：4；4、铝回收率（%）：37。 | 嵊州市科技局
3728 | 2021D60SA604763 | 反射增益型光伏组件背板 RG-TPT | 浙江帆度光伏材料有限公司 | 反射区光反射率（380nm-1100nm）≥80%（ASTM E424，《簿板材料的太阳能传播和反射的试验方法》）；与EVA剥离强度≥45N/cm ( GB/T 2790-1995，《胶粘剂180度剥离强度试验方法 挠性材料对刚性材料》)。 | 嵊州市科技局
3729 | 2021D60SA603962 | 高透光率室外防水型LED灯 | 浙江晨益光电科技有限公司 | 技术指标：1、显色指数（Ra）：≥90；2、光通量（lm）：≥1400；3、色容差（SDCM）：3-4。 | 嵊州市科技局
3730 | 2021D60SA607513 | 一种带两星级消毒柜款集成灶 | 浙江万事兴电器有限公司 | 1、热负荷＞4,2kW；2、热效率≥59%，达国家1级能效标准；4、风量≥18 m3/min；5、风压＞320Pa；6、噪声≤70dB； 7、防火墙动作时间≤20S；8、紫外线功率：15W；9、烘干功率：300W。 | 嵊州市科技局
3731 | 2021D60SA604766 | 高防火性光伏组件背板 FP-TPT | 浙江帆度光伏材料有限公司 | 火焰传播指数（FSI）≤35（ASTM E 162-02a 《使用辐射热源测试材料表面可燃性的标准试验方法》）；与EVA剥离强度≥40N/cm ( GB/T 2790-1995，《胶粘剂180度剥离强度试验方法 挠性材料对刚性材料》)。 | 嵊州市科技局
3732 | 2021D60SA606923 | 蒸烤一体集成灶 | 浙江帅丰电器股份有限公司 | 1、集成灶性能：热负荷 5.2kW，热效率>60%；风压>500Pa、风量>16m3/min，噪声<70dB；蒸烤一体：温度35-250℃；2、安全指标：烟道防火系统、熄火保护。 | 嵊州市科技局
3733 | 2021D60SA600819 | X2ZX左蒸右消集成灶 | 嵊州市金帝智能厨电有限公司 | 1、燃气灶额定压力：2800Pa；2、额定热负荷：左4.6kW 右4.6kW；3、额定功率：190W；4、吸油烟机额定功率：190W；5、自动风门功率：6W；6、负离子功率：1W；7、烘干功率：300W；8、臭氧浓度：≥40mg/m³；9、烘干温度：≤80℃；10、消毒柜有效容积：38L。 | 嵊州市科技局
3734 | 2021D60SA602507 | 限位调节低晃动瓷砖切割机 | 浙江龙威机械制造有限公司 | 技术指标：1、切割长度：100mm~1090mm；2、切割厚度：5mm~40mm；3、切割精度：≤0.38mm/1000mm；4、切割质量：断面平齐.无明显凹凸不平和崩刃现象。 | 嵊州市科技局
3735 | 2021D60SA601414 | S96ZK蒸烤一体集成灶 | 浙江亿田智能厨电股份有限公司 | 1.风道模块：①风量: ≥17.5m³/Min；②风压: ≥350pa；③噪音: ≤72dB（A)。2.灶具模块:①气源种类：12T / 20Y；②能效: 一级；③热负荷: 天然气5.0 kw ,液化石油气4.6 kw。3.功能模块: 蒸箱直喷+顶部发热管+背部发热管+循环风扇；蒸箱：最高温度130℃，烤箱：最高温度230℃。 | 嵊州市科技局
3736 | 2021D60SA607745 | 链轮传动双向张紧机构 | 嵊州市非标链轮有限公司 | 技术指标：1.齿面表面粗糙度Ra：2. 0-3.3pm；2.表面硬度：60—70HRC；3.硬化层深度：0.5-2. 6mm。 | 嵊州市科技局
3737 | 2021D60SA602506 | 多角度滑动式手动瓷砖切割机 | 浙江龙威机械制造有限公司 | 技术指标：1、切割长度：100mm~1080mm；2、切割厚度：5mm~35mm；3、切割精度：≤0.37mm/1000mm；4、切割质量：断面平齐.无明显凹凸不平和崩刃现象。 | 嵊州市科技局
3738 | 2021D60SA604207 | 保温效果好的部队用毛衣 | 加佳控股集团有限公司 | 技术指标：1、甲醛含量（mg/kg）：≤75；2、PH：4.0-7.5；3、胀破强力（Kpa）：≥600；4、起球（级）：≥3；5、耐光色牢度（级）：≥4；6、纤维含量：羊毛100%。 | 嵊州市科技局
3739 | 2021D60SA602323 | 高耐磨抗胶合锡磷青铜带 | 浙江万力铜业有限公司 | 技术指标：1、断后延伸率：≥8%；2、侧边弯曲度：≤3mm/m；3、抗拉强度 590-690MPa。 | 嵊州市科技局
3740 | 2021D60SA602272 | 阻燃易安装环保室内木饰面 | 图森木业有限公司 | 技术指标：1、甲醛释放量：≤1.2mg/L ；2、耐湿热20min.70℃:≥2级；3、抗冲击：冲击高度50mm≥2级；4、耐干热20min.70℃:≥2级；5、耐磨性：1000转≥2级。 | 嵊州市科技局
3741 | 2021D60SA604748 | 能够避免燃气泄漏的集成灶 | 浙江蓝炬星电器有限公司 | 1、燃烧噪声 ≤68 dB(A ；2、风压 ≥360Pa；3、气密性在 15kPa 压力下，漏气量≤0.07 L/h；4、电磁阀动作 30000 次后，不妨碍使用；5、额定热负荷：左眼 4.5 kW 右眼 4.5 kW。 | 嵊州市科技局
3742 | 2021D60SA607511 | 一种顶侧混合节约空间型的吸油烟机 | 浙江万事兴电器有限公司 | 能效等级：一级；标称风量：18.5±10%m3/min；噪音：＜69dB（A）；最大静压：≥350Pa；规定风量时的静压：≥200Pa；规定风量时的全压效率：≥23%；油脂分离度≥80%；常态气味降低度≥95%；整机尺寸：长895×宽350×高760（含油槽）。 | 嵊州市科技局
3743 | 2021D60SA600823 | JD7X智能彩屏集成灶 | 嵊州市金帝智能厨电有限公司 | 1、额定电压：220V；2、额定频率：50Hz；3、最大额定输入功率：600W；4、额定电机功率：258W；5、烘干功率：300W；6、额定热负荷：左：4.0kW 右：4.0kW；7、额定气压：2800Pa。 | 嵊州市科技局
3744 | 2021D60SA6010169 | 新型双/调速手拉葫芦 | 浙江双鸟机械有限公司 | 1.额定起重量：3.2t-10t ;2.标准起升高度：3m; 3.两钩间最小距离：≤800mm; 4.小于10%额定载荷时切换快速齿轮档：7倍；5.净重：25-55kg。 | 嵊州市科技局
3745 | 2021D60SA607823 | 塑胶封装式异步电机 | 嵊州市奔腾电机有限公司 | 技术指标：1、绕组温度（℃）：≤221；2、泄漏电流：≤0.21mA；3、冷态绝缘电阻（MΩ）：绕组对地或外壳≥62。 | 嵊州市科技局
3746 | 2021D60SA606992 | 大转矩抗震异步电机 | 浙江嵊州澳利亚电机有限公司 | 技术指标：1.主绕组温升≤75（K）；2.冷态绝缘电阻≥50RΩ；3.热态绝缘电阻≥5RΩ。 | 嵊州市科技局
3747 | 2021D60SA609413 | 冷控一体式控制系统 | 浙江高翔工贸有限公司 | 1、制冷量≥7600 W；2、绝缘电阻≥2 MΩ；3、产品噪音≤70 dB。 | 嵊州市科技局
3748 | 2021D60SA600837 | 名气933FS双内胆变频智能集成灶 | 嵊州市金帝智能厨电有限公司 | 1、风量:≥17㎡/min；2、燃气灶额定热负荷：左4.5KW/右4.5KW；3、总功率：3000W；4、干烟气中一氧化碳浓度（％）:≤0.05；5、吸油烟装置的油脂分离度（％）:≥80；6、噪音（dB(A)):≤70；7、风压（规定风量时的静压）(Pa):≥350；8、灶前燃气额定压力：液化石油气2800Pa，天然气2000Pa，人工煤气1000Pa。 | 嵊州市科技局
3749 | 2021D60SA602161 | 高气密性双向热力膨胀阀 | 浙江敏特汽车空调有限公司 | 技术指标：1、静止过热度：0.150±0.014mpa；2、开度、迟滞：≤0.13mpa；3、阀门泄漏：≤0.09mpa/10s；4、平衡部泄漏：≤48mL/min。 | 嵊州市科技局
3750 | 2021D60SA604325 | 警用防静电服 | 浙江勒比加实业有限公司 | 技术指标：1、带电电荷量（μc/件）：≤0.60；2、胀破强度（kpa）:≥323；3、腋下接缝强力（N）：≥73.5；4、起球（级）：≥3；5、甲醛含量（mk/kg）：≤30。 | 嵊州市科技局
3751 | 2021D60SA6010036 | 聚氨酯改性嵌段聚醚氨基硅油 | 嵊州市宇盛高分子材料有限公司 | 技术指标：1、粘度（25℃）， mm²/s：≤109；2、挥发份（%）：≤2.9；3、闪点（开口），℃：≤209。 | 嵊州市科技局
3752 | 2021D60SA604408 | 带燃气泄漏检测报警功能的集成灶 | 浙江万事兴电器有限公司 | 1、热负荷≥4,8kW；2、热效率≥59%，达国家1级能效标准；3、风量≥17 m3/min；4、最大静压≥410Pa；5、噪声≤70dB； 6、防火墙动作时间≤20S ；7、额定电压、频率：220-240V、50Hz；8、消毒柜容积：120L；9、紫外灯功率：15W；烘干功率：300W；10、产品外形尺寸：长X宽X高=900X600X1320mm。 | 嵊州市科技局
3753 | 2021D60SA601989 | 弧形腔体防滴水型智能集成灶 | 浙江佳歌电器有限公司 | 技术指标：1、燃烧噪声：≤60dB(A)；2、干烟气中一氧化碳浓度（α=1，V%）：≤0.03%（0-2气）；3、气密性：自动控制阀门在4.2kPa压力下，漏气量≤0.41L/h；4、热负荷偏差：±9.3%；5、热效率：大气式集成灶 ≥58%。 | 嵊州市科技局
3754 | 2021D60SA604742 | 新型集成灶门把手的集成灶 | 浙江蓝炬星电器有限公司 | 1、燃烧噪声 ≤68 dB(A ；2、风压 ≥700Pa；3、气密性在 15kPa 压力下，漏气量≤0.07 L/h；4、电磁阀动作 30000 次后，不妨碍使用；5、干烟气中一氧化碳浓度（α=1，V%） ≤0.05%(0-2 气)。 | 嵊州市科技局
3755 | 2021D60SA607530 | 新型门锁组件结构的洗碗机 | 浙江万事兴电器有限公司 | 1、额定电压、频率：AC220V、50Hz；2、洗涤泵输入功率：45W ；3、洗涤泵加热功率：1400W；4、照明最大功率：1W；5、额定总功率：1450W；6、标准装载量：6套；7、水效:3级。 | 嵊州市科技局
3756 | 2021D60SA604856 | 轻质转子低噪音永磁直流电机 | 浙江特汇电机有限公司 | 技术参数：一、额定电压：≤DC309V；二、额定功率（W）：≤299；三、额定转速（r/min）：≤2999。 | 嵊州市科技局
3757 | 2021D60SA608433 | 智能化款集成灶 | 浙江雅士林智能家居有限公司 | 1、风量≥17m³/min；2、风压≥400Pa；3、全压效率≥24%；4、热负荷≥4.5kW；5、热效率≥59%；达到国家1级能效标准；6、干烟气中一氧化碳浓度（%）：≤0.05；7、噪音≤72dB(A)；8、额定电压、频率：220V～、50Hz；9、消毒柜款容积:110L；10、蒸烤箱款容积：70L。 | 嵊州市科技局
3758 | 2021D60SA6010025 | 涨紧配合式耐高温波形弹簧 | 嵊州市合力弹簧机械有限公司 | 技术指标：1、外径（mm）：15+0.03,15-0.08；2、自由高度（mm）：25.7+0.3；3、指定压缩高度时的负荷极限偏差：P=10±0.1。 | 嵊州市科技局
3759 | 2021D60SA602030 | 双转子变矩式节能型电机 | 浙江海宏电器有限公司 | 技术指标：1、转速：≤2970r/min；2、输入功率：≥80W；3、扭矩：≤5.2N·m；4、绝缘电阻：≥80Ω。 | 嵊州市科技局
3760 | 2021D60SA608103 | 导流排烟式低噪集成灶 | 浙江松科电器有限公司 | 技术参数： 1.漏气量≤0.55（L/h）；2.热负荷≥3.6KW ；3.一氧化碳≤0.06%。 | 嵊州市科技局
3761 | 2021D60SA604540 | WTD-300数控直柱型双曲轴压力机 | 浙江威荣精锻设备有限公司 | 1、公称力：2000KN；2、公称力行程：30mm；3、滑块行程：30mm；4、行程次数：80次/分；5、最大装模高度：500mm。 | 嵊州市科技局
3762 | 2021D60SA602144 | 高精度高扭矩柔轮礼帽型谐波减速器 | 浙江来福谐波传动股份有限公司 | 速比为100，输入2000r/min时的额定转矩为87nm;启动停止时的容许峰值转矩为192nm;瞬间容许最大扭矩369nm;平均负载转矩的容许最大值为140nm,背隙≤20arcsec;容许平均输入转速3000r/min。 | 嵊州市科技局
3763 | 2021D60SA609855 | 轮毂铸造冷却工艺 | 浙江新峰机械有限公司 | 1、铸造单班产量提高 20%-30%(原单班产量约为 80 件/班，新工艺约为 96 件/ 班-104 件/班)； 2、产品铸坯铸造合格率提高 3%-5%(原铸造合格率约为 91%，新工艺约为94%-96%)；3、铸件力学性能提高 10%(原抗拉强度约为 230MPa，新工艺约为 250MPa)； 4、噪音污染降低 20%(原噪音约为 70 分贝，新工艺约为 50 分贝)。 | 嵊州市科技局
3764 | 2021D60SA607522 | 新型铰链结构的洗碗机 | 浙江万事兴电器有限公司 | 1、额定电压、频率：AC220V、50Hz；2、洗涤泵输入功率：45W ；3、洗涤泵加热功率：1400W；4、照明最大功率：1W；5、额定总功率：1450W；6、标准装载量：6套；7、水效:3级。 | 嵊州市科技局
3765 | 2021D60SA607607 | 抗静电立体印花涤丝围巾 | 嵊州市惠冠数码印花科技有限公司 | 技术指标：1.甲醛含量（mg/kg）≤70；2.PH值4.2-8.7；3.耐干摩擦色牢度≥3。 | 嵊州市科技局
3766 | 2021D60SA601322 | 80CM消毒柜集成灶 | 浙江亿田智能厨电股份有限公司 | 1.风量≥16m³/Min；2.风压≥400pa；3.噪音≤72dB（A）；4.气源种类：12T/20Y/6R；5.能效：一级；6.热负荷：T:5.0/Y:4.6/6R:4.2；7. 消毒星级二星级。 | 嵊州市科技局
3767 | 2021D60SA6010038 | 搅拌式节能型硅油反应釜 | 嵊州市宇盛高分子材料有限公司 | 技术指标：1、粘度（25℃）， mm²/s：≤108；2、挥发份（%）：≤2.8；3、闪点（开口），℃：≤208。 | 嵊州市科技局
3768 | 2021D60SA602827 | 集成灶JJZY-PS8-M1Z/JJZT-PS8-M1Z | 浙江普森电器有限公司 | 技术指标：1、自动控制阀门气密性：在4.2kPa压力下漏气量≤0.51L/h；2、燃烧噪声：≤61dB(A)； 3、干烟气中的CO: ≤0.02(0-2气)；4、热负荷：±06%kW(12T)；5、操作手柄温升：≤31K。 | 嵊州市科技局
3769 | 2021D60SA603846 | 节能环保型氟苯尼考 | 浙江康牧药业有限公司 | 含量：不得少于98.0%；总杂：不得过2.0%，最大单杂不等过0.5%；熔点：152~156℃；比旋度：-16°—-19°；水分：不得过0.5%；炽灼残渣：不得过0.1%；重金属（ppm）：不得过百万分之二十。 | 嵊州市科技局
3770 | 2021D60SA601373 | 淀粉基可降解塑料餐具 | 浙江绿禾生态科技股份有限公司 | 技术指标：1、拉伸强度：15Mpa;2、淀粉含量≧60%；3、生物降解性能（在堆肥条件下180天）：≧90%。 | 嵊州市科技局
3771 | 2021D60SA602671 | 低磨损自润滑链轮 | 浙江中益机械有限公司 | 技术指标：1、-20℃冲击吸收能量：≥150J；2、抗拉强度：≥500MPa；3、屈服强度：≥300MPa；4、断后伸长率：≥20%。 | 嵊州市科技局
3772 | 2021D60SA608838 | 多用途减速电机 | 浙江澳尔电器有限公司 | 1、电压：115V/60Hz；2、输出功率：370W±15W；3、效率≥50%；4、额定转速:1600r/min±10%。 | 嵊州市科技局
3773 | 2021D60SA6010226 | 高散热环形缺口转子冲片 | 嵊州市凯宇电机有限公司 | 技术指标：1.冲片外径：Φ94mm±0.015mm；2.毛刺高度:≤0.025mm；3.宽度误差：≤0.18mm。 | 嵊州市科技局
3774 | 2021D60SA602586 | 被动式排水蒸烤结合集成灶 | 浙江板川电器有限公司 | 技术指标：1、气密性L/h：4.2Kpa压力下，漏气量≤0.06；2、噪声dB（A）：≤60；3、干烟气中CO浓度（α=1，V%）：≤0.04（0-2气）；4、热负荷：≤±9%。 | 嵊州市科技局
3775 | 2021D60SA602320 | 高塑性锡磷青铜带延展加工装置 | 浙江万力铜业有限公司 | 技术指标：1、厚度：0.25±0.020mm；2、宽度：300±0.3mm；3、速度：≤1500mm/s。 | 嵊州市科技局
3776 | 2021D60SA603088 | 带外壁空腔结构的低噪音交流电机 | 嵊州市特灵电机股份有限公司 | 技术指标：一、绕组温度（℃）≤222；二、泄漏电流：≤0.22mA；三、冷态绝缘电阻（MΩ）：绕组对地或外壳≥70。 | 嵊州市科技局
3777 | 2021D60SA608429 | 防干烧款集成灶 | 浙江雅士林智能家居有限公司 | 1、风量≥17m³/min；2、风压≥400Pa；3、全压效率≥24%；4、热负荷≥4.5kW；5、热效率≥59%；达到国家1级能效标准；6、干烟气中一氧化碳浓度（%）：≤0.05；7、噪音≤72dB(A)；8、额定电压、频率：220V～、50Hz；9、消毒柜款容积:110L；10、蒸烤箱款容积：70L。 | 嵊州市科技局
3778 | 2021D60SA601306 | 高转速高功率单相异步电机 | 浙江时代马电器有限公司 | 本项目包括电机和理线板组件，电机体的底部设置有支撑底座，理线板组件与支撑底座相连接，理线板组件对称设置在电机的左右两侧，理线板组件包括理线框板和调节框，理线框板与调节框可调节连接，调节框与支撑底座固定连接，两个理线板组件之间设置有顶护板，顶护板位于电机的上方。项目采用可调整理线框板组件，提高电机表面通风散热性，便于其他零部件布设安装；通过支撑底座对电机进行固定，提升电机稳定性。 | 嵊州市科技局
3779 | 2021D60SA604544 | VCP-260数控高性能快速压力机 | 浙江威荣精锻设备有限公司 | 1、公称力：2000KN；2、滑块行程：80mm；3、行程次数：35次/分；4、最大装模高度：450mm。 | 嵊州市科技局
3780 | 2021D60SA6010166 | 新能源电动紧线器 | 浙江双鸟机械有限公司 | 1.额定起重量：3t-12t ;2.标准起升高度：1.5m; 3.两钩间最小距离：≤800mm; 4.额定功率：500W ，电压：24V；5.紧线速度：0.6m/min；6.净重：25-55kg。 | 嵊州市科技局
3781 | 2021D60SA609565 | 超声波自清洗油烟机 | 绍兴市威可多电器有限公司 | 1、风压≥115Pa； 2、噪声≤68dB； 3、油脂分离度≥80%。 | 嵊州市科技局
3782 | 2021D60SA605932 | 装配有组合挂架的侧吸式吸油烟机 | 浙江美宁电器有限公司 | 技术指标：1、全压效率（%）：1级≥26；2、风量(m³ /min)：≥15；3、漏电电流（mA）：≤3.1；4、噪声(dB(A))：≤72；5、接地电阻（Ω）：≤0.08；6、风压（pa）:≥160。 | 嵊州市科技局
3783 | 2021D60SA604910 | 防水型莫代尔纤维复合面料 | 浙江莎美实业股份有限公司 | 一、技术指标：1、PH值：4.0-7.5；2、抗起球：≥3级；3、顶破强力：无破裂；4、耐摩擦色牢度：≥3-4级；5、耐汗色牢度：≥3-4级。 | 嵊州市科技局
3784 | 2021D60SA609478 | 室温感应自动调节智能餐盘 | 绍兴米乐可米婴童用品有限公司 | 1、脱色试验：符合；2、感官(外观：色泽正常，无异臭、不洁物等)：符合；3、总迁移量：符合；4、重金属：未检出。 | 嵊州市科技局
3785 | 2021D60SA602034 | 紧凑型低噪声塑封电机 | 浙江海宏电器有限公司 | 技术指标：1、转速：≤2980r/min；2、输入功率：≥80W；3、扭矩：≤7N·m；4、绝缘电阻：≥50Ω。 | 嵊州市科技局
3786 | 2021D60SA606930 | 嵌入式烤箱 | 浙江帅丰电器股份有限公司 | 烤箱最高温度范围：35-250℃，温度控制精度±2℃。 | 嵊州市科技局
3787 | 2021D60SA602585 | 可翻转式高效烟气阻隔集成灶 | 浙江板川电器有限公司 | 技术指标：1、气密性L/h：4.2Kpa压力下，漏气量≤0.05；2、噪声dB（A）：≤55；3、干烟气中CO浓度（α=1，V%）：≤0.03（0-2气）；4、热负荷：≤±8%。 | 嵊州市科技局
3788 | 2021D60SA602775 | 冷轧带钢酸雾净化装置 | 绍兴泰力冷轧钢有限公司 | 技术指标：1、酸及其化合物浓度排放：≤35mg/m3；2、处理效率：95%；3、处理风量：3000~4000m3/h。 | 嵊州市科技局
3789 | 2021D60SA604869 | 内部分隔防水式直流电机 | 浙江特汇电机有限公司 | 技术参数：一、额定电压：≤DC306V；二、额定功率（W）：≤296；三、额定转速（r/min）：≤2996。 | 嵊州市科技局
3790 | 2021D60SA603196 | 弹性安装式塑封电机 | 嵊州市奔腾电机有限公司 | 技术参数：1、绕组温度（℃）：≤225；2、泄漏电流：≤0.25mA；3、冷态绝缘电阻（MΩ）：绕组对地或外壳大≥50。 | 嵊州市科技局
3791 | 2021D60SA607804 | 高精度织机储纬头断线检测装置 | 浙江磐瀚技术股份有限公司 | 技术指标：1.最大入纬率:≤1510m/min；2.纱支范围≤61D；3.织机转速≤751r/min。 | 嵊州市科技局
3792 | 2021D60SA606929 | 静音集成灶 | 浙江帅丰电器股份有限公司 | 1、集成灶性能：热负荷 5.2kW，热效率>60%；风压>500Pa、风量>16m3/min，噪声<62dB；蒸烤一体：温度35-250℃2、安全指标：灶具防干烧保护、烟道防火系统、熄火保护。 | 嵊州市科技局
3793 | 2021D60SA607802 | JS-210侧向导纱式双喷储纬器 | 浙江磐瀚技术股份有限公司 | 技术指标：1.最大入纬率:≤1500m/min；2.纱支范围≤58D；3.织机转速≤753r/min。 | 嵊州市科技局
3794 | 2021D60SA603863 | 煤气泄漏自动报警式油烟机 | 浙江兰特电器有限公司 | 技术指标：1、额定频率：50Hz ；2、额定输入功率：353W ；3、额定电压: 220V ；4、额定脉冲电压2500V最小电气间隙1.5mm。 | 嵊州市科技局
3795 | 2021D60SA6010154 | 洁净环链电动葫芦 TCC3-10M5F1 | 浙江双鸟机械有限公司 | 1、洁净环链电动葫芦的工作状态和非工作状态，均不不会使环境空气洁净度等级降低；2、采用变频器控制；3、起重量：1000kg；4、起升速度： 0.3-8 m/min；5、额定电压：380V / 50Hz。 | 嵊州市科技局
3796 | 2021D60SA609273 | 气箱式脉冲喷吹袋式除尘器 | 浙江蓝威环保科技设备有限公司 | 1、过滤风速（m/min）：1.0；2、漏风率(%) ：≤3.5；3、设备阻力（Pa）：＜1500；4、除尘效率（%）：＞99.8。 | 嵊州市科技局
3797 | 2021D60SA609961 | 风冷却低速大扭矩永磁同步电动机 | 浙江晋一特种电机有限公司 | 1、额定输出功率：7.5kw；2、额定转速：1000r/min；3、效率：93%。 | 嵊州市科技局
3798 | 2021D60SA606919 | 高端旗舰集成灶 | 浙江帅丰电器股份有限公司 | 1、集成灶性能：热负荷 5.2kW，热效率>60%；风压>500Pa、风量>16m3/min，噪声<70dB；蒸烤一体：温度35-250℃；2、安全指标：灶具防干烧（油锅起火）、烟道防火系统。 | 嵊州市科技局
3799 | 2021D60SA607803 | 阶梯式低振动节能储纬器 | 浙江磐瀚技术股份有限公司 | 技术指标：1.最大入纬率:≤1514m/min；2.纱支范围≤59D；3.织机转速≤752r/min。 | 嵊州市科技局
3800 | 2021D60SA602505 | 弹性紧固式防振瓷砖切割机 | 浙江龙威机械制造有限公司 | 技术指标：1、切割长度：100mm~1070mm；2、切割厚度：5mm~33mm；3、切割精度：≤0.36mm/1000mm；4、切割质量：断面平齐.无明显凹凸不平和崩刃现象。 | 嵊州市科技局
3801 | 2021D60SA602091 | 电泳酸碱废液中合处理装置 | 嵊州市西鲍电泳有限公司 | 技术指标：1、非甲烷总经（以C计）：0.71；2、硫酸雾：＜0.005；3、氯化氢：＜0.02；4、总悬浮颗粒物：0.261；5、臭气浓度（无量纲）：16。 | 嵊州市科技局
3802 | 2021D60SA605936 | 便于清洁油杯的油烟机 | 浙江美宁电器有限公司 | 技术指标：1、全压效率（%）：1级≥24；2、风量(m³ /min)：≥12；3、漏电电流（mA）：≤3.4；4、噪声(dB(A))：≤72；5、接地电阻（Ω）：≤0.09；6、风压（pa）:≥120。 | 嵊州市科技局
3803 | 2021D60SA601421 | 弹簧加工用高效率切割机 | 嵊州市合力弹簧机械有限公司 | 技术参数：1.送线速度：0-49（m/min)；2.滑块行程：110（mm)；3.噪声压级：≤65dB(A)。 | 嵊州市科技局
3804 | 2021D60SA604327 | 防脱落制式肩章 | 浙江勒比加实业有限公司 | 技术指标：1、甲醛含量（mk/kg）：≤300；2、耐摩擦色牢度（级）：≥3-4；3、耐皂洗色牢度（级）：≥4；4、耐光色牢度（级）：≥5；5、水洗性能：不起泡、不起皱、不脱层。 | 嵊州市科技局
3805 | 2021D60SA609271 | 多层式活性炭吸附装置 | 浙江蓝威环保科技设备有限公司 | 1、经活性炭装置处理后,除臭后气体符合排放指标GB14554-1993中恶臭污染勿排放标准有组织排放标准的一级标准值。2、电压（V）：380。3、活性炭滤料规格：碳层2层，碳层总厚度356mm。 | 嵊州市科技局
3806 | 2021D60SA602902 | 高活性无刺激洗护产品 | 浙江艾妍生物科技有限公司 | 技术指标：1、PH值：0~10；2、菌落总数：≤1000CFU/g；3、汞：≤1mg/kg；4、二噁烷：≤30mg/kg。 | 嵊州市科技局
3807 | 2021D60SA602891 | JJZT-90Z20A智能聚热集成灶 | 绍兴市普灵电器有限公司 | 1、热负荷：4.8kW；2、热效率≥60%；3、点火方式：脉冲点火；4、油量监控方式：智能监控；5、能源效率等级：1级；6、适用气源：天然气(12T)；7、燃气供气压力：2000kW； | 嵊州市科技局
3808 | 2021D60SA603768 | 高耐磨大孔网状聚乙烯制网 | 嵊州三健网业有限公司 | 技术指标：一、透光率（%）：≤4.2；二、甲氧乙酸（mg/kg）：≤0.01；三、邻甲苯胺（mg/kg）：≤0.01。 | 嵊州市科技局
3809 | 2021D60SA604009 | 模块化多用途铰接轮式拖拉机 | 奔野优森拖拉机制造有限公司 | 技术指标：1、标定转速：2400r/min；2、最小使用质量：2700；3、最小使用比质量：40.78Kg/KW；4、冷却方式 ：水冷；5、空气滤清器：湿式。 | 嵊州市科技局
3810 | 2021D60SA608087 | 小水锤均流双衬防腐分水器 | 嵊州市永昇机械有限公司 | 技术指标：1.抗拉强度Rm/Mpa≥500；2.C/%≤0.063；3.Si/%≤0.92。 | 嵊州市科技局
3811 | 2021D60SA600835 | 名气923FT变频智能集成灶 | 嵊州市金帝智能厨电有限公司 | 1、风量（㎡/min): ≥17;2、燃气灶额定热负荷：左4.5KW/右4.5KW;3、总功率：3000W；4、干烟气中一氧化碳浓度（％）:≤0.05;5、吸油烟装置的油脂分离度（％）:≥80;6、风压（规定风量时的静压）(Pa):≥350;7、噪音dB(A):≤70;8、灶前燃气额定压力：液化石油气2800Pa，天然气2000Pa，人工煤气1000Pa。 | 嵊州市科技局
3812 | 2021D60SA605528 | MINI智控型压缩冷凝机组 | 浙江凯迪环境科技有限公司 | 技术指标：1、空气进口温度-18℃（干球）；2、吸气露点温度-25℃；3、制冷剂液体温度20℃。 | 嵊州市科技局
3813 | 2021D60SA600822 | JD6X智控集成灶 | 嵊州市金帝智能厨电有限公司 | 1、风量（m³/min）：≥10； 2、燃气灶额定热负荷：左4.0KW/右4.0KW； 3、干烟气中一氧化碳浓度（%）：≤0.05； 4、吸油烟装置的油脂分离度（%）：≥80； 5、燃烧噪声（dB（A））：≤66；6、风压（规定风量时的静压）（Pa）：≥200； 7、熄火噪音dB（A）：≤60；8、灶前燃气额定压力：液化石油气2800Pa/天然气2000Pa/人工煤气1000Pa。 | 嵊州市科技局
3814 | 2021D60SA602033 | 节能高效率异步电机 | 浙江海宏电器有限公司 | 技术指标：1、转速：≤2978r/min；2、输入功率：≥79W；3、扭矩：≤6.8N·m；4、绝缘电阻：≥60Ω。 | 嵊州市科技局
3815 | 2021D60SA606917 | 带保鲜功能的蒸箱集成灶 | 浙江帅丰电器股份有限公司 | 1、集成灶性能：热负荷 5.2kW，热效率>60%；风压>500Pa、风量>16m3/min，噪声<70dB；保鲜温度：5-15℃，蒸箱温度：35-120℃；2、安全指标：灶具防干烧（油锅起火）、烟道防火系统。 | 嵊州市科技局
3816 | 2021D60SA602905 | 环保无刺激空气净化消毒液 | 浙江艾妍生物科技有限公司 | 技术指标：1、酸碱度（以乙酸计）：≤30μL/L；2、苯：≤2μL/L；3、甲醇：≤200μL/L；4、其他杂质：≤300μL/L。 | 嵊州市科技局
3817 | 2021D60SA607450 | 高强度组合型梯式连接桥架 | 嵊州市东恒机械有限公司 | 技术指标：1.表面粗糙度Ra/μm≤2.5；2.抗拉强度Rm/MPa≥360；3.抗压强度Rm/MPa≥350。 | 嵊州市科技局
3818 | 2021D60SA606990 | 低噪高散热三相异步电机 | 浙江嵊州澳利亚电机有限公司 | 技术指标：1.主绕组温升≤74（K）；2.冷态绝缘电阻≥52RΩ；3.热态绝缘电阻≥6RΩ。 | 嵊州市科技局
3819 | 2021D60SA608476 | E5集成灶 | 浙江雅士林智能家居有限公司 | 1、风量≥17m³/min；2、风压≥400Pa；3、全压效率≥24%；4、热负荷≥4.5kW；5、热效率≥59%；达到国家1级能效标准；6、干烟气中一氧化碳浓度（%）：≤0.05；7、噪音≤72dB(A)；8、额定电压、频率：220V～、50Hz；9、消毒柜款容积:110L；10、蒸烤箱款容积：70L。 | 嵊州市科技局
3820 | 2021D60SA608419 | 直流变频节能款集成灶 | 浙江雅士林智能家居有限公司 | 1、风量≥17m³/min；2、风压≥400Pa；3、全压效率≥24%；4、热负荷≥4.5kW；5、热效率≥59%；达到国家1级能效标准；6、干烟气中一氧化碳浓度（%）：≤0.05；7、噪音≤72dB(A)；8、额定电压、频率：220V～、50Hz；9、消毒柜款容积:110L；10、蒸烤箱款容积：70L。 | 嵊州市科技局
3821 | 2021D60SA602831 | 集成灶JJZY-PS7-B5/JJZT-PS7-B5 | 浙江普森电器有限公司 | 技术指标：1、自动控制阀门气密性：在4.2kPa压力下漏气量≤0.54L/h；2、燃烧噪声：≤64dB(A)； 3、干烟气中的CO: ≤0.04(0-2气)；4、热负荷：±09%kW(12T)；5、操作手柄温升：≤34K。 | 嵊州市科技局
3822 | 2021D60SA601379 | 生物全降解一次性淀粉餐具 | 浙江绿禾生态科技股份有限公司 | 技术指标：1、外观：色泽正常，表面洁净，质地均匀，无明显的黑点，污点；2、结构：边缘光滑规整，放置能稳定；3、耐温性能：在95±5℃油和水中：不应变形、起皮、起皱、不应阴渗和渗漏；4、生物分解率：在堆肥条件下（180天）分解率≧90%。 | 嵊州市科技局
3823 | 2021D60SA6010074 | 新能源汽车空调热交换管路 | 浙江隆盛智控科技有限公司 | 1、 抗拉强度：≥195MPa；2、 屈服强度：≥160MPa；3、 拉伸率：≥6%；4、 硬度：≥70HB。 | 嵊州市科技局
3824 | 2021D60SA605209 | 便于使用的智能蒸箱 | 绍兴博乐米厨卫科技有限公司 | 技术指标：1、自复位热断路器工作循环的次数为:300；2、软管断裂或密封泄漏，不应影响II类器具和II类结构的电气绝缘；3、对使用中不可能受到轴向力的部件施加15N的力测试，1min；4、对使用中可能受到轴向力的部件施加30N的力测试，1min；5、器具的结构中无石棉使用。 | 嵊州市科技局
3825 | 2021D60SA601399 | 装有防止油污积聚风道的集成灶 | 浙江蓝炬星电器有限公司 | 技术参数：1、燃烧噪声 ≤65 dB(A ；2、电磁阀 动作 30000 次后，不妨碍使用；3、自动控制阀门在 4.2kPa 压力下，漏气量≤0.55 L/h；4、热效率 大气式集成灶 ≥53% (按 GB30720-2014 标准要求。 | 嵊州市科技局
3826 | 2021D60SA609455 | 防跑烟吸油烟机 | 绍兴凯森厨卫有限公司 | 1、风量(m³/min)：17.3；2、风压（Pa）：319.2；3、全压效率（%）：25.0；4、噪声（dB）：69。 | 嵊州市科技局
3827 | 2021D60SA602584 | 一体式承载内胆结构蒸烤箱 | 浙江板川电器有限公司 | 技术指标：1、气密性L/h：4.2Kpa压力下，漏气量≤0.04；2、噪声dB（A）：≤50；3、干烟气中CO浓度（α=1，V%）：≤0.02（0-2气）；4、热负荷：≤±7%。 | 嵊州市科技局
3828 | 2021D60SA603959 | 高可靠性自动扶梯曳引电机定转子 | 浙江钜丰冲压科技有限公司 | 额定功率10kw；峰值功率：20kw；定子槽数：36槽；转子极数:20极；外径尺寸：320mm；内径尺寸：240mm；高度:240mm。 | 嵊州市科技局
3829 | 2021D60SA604751 | 直排风左右快速换向结构的集成灶 | 浙江蓝炬星电器有限公司 | 1、燃烧噪声 ≤68 dB(A ；2、风量 ≥700Pa；3、气密性在 15kPa 压力下，漏气量≤0.07 L/h；4、额定热负荷：左眼 4.8 kW 右眼 4.8 kW；5、熄火保护装置开阀时间≤15 s。 | 嵊州市科技局
3830 | 2021D60SA609575 | 智能降噪感应式集成灶 | 绍兴市威可多电器有限公司 | 1、燃烧噪声 ≤65 dB(A；2、额定热负荷：左眼 4.0 kW 右眼 4.0 kW；3、风量≥300Pa；4、熄火保护装置开阀时间≤15 s 。 | 嵊州市科技局
3831 | 2021D60SA603195 | 高效节能易散热塑封电机 | 嵊州市奔腾电机有限公司 | 技术参数：1、绕组温度（℃）：≤223；2、泄漏电流：≤0.23mA；3、冷态绝缘电阻（MΩ）：绕组对地或外壳≥60。 | 嵊州市科技局
3832 | 2021D60SA602672 | 弹性抗震驱动链轮 | 浙江中益机械有限公司 | 技术指标：1、-20℃冲击吸收能量：≥152J；2、抗拉强度：≥502MPa；3、屈服强度：≥302MPa；4、断后伸长率：≥22%。 | 嵊州市科技局
3833 | 2021D60SA6010228 | 交错散热式高精度定子冲片 | 嵊州市凯宇电机有限公司 | 技术指标：1.冲片外径：Φ94mm±0.015mm；2.毛刺高度:≤0.02mm；3.宽度误差：≤0.1mm。 | 嵊州市科技局
3834 | 2021D60SA608085 | 高效节能全自动超纯水机 | 浙江艾妍生物科技有限公司 | 技术指标：1、TOC：1~5ppb；2、细菌：<1CFU/mL；3、颗粒(>0.22μm)：<1/mL。 | 嵊州市科技局
3835 | 2021D60SA607805 | S形弯折导向电子夹丝器 | 浙江磐瀚技术股份有限公司 | 技术指标：1.最大入纬率:≤1510m/min；2.纱支范围≤63D；3.织机转速≤751r/min。 | 嵊州市科技局
3836 | 2021D60SA607515 | 5头多功能高温烤箱 | 浙江万事兴电器有限公司 | 1、烤箱上部5处燃烧单位：双环炉头3.0kW *1；高效炉头2.50kW *1；辅助炉头1.75kW *2；温煮炉头1.0 kW *1。2、炉头点火时间≤4S。3、炉头火焰燃烧CO含量≤0.08%。4、带红外网直管燃烧器 1.40kW，高效均火直管燃烧器 2.80kW。5、烤箱温度控制精准度可达3%范围内。6、开阀时间≤15S；闭阀时间≤60S。7、腔体温度250℃，产品表面裸露金属温升≤33K。 | 嵊州市科技局
3837 | 2021D60SA602031 | 无定子双驱动节能电机 | 浙江海宏电器有限公司 | 技术指标：1、转速：≤2976r/min；2、输入功率：≥75W；3、扭矩：≤6.2N·m；4、绝缘电阻：≥55Ω。 | 嵊州市科技局
3838 | 2021D60SA603720 | CXW-268-J7117S强效智能油烟机 | 绍兴市普灵电器有限公司 | 1、常态气味降低度：≥95%；2、油脂分离率：≥80%；3、全压效率：≥23%；4、风量：17.5m³/min；5、噪音:≤68db（A）；6、风压：310Pa。 | 嵊州市科技局
3839 | 2021D60SA602143 | 高精度超薄柔轮礼帽型谐波减速器 | 浙江来福谐波传动股份有限公司 | 额定扭矩39nm;启动停止的允许最大值137nm;瞬间允许最大扭矩255nm;转动精度≤1.5arcmin;背隙≤20arcsec;容许平均输入转速3000r/min。 | 嵊州市科技局
3840 | 2021D60SA601612 | 电位调节可控转速换气扇 | 绍兴市汇利电器有限公司 | 技术参数：1、器具实际输入功率与额定输入功率的偏差功率的偏差应不大与规定偏差值 pe：40w 偏差≤+20%；2、电源线温升≤50K；3、泄漏电流≤3.5mA。 | 嵊州市科技局
3841 | 2021D60SA605213 | 防止渗漏的集成水槽 | 绍兴博乐米厨卫科技有限公司 | 技术指标：1、材质：304不锈钢；2、工艺镀层：微晶纳米黑金刚；3、面板厚度：2.5-3mm。 | 嵊州市科技局
3842 | 2021D60SA601415 | 带手势控制的集成灶 | 浙江亿田智能厨电股份有限公司 | 主机机身外形尺寸：900mm(长)×600mm(宽)×800mm(高)；热负荷：天然气5.0kW、液化气4.6 kW；热效率：≥59%；干烟气中CO浓度(0-2气)：≤0.05(α=1，体积百分比)；风量：≥17m3/min；风压：≥350Pa。 | 嵊州市科技局
3843 | 2019D60SA804773 | 斜齿-蜗轮蜗杆减速器 | 台州椒星传动设备有限公司 | 1、减速器效率≥70%；2、减速机清洁度≤4mg/L；3、减速器机体及各配合面不得有渗漏油现象。 | 台州市科技局
3844 | 2019D60SA804870 | 工程车盲区监测预警系统 | 台州纳远信息技术有限公司 | 1、探头感应距离：0.3m-2.5m；2、工作温度：-30℃ ~ +70℃；3、声波频率：40kHz；4、外置扬声器分贝：≥90dB。 | 台州市科技局
3845 | 2019D60SA804772 | 斜齿-准双曲面齿轮减速器 | 台州椒星传动设备有限公司 | 1、减速器效率≥80%；2、减速器清洁度≤2mg/L；3、减速机机体及各配合面无渗漏油现象。 | 台州市科技局
3846 | 2019D60SA804771 | 高精度双导程蜗轮蜗杆减速器 | 台州椒星传动设备有限公司 | 1、减速器效率≥60%；2、减速器A计权噪声声压级≤70dB；3、减速机清洁度≤4mg/L。 | 台州市科技局
3847 | 2021D60SA1D0558 | 防霉环保合成革家居垫 | 杭州磊博家私有限公司 | 1.90°C，10min后垫子底部的最高温度＜60°C；2.耐摩擦色牢度≥4级；3.邻苯二甲酸盐：未检出。 | 桐庐县科技局
3848 | 2021D60SA1D0559 | 水性聚氨酯合成革餐垫 | 杭州磊博家私有限公司 | 1.90°C，10min后垫子底部的最高温度＜60°C；2.耐摩擦色牢度≥4级；3.邻苯二甲酸苄基丁酯(BBP)、双(2-乙基己基)邻苯二甲酸二异丁酯(DIBP)：未检出。 | 桐庐县科技局
3849 | 2020D60SA1D21609 | 一种高质量低成本圆珠笔球珠 | 杭州鼎申新材料科技有限公司 | 1.碳化钛 80%~90%；2.镍粉 5%~10%；3.钼粉 0.5%~1.5%；4.铬0.5%~1.5%；5.硬度（HV）：1900；6.密度（g/cm³）：5.45。 | 桐庐县科技局
3850 | 2021D60SA1D0515 | 带收纳盒的汽车座椅长滑轨 | 浙江龙生汽车部件科技有限公司 | ①.滑动阻力： 90℃时为15N～58N，-40℃时为15N～88N；②.松动间隙：单支滑轨的松动间隙：前后 ≤0.35 mm ；左右 ≤0.50 mm ；上下≤0.50 mm ；③.锁止强度：单支滑轨锁止强度：带安全带固定点前向13500 N；后向5900 N。 | 桐庐县科技局
3851 | 2021D60SA1D0209 | 稳定型筋膜压搏器 | 桐庐斯科医疗器械股份有限公司 | 1.螺旋式动夹片张开度大于8mm；2.表面粗糙度Ra值：夹片平面工作部小于0.2μm，柄杆部小于0.8μm；3.硬度：40HRC-50HRC；4.耐腐蚀性：符合YY/T0149-2006中沸水试验法A级要求。 | 桐庐县科技局
3852 | 2021D60SA1D0429 | 四联益生菌固体饮料 | 杭州英彤生物科技有限公司 | 1.乳酸菌（CFU/g）=5×109；2.能量（KJ/100g）=1700；3.大肠菌群（CFU/g）＜0.3；4.霉菌（CFU/g）＜10。 | 桐庐县科技局
3853 | 2021D60SA1D0156 | 婴儿柔保湿纸巾 | 浙江新远实业有限公司 | （1）大肠杆菌抑菌率≧90%；（2）金黄色葡萄球菌抑菌率≧90%；（3）白色念珠菌抑菌率≧90%。 | 桐庐县科技局
3854 | 2020D60SA1D22194 | 百叶帘片的研究与开发 | 杭州雅姿窗饰材料有限公司 | 面料成份100%涤纶丝；标准宽度：51mm（±0.9）；厚度：普通0.45mm（±0.1mm）遮光0.7mm(±0.1mm)；表面处理：纳米材料涂层防水防尘抗静电处理；酚醛泛黄4-5级（ISO 105-X18:2007）耐光色牢度4-5级（GB/T 8427-2008）；沾水性5级（GB/T 4745-2012）干态纺织品UVR透射率：UPF平均值2000，阻燃性能：符合NFPA 701:2015。 | 桐庐县科技局
3855 | 2021D60SA1D0211 | 三防热敏标签纸的开发与应用 | 杭州三恒包装材料有限公司 | 材质：三防热敏纸（防水、防油、防刮擦）；厚度：0.75mm；尺寸：可定制任意尺寸；胶系：热熔胶，粘性好、不易脱落；长期耐温性：高温70摄氏度 低温零下5摄氏度；健康环保：无荧光环保健康。 | 桐庐县科技局
3856 | 2021D60SA1D0481 | 叶黄素酯微囊粉 | 杭州瑞霖化工有限公司 | 1.铅（以Pb计）（mg/kg）≤0.8；2.霉菌，(CFU/g)≤50；3.水分（%）≤5.0。 | 桐庐县科技局
3857 | 2020D60SA1D21989 | 水性塑料复合油墨的研究与开发 | 杭州天龙油墨有限公司 | 细度：白墨≤20μm，色墨≤15μm；粘度：16~70秒/涂4杯；颜色：对色样偏差为5%； pH值：8-9；着色力：90-110；干燥速度：40-80m/min。 | 桐庐县科技局
3858 | 2021D60SA1D0199 | 360度旋转式粘膜抓钳 | 桐庐斯科医疗器械股份有限公司 | 1.咬切时能轻松切下1mm厚纸板；2.表面粗糙度Ra值：头部不大于0.7μm，其它部位小于0.6μm；3.硬度：40HRC-50HRC；4.耐腐蚀性：符合YY/T0149-2006中沸水试验法A级要求。 | 桐庐县科技局
3859 | 2020D60SA1D21872 | 可调式托盘放置工作台 | 桐庐智博自动化设备有限公司 | 1.用于承接置放吸塑盘或者塑料盘，承接总量最大为20KG；2.最大放置尺寸为为600mm*500mm。 | 桐庐县科技局
3860 | 2020D60SA1D21871 | 高效率注塑件吸盘治具 | 桐庐智博自动化设备有限公司 | 1.主要用于注塑机塑料件产品取出，模外堆叠置放，吸取方式稳定可靠。2.吸取总量1500g,负压检测值为68个单位值，吸取产品数量最多为32个。 | 桐庐县科技局
3861 | 2020D60SA1D22180 | 垂直窗帘的研究与开发 | 杭州雅姿窗饰材料有限公司 | 轨道材质：6063-T5铝型材；尺寸：W46*H57(W/H±0.5mm) 面料成份100%涤纶丝；宽度89mm(±1mm)厚度0.7mm(±0.1)；卷长200米；表面处理：纳米材料涂层防水、防尘、抗静电处理；酚醛泛黄4-5级（ISO 105-X18:2007）耐光色牢度5级（GB/T 8427-2008）；沾水性5级（GB/T 4745-2012）干态纺织品UVR透射率：UPF平均值2000。 | 桐庐县科技局
3862 | 2020D60SA1D21636 | 医用灌注泵JRG-CX | 桐庐精锐医疗器械有限公司 | 1.灌注压力调节范围：20 mmHg～400mmHg；2.极限负压值：吸引的最大极限负压值不大于150mmHg。3.负压调节范围:在15mmHg～120mmHg范围内分档调节。4.流量的调节范围：冲洗流量100mL/min～1000mL/min；吸引流量1000 mL/min～5000 mL/min。 | 桐庐县科技局
3863 | 2021D60SA1D0483 | 辛烯基琥珀酸淀粉钠 | 杭州瑞霖化工有限公司 | 1.色泽：白色至微黄色；2.辛烯基琥珀酸基团（w/%）≤3.0；3.总砷（mg/kg）≤1.0；4.铅（mg/kg）≤2.0；5.二氧化硫残留量（mg/kg）≤10。 | 桐庐县科技局
3864 | 2020D60SA1D21922 | 汽车轮速传感器轴承盖车削加工自动化上下料机械手 | 桐庐智博自动化设备有限公司 | 1.数控车床加工件机械手全自动上下料，供料和下料方式采用流水线方式传输；2.机械手上下料周期时间为16S/1件；3.配合车床全自动生产周期为20S/1件；4.上下料流水线运行时间为4S/3个。 | 桐庐县科技局
3865 | 2021D60SA1D0058 | 圆盘式自动分拣设备 | 杭州祥龙物流设备科技股份有限公司 | 1.分拣输送速度30-60m/min；2.分拣效率：2000-4000件/小时；3.额定承载≤50KG；4.工作电压：三相380V。 | 桐庐县科技局
3866 | 2020D60SA1D21608 | 一种防镜雾的口罩 | 桐庐金耀制笔有限公司 | 规格：17.5*9.5cm；主要材料：25g无纺布+25克熔喷布+25g无纺布。 | 桐庐县科技局
3867 | 2020D60SA1D21923 | 薄膜柔印油墨的研究与开发 | 杭州天龙油墨有限公司 | 产品具有快干性，满足非吸收性材料印刷需求，印刷过程中无刺激性气味。原料配制：改性丙烯酸成膜乳液：10-30 份，改性丙烯酸不成膜乳液：30-65份，弹性乳液：8-20 份，水性成膜助剂：0.1-5 份，胶体保护剂：0.1-2 份，高光蜡乳液：3-5 份，高耐磨蜡水分散体：3-5 份，消泡剂：0.1-0.5 份，润湿剂：0.5-1.5 份，防腐剂：0.1-0.5 份，去离子水：3-5 份。 | 桐庐县科技局
3868 | 2020D60SA1D21753 | 手机无线充电靶向磁组件（613-15407-A） | 杭州象限科技有限公司 | 1.磁铁组件磁通密度≥1000 GAUSS；2.高温65℃、湿度90%交变测试表磁衰减＜7%；3.中间极宽1.05±0.1，两侧极宽误差＜0.125、无磁区控制在1.425±0.1。 | 桐庐县科技局
3869 | 2021D60SA1D0200 | 分体式易清洗鼻剥离器 | 桐庐斯科医疗器械股份有限公司 | 1.表面粗糙度Ra值：头部不大于0.8μm，其它部位小于1.0μm；2.硬度：48HRC-50HRC；3.耐腐蚀性：符合YY/T0149-2006中沸水试验法A级要求。 | 桐庐县科技局
3870 | 2021D60SA1D0198 | 弯头结构高咬合性蝶窦咬骨钳 | 桐庐斯科医疗器械股份有限公司 | 1.表面粗糙度Ra值：头部不大于0.8μm，其它部位小于0.8μm；2.硬度：48HRC-52HRC；3.耐腐蚀性：符合YY/T0149-2006中沸水试验法A级要求。 | 桐庐县科技局
3871 | 2020D60SA1D22073 | 一次性使用内窥镜标本取物袋 | 杭州威德医疗科技有限公司 | （1）取物袋杆子外径12mm、长度300mm,取物袋高度200士20,宽度100土15度,容积200ml；（2）袋体牢固度：纳物袋应能承受10N的拉力持续1min不破裂。（3）纳物袋应具有良好密封性，各密封部位应完全密封，无泄漏。（4）使用性能：套管中的拉杆与张开装置的连接强度应不小于50N。张开装置应能有效释放。 | 桐庐县科技局
3872 | 2020D60SA1D21931 | 瓦楞纸箱油墨的研究与开发 | 杭州天龙油墨有限公司 | 1. 外观： 有色流动粘稠液体；2. pH值（25℃）： 7.0-10.0；3. 细度μm： ≤25；4. 粘度S（25℃,查恩4#杯）： 8~45；5. 着色力/%： 95~105； | 桐庐县科技局
3873 | 2020D60SA1D21873 | 高安全性滚筒洗衣机外圆盖修边设备 | 桐庐智博自动化设备有限公司 | 1.用于滚筒洗衣机外圆盖塑料件的内外侧飞边修整。2.修边尺寸为±1毫米可调。3.整机修边工作时效为6S/1件。 | 桐庐县科技局
3874 | 2021D60SA101917 | 220kV棒形悬式硬质复合绝缘子 | 浙江紫电新材料有限公司 | 1.表面电阻率＞1010 Ω；2.装配好的绝缘子的芯棒平均破坏负荷：200kN；3.憎水性（HC值）：HC1；4.端部装配件和伞套间界面密封性：界面未见裂痕。 | 桐庐县科技局
3875 | 2021D60SA101046 | 高强度射频标签阅读器 | 杭州潮盛科技有限公司 | 1.频率：13.56MHz；2.可读取16bit以上编码，接上位机显示。 | 桐庐县科技局
3876 | 2021D60SA106071 | 一种干湿二用纸巾 | 浙江新远实业有限公司 | （1）细菌菌落总数cfu/ml ：≤20 ；（2）大肠杆菌：0 ；（3）致病性化脓菌：0 ；（4）真菌菌落总数cfu/ml ： 0。 | 桐庐县科技局
3877 | 2021D60SA106502 | 一种马粪发酵有机肥及其制备方法 | 桐庐吉诚农业开发有限公司 | 马粪60％～80％；菌菇渣及秸秆18％～25％；锯木粉5％～10％；发酵菌0.05％～0.15％；除臭菌0.05％～0.15％；土壤益生菌0.05％～0.15％；酸碱调节剂0.15％～0.25％；桑树皮1％～5％。 | 桐庐县科技局
3878 | 2021D60SA106217 | 一种可翻转的钢化玻璃加工固定装置 | 杭州万程科技有限公司 | 本产品主要组件包括：1底座、2条形通孔、3电机座、4驱动电机、5主动锥形轮、6支撑杆、7从动锥形轮、8丝杆、9丝杆套、10横杆、11连接杆、12底板、13左支撑板、14转杆、15把手、16右支撑板、17圆柱、18连接板、19电动伸缩杆、20横板、21固定杆、22吸盘。 | 桐庐县科技局
3879 | 2021D60SA108557 | 低反光度亚光铅笔 | 桐庐县金大笔业有限公司 | 1.反光度：4.8；2.硬度：125（HK）/MPa；3.笔尖受力：9.31N；4.滑芯：≥39.2N。 | 桐庐县科技局
3880 | 2021D60SA105187 | 散热性能好的室外配电柜 | 浙江金麟电气科技有限公司 | 额定电流：380V；产品尺寸：20*10*80；回路数：2；壳体防护等级：IP50。 | 桐庐县科技局
3881 | 2021D60SA105771 | 一种高性能圆珠笔合金球珠 | 杭州鼎申新材料科技有限公司 | 1.硬质合金球硬度：≥90.5；2.密度：约14.9g/cm3；3.直径：0.3--9mm；4.主要金属含量：99（%）。 | 桐庐县科技局
3882 | 2021D60SA106172 | 一种带指纹识别效果的玻璃触摸板 | 杭州万程科技有限公司 | 透光率92%；纯度96%；熔点900；耐热性250-450。 | 桐庐县科技局
3883 | 2021D60SA1010144 | 叠螺式污泥脱水装置的研究与开发 | 浙江润城环保集团股份有限公司 | 1.叠螺机构的下游端上方安装有进料总管，进料总管通过阀门分别与相应的进料口相连通；2.排泥腔内叠螺机构与排泥腔相连通处设有背压板，背压板通过弹簧与排泥腔连接；3.排泥腔的两侧固定安装有气缸，气缸的连杆与背压板连接。 | 桐庐县科技局
3884 | 2021D60SA106230 | 一种键盘和电脑触控板用盖板玻璃 | 杭州万程科技有限公司 | 透光率92%；纯度96%；熔点900；耐热性250-450。 | 桐庐县科技局
3885 | 2021D60SA106488 | 笔芯自动移位方法及装置 | 桐庐好雅利笔业有限公司 | 1. 额定功率：4000W；2.空载转速：3000rpm；3.电源电压：220/380v；4.速度：10000个/H。 | 桐庐县科技局
3886 | 2021D60SA103443 | 医用抗菌保养护理垫 | 杭州千芝雅卫生用品有限公司 | 1、产品各项性能指标符合国家标准GB 15979-2002《一次性使用卫生用品卫生标准》；2、细菌菌落总数：≤200cfu/g；真菌菌落总数：≤100cfu/g；不得检出大肠菌群；3、致病性化脓菌：不得检出绿脓杆菌、金黄色葡萄球菌、溶血性链球菌。 | 桐庐县科技局
3887 | 2021D60SA103265 | 智能交通绿波LED电子情报板研发 | 杭州新湖电子有限公司 | （1）多种通信方式：控制中心能通过多种方式和控制器进行通信，包括：以太网通信方式;串行通信方式等;（2）灵活的显示数据处理：控制器上设计了含有字库和图库的存储器，可按控制中心传来文字区位码和图形编号对显示的文字、图象进行处理，也可接受图形点阵数据进行处理；（3）远程监测LED显示屏的工作状态：通过采集显示屏内的温度，环境亮度，开关电源电压等物理量，控制中心实现对LED显示屏的工作状态远程监测。 | 桐庐县科技局
3888 | 2021D60SA1010437 | 医疗器械干燥清洗装置 | 杭州乐进贸易有限公司 | 尺寸：450×300×180mm；使用温度：60-120℃；干燥周期：0.5h；工作噪音：≤75db；主机功率：12.5KW。 | 桐庐县科技局
3889 | 2021D60SA106513 | 有机肥自动输送缝包设备 | 桐庐吉诚农业开发有限公司 | 驱动电机功率：85kw；传送带长度：3m-5m-8m；入料口角度：65°；入料口边长：20cm；通过效率：98%。 | 桐庐县科技局
3890 | 2021D60SA107238 | 防霉抗菌窗帘片 | 杭州友普装饰材料有限公司 | 1.重量≥18g/m；2.宽度：51±1mm；3.防霉指数：测试标准ASTM G 21-15 要求≦1级；4.防水性能：测试标准GB/T 4745-2012 要求≧4级。 | 桐庐县科技局
3891 | 2021D60SA105557 | 光降解型食品用塑料包装膜 | 桐庐双宇塑胶制品有限公司 | 1.宽度偏差：±4mm，厚度偏差：+0.002%~-0.001%；2.氧气透过率：7000≤O2≤20000 cm3/(m2×24h×atm)；3.透光率≥90%；4.拉伸强度≥10MPa。 | 桐庐县科技局
3892 | 2021D60SA1010217 | 免洗消毒凝胶 | 杭州露之源环保科技有限公司 | 1.使用手感较为清爽，涂抹后10～20秒能够完成干燥，使用后无明显残留；2.粘度：950mpa.s；3.透光率：99.3％。 | 桐庐县科技局
3893 | 2021D60SA106072 | 一种高密度吸湿结构的纸巾 | 浙江新远实业有限公司 | （1）细菌菌落总数cfu/ml ：≤20 ；（2）大肠杆菌：0 ；（3）致病性化脓菌：0 ；（4）真菌菌落总数cfu/ml ： 0。 | 桐庐县科技局
3894 | 2021D60SA106486 | 自动化笔芯分离装置 | 桐庐好雅利笔业有限公司 | 1. 额定功率：4000W；2.空载转速：3000rpm；3.电源电压：220/380v；4.供货总量：10000个/H；5.效率：节拍约5.5秒。 | 桐庐县科技局
3895 | 2021D60SA107123 | 防漏墨中性笔 | 桐庐鑫雨文具制造厂 | 1.书写长度>160m；2.表面张力/(mN•m -1 )：3200±50；3.纸上干燥时间＜5s。 | 桐庐县科技局
3896 | 2021D60SA106367 | 高耐磨性圆珠笔珠球 | 桐庐县金大笔业有限公司 | 1.硬度：1800HV；2.密度：6g/m3；3.0.22g油墨下，画线长度800m；4.普通圆珠笔墨水常温、30天：未被腐蚀。 | 桐庐县科技局
3897 | 2021D60SA106507 | 一种铁皮石斛有机肥及制备方法 | 桐庐吉诚农业开发有限公司 | 禽畜粪便50％～70％；菌菇渣及秸秆粉10％～15％；锯木粉5％～10％；发酵有益菌种0.05％～0.15％；除臭剂1％～5％；豆粉及花生粉10％～15％；禽畜骨粉10％～20％；菜籽渣1％～5％；茶籽渣1％～5％；海藻5％～10％。 | 桐庐县科技局
3898 | 2021D60SA1010469 | 机床加工降噪装置 | 杭州乐进贸易有限公司 | 外观质量：内外光滑无毛刺；降噪系数（NRC）：0.8。 | 桐庐县科技局
3899 | 2021D60SA103602 | 清洁高效能源装备智能运维工业云平台 | 浙江富春江水电设备有限公司 | 技术指标：1）常规故障诊断率：≥95%； 2）平均故障预测准确率：≥85%；3) 复杂时变环境下水电机组智能故障预测与健康管理，寿命大于50年。 | 桐庐县科技局
3900 | 2021D60SA106749 | 一种可避免织物出现压痕和条纹的斜纹刺轴 | 杭州桐中机械有限公司 | 环数：30环；组件：1轴芯、2斜螺纹刺辊、3刺轴头、4斜螺纹刺轴尾、5轴尾固定件、6第一凹槽、7第二凹槽、8第三凹槽、9第一圆孔、10第二圆孔、11第三圆孔、12第四圆孔、13第五圆孔。 | 桐庐县科技局
3901 | 2021D60SA106657 | 一种永磁体多极充磁装置 | 桐庐科邦磁性材料有限公司 | 电源电压：380/220（V）；充磁电压：0-1900（V）；消耗功率≤4950（W）。 | 桐庐县科技局
3902 | 2021D60SA102920 | 高位罗拉系统电脑针织横机 | 桐庐永盛针织机械有限公司 | 1.编织功能：成圈、集圈、浮线、翻针；2.功率消耗≤2.0kW；3.空载运行时，整机噪声发射声压级≤78dB，整机噪声声功能级≤94dB；4.针床与针床座装配间隙≤0.10mm，重复定位允差≤0.03mm。 | 桐庐县科技局
3903 | 2021D60SA100731 | 110kV棒形悬式硬质复合绝缘子 | 浙江紫电新材料有限公司 | 1.击穿强度≥20kV/mm；2.起痕和蚀损：试验中无过流，伞裙和伞套表面均无漏电起痕及电蚀损伤且金属附件未出现腐蚀；3.憎水性（HC值）：HC1；4.脂环族环氧树脂绝缘材料的玻璃化转变温度> 60℃。 | 桐庐县科技局
3904 | 2021D60SA108304 | 保温隔热防踩保护套 | 杭州南林新型保温材料有限公司 | 1.燃烧性能:符合FVO级燃烧性能等级；2.拉伸强度≧60mPa；3.弯曲强度≧200mPa；4.密度≧1.5g/cm3。 | 桐庐县科技局
3905 | 2021D60SA106232 | 一种速冻油炸食品降温输送装置 | 桐庐日荣食品有限公司 | 功率：25kw；速度控制：0.25m/s；温度控制：0-5℃；长度：15m；宽度：80cm。 | 桐庐县科技局
3906 | 2021D60SA106894 | 油泵密封检测装置 | 杭州优泵科技有限公司 | 1.测量范围： -85Kpa--800Kpa；2.工作温度： 常温（℃）； 3.分辨率： 0.1-1pa； 4.测试精度：0.2%F.S。 | 桐庐县科技局
3907 | 2021D60SA106297 | 多功能X-bike | 杭州水晶运动机械股份有限公司 | 净重：56kg；毛重：60kg；承重：200kg；产品尺寸：1280*600*1200mm；飞轮重量：20kg；曲柄宽度：40mm。 | 桐庐县科技局
3908 | 2021D60SA103590 | 20MW级贴壁式灯泡贯流式水力发电装备 | 浙江富春江水电设备有限公司 | 技术指标：1）单机容量≥15MW；2) 发电机额定效率≥97.2%（功率因素0.85）；3）发电机额定效率≥97.8%（功率因素1.0）；4）水力发电装备水轮机转轮水润滑转桨机构结构。 | 桐庐县科技局
3909 | 2021D60SA106480 | 一种艺术环保无烟蜡烛的封装设备 | 桐庐春江蜡制品有限公司 | 1、功率：2--5.5（KW）；2、加热温度范围：100℃~+150℃（℃）；3、供气压力：0.005（MPa）；4、重量：280（kg）。 | 桐庐县科技局
3910 | 2021D60SA106888 | 圆珠笔的笔头成型装置 | 桐庐百胜制笔有限公司 | 1. 传送速度：30—35支/分钟；2. 螺杆直径 28（mm）；3.射胶压力 1019 kg/cm2（Mpa）；4.螺杆转速 0-200（rpm）；5.理论注射容量 64.6（立方厘米）。 | 桐庐县科技局
3911 | 2021D60SA109167 | 具有充电限流功能的BMS保护板 | 杭州里德通信有限公司 | 1、单体电池均充电压：3.55V~3.85V ；2、单体电池浮充电压：3.40V～3.45V；3、充电总电压过高保护及恢复功能：40.00V~60.00V；4、放电总电压过低保护及恢复功能：30.00V~60.00V；5、单体电池电压过低保护及恢复功能：0.10V~3.20V；6、单体电池低温保护及恢复功能：-30℃~15℃；7、环境温度保护及恢复功能：30℃~90℃。 | 桐庐县科技局
3912 | 2021D60SA106254 | 高岭土专用超高压压滤机 | 浙江隆源环境科技股份有限公司 | 机架保护压力5.0MPa；隔膜滤板进料口耐高压设计；设备整机采用PLC智能自动化控制；高岭土滤饼过滤后含水率21%-22%。 | 桐庐县科技局
3913 | 2021D60SA106562 | 一种稳定型盾尾密封油脂试验用捏合装置 | 杭州德瑞新型材料科技有限公司 | 主机功率：1.5Kw；转速：41/26rpm；容积：10L。 | 桐庐县科技局
3914 | 2021D60SA101043 | 应用于快递物流行业的透明RFID芯片 | 杭州潮盛科技有限公司 | 1.采用16位二进制编码；2.与阅读器识别距离可达7cm。 | 桐庐县科技局
3915 | 2021D60SA105550 | 密实夹链食品保鲜袋 | 桐庐双宇塑胶制品有限公司 | 1.开启拉力：内启口>5N，外启口<3N；2.热合强度>7 N/15mm；3.10%乙醇总迁移量(70°C，2h) <10 mg/dm2；4%乙酸总迁移量(70°C，2h) <10 mg/dm2；4%乙酸重金属(以Pb计)(60°C，2h) <1 mg/kg。 | 桐庐县科技局
3916 | 2021D60SA106041 | 一种模内嵌入金属片的开关壳体注塑成型设备 | 桐庐拓成电子有限公司 | 外形尺寸5500*3500*6000（mm）；螺杆转速0-215（rpm）；螺杆直径26（mm）；射胶压力1715（Mpa）。 | 桐庐县科技局
3917 | 2021D60SA106659 | 一种防触电安全性高的智能插座 | 杭州意仕腾电子有限公司 | 全长：1.6m-2m；插孔电流：10A；USB电流：无USB接口；商品毛重：430g；额定功率：2500w；开关方式：分控。 | 桐庐县科技局
3918 | 2021D60SA109669 | 通风器底座的研究与开发 | 浙江高而基钢构材料有限公司 | 1.固定箱正面的中心处通过螺栓固定连接有安装板，固定箱内腔的底部从左至右均依次开设有通孔。2.通过第一滑块、第一滑槽和第三弹簧的配合，便于使用者对底座进行限位，防止底座在升降过程中发生大幅度倾斜，增加了底座的稳定性。3.通过安装板的配合，便于使用者对固定箱内的设备进行维护，通过通孔的配合，便于使用者将室内的余热、余湿和污染物质传送至室外。 | 桐庐县科技局
3919 | 2021D60SA109731 | 关于一种大曳引机无机房载货电梯的研究与开发 | 杭州霍普曼电梯有限公司 | 1、大曳引机无机房载货电梯悬挂设备主要由曳引机、导向轮、对重架导向轮和顶层对重导向轮等组成；3、曳引机采用永磁同步曳引机；3、在轿厢侧，经导线轮导向引伸到导向轮，经过同侧导向引伸到顶层导向轮，再经轿厢底部的导向轮导向到承重梁上轿厢绳头板上的绳头组件并固定；4、在对重侧，曳引机另一端的钢丝绳向下延伸，经对重架导向轮导向延伸到承重梁上的顶层对重导向轮上，再向下延伸到对重上的对重架导向轮上。 | 桐庐县科技局
3920 | 2021D60SA106887 | 圆珠笔的笔芯书写量检测装置 | 桐庐百胜制笔有限公司 | 1. 多可测样数；10支；2. 自传速度：0.98N；3. 书写速度: 5±0.5m/min；4. 书写长度：1-10000m；5.走纸速度：1-1000mm/min；6.电源：220V 50HZ。 | 桐庐县科技局
3921 | 2021D60SA109168 | 预充功能的BMS | 杭州里德通信有限公司 | 1、1C充放电时充电MOS温升：常温25℃、高温60℃下，1C充放电，MOS管的最高温升<70℃。2、电流检测精度：≤±1%FSR；3、电压均衡平衡度：≤±50mV；4、电能量计算误差：≤3%；5、电池额定容量设置：≥120Ah。 | 桐庐县科技局
3922 | 2021D60SA109846 | 一种伸缩便捷笔的研究与开发 | 杭州伊贝实业有限公司 | 1.笔杆均为塑料材质制成；2.笔杆通过间隔件可拆卸连接；3.间隔件与笔头螺纹连接，间隔件与笔杆也为螺纹连接；4.长度可调节，增加了便携性，同时又可以方便使用。5.主要由第一笔杆、第二笔杆等结构组合而成，整体结构简单，携带方便，可伸缩，功能多样。 | 桐庐县科技局
3923 | 2021D60SA109647 | 一种水平错位旋转式眼影的研究与开发 | 杭州伊贝实业有限公司 | 1.缺口槽用于手指钦入，从而方便施力，将滑盖取出或塞回；2.底壳内收纳槽的数量为三个，三个收纳槽的开口处设置有一连通它们开口并与它们开口形成台阶的渐入槽；3.外滑槽的侧壁上设置有至少一向槽内延伸布置的凸起；4.面盖上设置有一外滑槽，外滑槽内设置有一滑盖，滑盖与外滑槽是两个相独立的可分离件。 | 桐庐县科技局
3924 | 2021D60SA1010161 | 一体化地埋式MBBR污水处理设备的研究与开发 | 浙江润城环保集团股份有限公司 | 1.密封板的材料为聚四氟乙烯，填料支架的下侧连接有组合纤维填料；2.厌氧池的底部还设置有搅拌电机，搅拌电机外套接要有保护罩壳；3.好氧池内部设置有MBBR悬浮填料，底部设置有曝气管；4.清水池内还设置有紫外线灯杀菌管，紫外线杀菌管与水池的内壁固定连接。 | 桐庐县科技局
3925 | 2021D60SA106790 | 一种便于移动的五金铸造用铸造炉 | 杭州宝堰机械有限公司 | 电源：220v；最高温度：2600℃；应用：铸件铸造；气体压力：max，3.5mpa；加压气体：氩气；冷却系统：水冷。 | 桐庐县科技局
3926 | 2021D60SA106102 | 具有排污功能的静音止回阀 | 杭州春江阀门有限公司 | 1.公称压力：1.6MPa；2.介质：水；3.工作温度：0~80℃；4.内部设置喇叭口，导流介质，4m/s流速下水损小于5m；5.产品底部设置有旁通排污截止阀，可以连通进水腔和出水腔，起到清洁和安全保障作用。 | 桐庐县科技局
3927 | 2021D60SA106350 | 一种用于肝癌干细胞的鉴定方法 | 杭州爱唯生命科技有限公司 | LCSC细胞系的构建，细胞钝化处理，细胞诱导。 | 桐庐县科技局
3928 | 2021D60SA102925 | 环保灌芯纱织带粗毯 | 桐庐永盛针织机械有限公司 | 1.甲醛≤5mg/kg；2.pH值：6-7；3.异味：无；4.可分解致癌芳香胺染料：无；5.邻苯二甲酸酯：无。 | 桐庐县科技局
3929 | 2021D60SA109747 | 关于大提升高度自动扶梯的研究与开发 | 杭州霍普曼电梯有限公司 | 1、大提升高度自动扶梯，主要由合金玻璃夹紧件、尼龙导向件、玻璃安装槽等组成；2、合金玻璃夹紧件上侧竖直设置有一个玻璃安装槽，合金玻璃夹紧件下侧连接尼龙导向件，合金玻璃夹紧件上设置有安装固定孔，合金玻璃夹紧件通过安装固定孔和螺栓固定到扶梯桁架，玻璃安装槽内固定安装扶梯玻璃，扶梯玻璃内外两侧分别安装内盖板和外盖板，尼龙导向件套装入扶手带内的滑动层。 | 桐庐县科技局
3930 | 2021D60SA1010464 | 可复位的转向机构 | 杭州乐进贸易有限公司 | 速比范围：23.8-389；扭矩范围：0.073-10.2KN*m；功效：≥85%；减速比：5-24.8。 | 桐庐县科技局
3931 | 2021D60SA109760 | 易擦除不留痕的白板笔 | 桐庐鑫雨文具制造厂 | 1.笔头强度≥4.9N；2.可擦性：（1）初期可擦：1min线迹擦除后板面无痕迹；（2）经3天、30天，线迹擦除后板面无痕迹；3.书写性能：划线300m以上，线迹流畅，无明显变淡、断线现象。 | 桐庐县科技局
3932 | 2021D60SA106355 | 腹壁牵拉器的开发与应用 | 桐庐万禾医疗器械有限公司 | 1.牵拉部为T型拉钩或硬管拉钩或软管拉钩，供医务人员手术时针对不同情况选用；2.T型拉钩包括拉杆、接头、活动定位销等，头部设有接头的杆通过活动定位销转动连接在拉杆前端，当该T型拉钩穿入连接通道而进入腹壁内时，杆张开形成“T”字形，供医务人员牵拉腹壁组织；3.拉杆或硬管拉杆或软管拉杆尾部固装有挡片用于固定卡位；4.闭针的直径为2.2mm，能在穿刺时有效减小创口面积，减轻患者的病痛利于术后恢复。 | 桐庐县科技局
3933 | 2021D60SA106786 | 一种用于梭织机的新型边撑刺轴 | 杭州桐中机械有限公司 | 环数：30环；组件：1轴芯、2固定件、3插件、4刺条、5刺辊、6防松垫片、7固定环、8螺纹槽、9螺母。 | 桐庐县科技局
3934 | 2021D60SA107266 | 环保型百叶窗帘片 | 杭州友普装饰材料有限公司 | 1.重量≥18克每米；2.宽度：51±1MM；3.甲醛吸收指数:测试标准QB/T 2761-2006，去除率≧70%；4.紫外线透射比;GB/T 2680-94 透射比≦5%。 | 桐庐县科技局
3935 | 2021D60SA1010150 | 一体化MABR污水处理装置的研究与开发 | 浙江润城环保集团股份有限公司 | 1.沉淀室底部设有管式绞龙螺旋输送机；2.管式绞龙螺旋输送机用于排出沉淀室底部的沉淀的污泥；3.沉淀室底部呈缩口型，设置于沉淀室一侧的控制室，鼓风机固定于控制室内。 | 桐庐县科技局
3936 | 2021D60SA102467 | 筋膜缝合器的研究与开发 | 杭州威德医疗科技有限公司 | 1.产品壳体的内部设有活动杆，壳体的侧壁设有两个推送针通道，缝合针可贯穿推送针通道；2.硅胶垫在竖直方向设有通孔，连接卡线管，卡线管的侧壁的长度与通孔的长度相同，卡线管为中空圆柱状；3.整体操作简单，定位准确，可降低对机体的损伤，有效地减少了术后并发症，包括戳孔感染，腹壁切口出血，腹壁坏死性筋膜炎，和穿刺孔疝等，有效控制进针深度，提高安全性，最大限度地减少针刺伤害风险。 | 桐庐县科技局
3937 | 2021D60SA106177 | 一种多功能区域玻璃触摸板 | 杭州万程科技有限公司 | 透光率92%；纯度96%；熔点900；耐热性250-450。 | 桐庐县科技局
3938 | 2021D60SA101262 | IBFV系列蝶阀 | 密尔沃基（桐庐）阀门有限公司 | IBFV系列蝶阀技术参数指标研究：产品系列：IBFV系列；工作压力：CWP=150PSI, 200PSI, 250PSI；尺寸范围：2.5英寸 – 24英寸(夹式、蝶式)；产品标准：ASME B16.1，ASME B16.5，ASME B16.34，MSS-SP-67，MSS-SP-25；API 609；蝶阀的耐腐蚀性,镍磷合金镀层在Cl-介质中有钝化性。 | 桐庐县科技局
3939 | 2021D60SA106244 | 一种速冻油炸食品冷冻贮藏设备 | 桐庐日荣食品有限公司 | 功率：5000kw；储藏容量：1t；温度控制：-5℃-3℃；箱门尺寸：2m*1.5m；储藏果蔬种类：可储藏所有日常食用果蔬。 | 桐庐县科技局
3940 | 2021D60SA106088 | 一种自动内径整理装置 | 杭州桐中机械有限公司 | 本产品组件主要包括：1.工作台；2、水槽；3、通孔；4、筒体；5、滤网；6、橡胶垫；7、锁紧螺栓；8、挡屑斗；9、电动伸缩杆；10、磨头；11、转轴；12、电机；13、横梁；14、水泵；15、喷头；16、支撑柱；17、弧形夹板；18、支撑杆；19、水管；20、伸缩弹簧；21、工字形杆；22、卡槽。 | 桐庐县科技局
3941 | 2021D60SA106044 | 一种开关触点铆接设备 | 桐庐拓成电子有限公司 | 滑块行程70cm；行程次数45；规格600*500*400mm。 | 桐庐县科技局
3942 | 2021D60SA103598 | 50MW级大型高效卧式冲击式水轮发电机 | 浙江富春江水电设备有限公司 | 技术指标：1）大型高效卧式冲击式发电机容量≥40MW；2) 大型高效卧式冲击式发电机额定效率≥98.5%；3）大型高效卧式冲击式额定转速≥500r/min。 | 桐庐县科技局
3943 | 2021D60SA106642 | 一种磁铁快速充磁方法及配套设备 | 桐庐科邦磁性材料有限公司 | 工作电源：AC220V，50Hz，瞬时最大电流约15A；最大充磁电流DC约10000A；最大充磁电压DC：1200V。 | 桐庐县科技局
3944 | 2021D60SA106610 | 轻便型单头带冲洗功能的吸引器的开发与应用 | 桐庐万禾医疗器械有限公司 | 1.产品主要由手把、主体、转销、拼帽、硅胶O型圈、外杆接头、密封杆、前接头、外杆、滑杆、扩张座、连接片座、连接片等组成；2.手把通过连接杆和手把座相连接，手把座内安装有压簧和钢球，手把座与转套相连接，转套与滑杆相连接；3.改进了原有产品冲洗头管壁薄、细，容易使剥离开的肠子等组织在冲、洗、吸时造成破损。 | 桐庐县科技局
3945 | 2021D60SA106672 | 一种过载保护器的研发 | 杭州意仕腾电子有限公司 | 壳架电流：125A；额定电流：80-125A；飞弧距离：≤50mm；分段能力/电压：35KA/400v。 | 桐庐县科技局
3946 | 2021D60SA105552 | 防雾PE自粘保鲜膜 | 桐庐双宇塑胶制品有限公司 | 1.自粘性≥0.5 N/cm2；2.水蒸气透过量≥30 g/(m2×24h)；3.雾度≤3%，具有防雾性能。 | 桐庐县科技局
3947 | 2021D60SA105929 | 一种车用快速装配的自锁旋钮开关 | 桐庐拓成电子有限公司 | 工作电压12/24（V）；工作电流10/20（A）；接触电阻50（mΩ）；绝缘电阻500（MΩ）。 | 桐庐县科技局
3948 | 2021D60SA106067 | 一种防雨高效换热塔 | 杭州正行能源科技有限公司 | 1、运行工况范围：-20—60℃； 2、夏季标准工况能效比 W/W：1 : 6.10； 3、冬季标准工况能效比 W/W：1 : 4.54； 4、全热回收工况等效比 W/W：1 : 9.00。 | 桐庐县科技局
3949 | 2021D60SA106325 | 结合现代办公应用的智能健身车 | 杭州水晶运动机械股份有限公司 | 毛重：43kg；显示屏类型：LCD液晶显示器；占地面积：500*1100（可调）*1150mm（可调）。 | 桐庐县科技局
3950 | 2021D60SA106255 | 一种速冻油炸装置循环油路 | 桐庐日荣食品有限公司 | 循环管道直径：10cm；过滤网网口：3mm；通过效率：98%；通孔直径：10.5cm；储油罐容量：100L。 | 桐庐县科技局
3951 | 2021D60SA106523 | 用于胸腔手术的拉钩的开发与应用 | 桐庐万禾医疗器械有限公司 | 1.长挂钩上可按照手术部位需求替换挂入乳拉钩或左拉钩或右拉钩；2.乳拉钩由导光接口、封头、光纤接头、乳拉钩管子、光纤和拉钩组成，光纤安装在乳拉钩管子内，光纤头部设置封头并安装光纤接头，乳拉钩管子头部安装导光接口，乳拉钩通过拉钩挂置在长挂钩上；3.左右拉钩均由拉钩和带接头的管子组成，两者朝向相反并通过拉钩挂置在长挂钩上。 | 桐庐县科技局
3952 | 2021D60SA106637 | 一种全自动充磁检测一体机 | 桐庐科邦磁性材料有限公司 | 测量范围；0~0.4T/4T；可测量直径范围；≤300mm；最大充磁电流DC约10000A；最大充磁电压DC：1200V。 | 桐庐县科技局
3953 | 2021D60SA106551 | 一种气力密闭输送系统 | 杭州德瑞新型材料科技有限公司 | 输送能力：0.2~100（t/h）；功率：1~50（KW）；输送距离：0~1500（m）；外形尺寸：1（m）。 | 桐庐县科技局
3954 | 2021D60SA103146 | 特定波长LED数码管的研发 | 杭州新湖电子有限公司 | 1.发光强度:Iv≥10mcd (IF=20mA)；2.发光波长:根据用户需求；3.正向电压:VF≤2.8V (IF=20mA)；4.反向电流:IR≤10uA (VR=5V)；5.使用寿命:100000小时。 | 桐庐县科技局
3955 | 2021D60SA105925 | 超强改性MPVC管材 | 北方中意新材料（桐庐）有限公司 | 技术性能：1、拉伸强度:≥20.0MPa；2、刚度：DS 100*4*6000：环刚度SN＞32 MPa，DS 150*8*6000：环刚度SN＞64；3、韧性试验：压扁70%实验不开裂（优于标准）；4、抗冲击性能：5kg1200mm落锤实验10不开裂；5、维卡耐热（10N，50℃/h）:≥85℃。新型MPVC管材具有超强的环刚度，韧性与抗冲击性能，综合强度同比优于电力标准和邮电标准100%。 | 桐庐县科技局
3956 | 2021D60SA103127 | 面向医药行业的智能全彩LED十字屏控制管理系统 | 杭州新湖电子有限公司 | 1.1具备Wi-Fi、4G无线组网技术及移动端App自助服务功能;1.2十字屏最佳视距≥5m；像素密度43264Dots/㎡1.3十字屏水平视角140±10度，垂直视角130±10度；1.4十字屏信号无线传送距离≤100m；1.5十字屏3D动画容量个数145个；1.6十字屏灰度等级65536级，刷新率120FPS；1.7十字屏亮度≥5500cd/m2，亮度调节:256级手动/自动。 | 桐庐县科技局
3957 | 2021D60SA108412 | 高安全型电动子宫切除器 | 杭州欧创医疗器械有限公司 | 1、安全性：切除器电气安全性能满足GB9706.1标准中保护接地阻抗、正常工作温度下连续漏电流和正常工作温度下电介质强度的要求；2、正常工作温度下：外壳漏电流：正常状态：≤0.1mA；单一故障状态：≤0.5mA；3、正常工作温度下：患者漏电流（d.c）：正常状态：≤0.01mA；单一故障状态：≤0.05mA。 | 桐庐县科技局
3958 | 2021D60SA106883 | 一种笔芯出墨检测以及笔芯修复设备 | 桐庐百胜制笔有限公司 | 1. 功率：电机0.75KW ；2. 电压：220V；3. 速度: 30-35支/分钟；4. 检测范围：油管长度 :85mm-130mm 。 | 桐庐县科技局
3959 | 2021D60SA106475 | 一种盾尾密封油脂的原料物质危险性分析装置及分析方法 | 杭州德瑞新型材料科技有限公司 | 测试杯中的基础油进行预热至20℃~30℃；加热速率为0.1℃/s ~0.5℃/s；频率为基础油温度每升高1℃~2℃时发生一次相对滑动；点火频率为基础油温度每升高1℃~2℃时点火一次。 | 桐庐县科技局
3960 | 2021D60SA106733 | 一种垫圈自动压入装置 | 杭州桐中机械有限公司 | 功率：3.5（Kw），速度：100/min。 | 桐庐县科技局
3961 | 2021D60SA107259 | 高强度拉带 | 杭州友普装饰材料有限公司 | 1.宽度：20±1MM；2.厚度：1±0.1MM；3.断裂强度:测试标准AATCC 186-2009；要求：≧1000牛顿；4.老化后强度; 要求 ≧600牛顿。 | 桐庐县科技局
3962 | 2021D60SA103122 | 模拟太阳光的LED电影灯控制及结构设计 | 杭州新湖电子有限公司 | 产品具有控制器控制系统、桌面（PC）控制系统、操控台控制系统、智能手机(APP)控制系统的多种控制方式。 具有模拟太阳光可见光谱1700K-10000K及全彩380nm-700nm色域；实现色温调节细度50k；色域范围≥90％，调节细度1°；整机出光亮度0-100％标准光强，调节细度0.1％连续线性可调；LED白光源显色指数Ra≥97，R1-R8≥95，且特征显色指数R9-R15≥90。 | 桐庐县科技局
3963 | 2021D60SA106341 | 与虚拟现实相结合的智能跑步机 | 杭州水晶运动机械股份有限公司 | 峰值马力：3.5HP；速度：1-12档；屏幕规格：5英寸蓝屏；跑步面积：45cm*125cm。 | 桐庐县科技局
3964 | 2021D60SA106487 | 笔芯油管密封性能自动检测装置 | 桐庐好雅利笔业有限公司 | 1. 额定功率：4000W；2.空载转速：3000rpm；3.电源电压：220/380v；4.检测速度：10000个/H。 | 桐庐县科技局
3965 | 2021D60SA106899 | 新型具有减震散热功能的油泵 | 杭州优泵科技有限公司 | 1.流量：1.5m³/h--200m³/h ；2.口径范围：20--- 150mm ； 3.使用压力：0.6-- 1.6（MPa）；4.功率：1.5kw--220kw；5.温度：350℃。 | 桐庐县科技局
3966 | 2021D60SA106898 | 一种卧式后轴式离心油泵 | 杭州优泵科技有限公司 | 1.流量：1.5m³/h--200m³/h ；2.口径范围：20--- 150mm ；3.使用压力：0.6-- 1.6（MPa）； 4.功率：1.5kw--220kw ；5.温度：350℃。 | 桐庐县科技局
3967 | 2021D60SA106314 | 多功能站位机 | 杭州水晶运动机械股份有限公司 | 产品净重：42.5kg；毛重：46kg；产品尺寸：2180*900*1800mm；包装尺寸：1550*465*220mm。 | 桐庐县科技局
3968 | 2021D60SA1010668 | 船用轻质保温块 | 杭州晟能科技有限公司 | 热阻性能提升28.98%，热量散失减少34.8%；环境温度为200℃时，产品导热系数≤0.016；涂层厚度：干膜厚度=50微米，湿膜厚度=100微米；粘度：3500-4000厘泊；抗拉强度： 2400-2500psi；防霉抗潮：无霉菌生长或最小生长。 | 桐庐县科技局
3969 | 2021D60SA109169 | 一线通新型通信功能的BMS | 杭州里德通信有限公司 | 1、单节电压采集精度：在温度：25℃，湿度：0%RH 和温度：65℃，湿度：0%RH条件下，单节电压：精度≤±20mV，电池包总电压：精度≤±2%FS；3、2、电流采集精度：在温度：25.6℃，湿度：55%RH条件下，充放电电流≤±1%FS；3、运行功耗：在温度：25℃，湿度：60%RH条件下，功耗≤10mA；4、一线通串口升级功能：在温度：25℃，湿度：60%RH条件下，采用一线通通讯。 | 桐庐县科技局
3970 | 2021D60SA105232 | 一种户外防雨配电柜 | 浙江金麟电气科技有限公司 | 额定电流：380V；产品尺寸：20*10*80；回路数：2；壳体防护等级：IP50。 | 桐庐县科技局
3971 | 2021D60SA107120 | 可续用中性笔 | 桐庐金博斯文具制造有限公司 | 1.笔芯总长：110±5mm；2.笔芯外径：4.5±0.5mm；3.球珠固着度＞270g。 | 桐庐县科技局
3972 | 2021D60SA103435 | 超长干爽纸尿裤 | 杭州千芝雅卫生用品有限公司 | 1、产品各项性能指标符合国家标准GB 15979-2002《一次性使用卫生用品卫生标准》；2、细菌菌落总数：≤200cfu/g；真菌菌落总数：≤100cfu/g；不得检出大肠菌群；3、致病性化脓菌：不得检出绿脓杆菌、金黄色葡萄球菌、溶血性链球菌。 | 桐庐县科技局
3973 | 2021D60SA103442 | 高效抑菌卫生巾 | 杭州千芝雅卫生用品有限公司 | 1、产品各项性能指标符合国家标准GB 15979-2002《一次性使用卫生用品卫生标准》；2、细菌菌落总数：≤200cfu/g；真菌菌落总数：≤100cfu/g；不得检出大肠菌群；3、致病性化脓菌：不得检出绿脓杆菌、金黄色葡萄球菌、溶血性链球菌。 | 桐庐县科技局
3974 | 2021D60SA102922 | 抗油粘附毛毯 | 桐庐永盛针织机械有限公司 | 1.拒油性≥1级；2.甲醛≤20mg/kg；3.pH值：6-7；4.可分解致癌芳香胺染料：无。 | 桐庐县科技局
3975 | 2021D60SA103441 | 高效除味经期裤 | 杭州千芝雅卫生用品有限公司 | 1、产品各项性能指标符合国家标准GB 15979-2002《一次性使用卫生用品卫生标准》；2、细菌菌落总数：≤200cfu/g；真菌菌落总数：≤100cfu/g；不得检出大肠菌群；3、致病性化脓菌：不得检出绿脓杆菌、金黄色葡萄球菌、溶血性链球菌。 | 桐庐县科技局
3976 | 2021D60SA109740 | 关于一种模块化结构杂物电梯的研究与开发 | 杭州霍普曼电梯有限公司 | 1、模块化结构杂物电梯结构主要由井道、框架、框架立柱、框架横档等组成；2、井道内壁安装框架，框架上安装有导轨支架，导轨支架上安装轿厢主轨和对重导轨，框架顶部连接有曳引机承重梁，曳引机承重梁上安装曳引机和导向轮，钢丝绳由曳引机驱动并由导向轮引导连接到电梯轿厢和对重块，电梯轿厢和对重块分别安装在轿厢主轨和对重导轨内，框架上还安装有对重架和厅门，井道顶部安装有吊钩。 | 桐庐县科技局
3977 | 2021D60SA420242 | 交错槽点阵结构免打孔轮廓板 | 浙江联洋新材料股份有限公司 | 1、压缩强度≥5.5mpa ；2、压缩模量≥240mpa；3、拉伸强度≥1.0mpa ；4、拉伸模量≥250mpa。 | 桐乡市科技局
3978 | 2021D60SA420283 | 高耐磨阻燃涤纶纤维户外面料 | 嘉兴成晴纺织品有限公司 | 摩擦色牢度（级）干擦：4-5 湿擦4-5；断裂强力：经向≥1800N，纬向≥600N；水洗尺寸变化率：直向：-0.1%，横向-0.1%；耐磨性能：≥10000次。适用于各种装饰布，产品经耐洗试验后仍应达到以下标准：续燃时间≤15S，阻燃时间≤10S，损毁长度≤2000mm。 | 桐乡市科技局
3979 | 2021D60SA420652 | 高速集印刷一体全自动环保包装纸袋机 | 桐乡市精锐机电有限公司 | 1、最大放卷直径∮1500mm;2、最大放卷宽度1600mm;3、制造纸袋的成品宽度160mm-800mm;4、制造纸袋的成品长度150mm-1400mm;5、产品的生产能力6000只/h-13000只/h；6、产品的精度±1mm；7、印刷幅面：max800*920 mm；8、印刷精度:±0.05mm；9、印刷速度：0-100 m/min。 | 桐乡市科技局
3980 | 2020D60SA4221587 | 基于丝光免烫一步整理工艺的纯棉面料 | 桐乡市星悦纺织科技股份有限公司 | 1、异味：无；2、耐水色牢度：4-5级；3、甲醛含量：未检出；4、断裂强力：20N。 | 桐乡市科技局
3981 | 2020D60SA4221447 | 原液着色超细纤维 | 桐乡市中盈化纤有限公司 | 1.单丝纤度：0.5-1.5dtex；2.断裂强度：≥2.33C N/dtex(CV值≤4%)；3.断裂伸长率：128%±4%(CV值≤4%)；4.含油率：0.45%±0.1%。 | 桐乡市科技局
3982 | 2021D60SA420014 | 抗起球半精纺包芯纱 | 桐乡市易德纺织有限公司 | 1、抗起球：≥3级；2、捻度变异系数CV（股数）：≤12.0%；3、单根纱线断裂强力：≥200cN； 4、色牢度：≥3级。 | 桐乡市科技局
3983 | 2021D60SA420015 | 半精纺多组份混色纺包芯复合纱 | 桐乡市易德纺织有限公司 | 1、抗起球：≥3级；2、捻度变异系数CV（股数）：≤12.0%；3、单根纱线断裂强力：≥200cN； 4、色牢度：≥3级。 | 桐乡市科技局
3984 | 2020D60SA4221408 | 大豆牛奶蛋白纤维 | 桐乡市中盈化纤有限公司 | 1.单丝纤度：1.2~2.5dtex；2.断裂强度：≥2.33cN/dtex(CV值≤5%)；3.断裂伸长率：127%±6%(CV值≤6%)；4.含油率：0.45%±0.1%。 | 桐乡市科技局
3985 | 2020D60SA4221572 | 蓄热仿羊绒涤纶低弹丝 | 浙江桐昆新材料研究院有限公司 | 1、断裂强度(cN/dtex)：≥3.20；2、断裂强力变异系数CV（%）：≤6.00；3、断裂伸长率(%)：M1±4；4、断裂伸长变异系数CV(%)：≤10.00；5、卷曲收缩率（%）：≤M2（1±20%）；6、卷曲收缩率变异系数（CV值，%）：≤9.00；7、卷曲稳定度（%）：≥60 ；8、沸水收缩率（%）：M3±0.5；9、中空度≥20%；10、导热系数 ≤0.065 W/(m•K)。 | 桐乡市科技局
3986 | 2021D60SA420535 | PU环保型针刺复合面料 | 浙江科皓纺织股份有限公司 | 1、耐磨性≥20000转；2、起皱等级：5级;3、耐折牢度（23℃,25000次）：无裂纹；4、耐干摩擦色牢度≥4级；5、耐湿摩擦色牢度≥4级；6、拉伸强度（经向）≥300N；7、拉伸强度（纬向）≥280N；8、撕破强力（经向）≥20N；9、撕破强力（纬向）≥16N。 | 桐乡市科技局
3987 | 2021D60SA420663 | 可替换滤芯的抗菌针织面料口罩 | 嘉兴市蒂维时装有限公司 | 1、抑菌性：≥99%；2、耐水色牢度：变色：≥4，沾色：≥4；3、耐酸汗渍色牢度：变色：≥4，沾色：≥4；4、耐碱汗渍色牢度：变色：≥4，沾色：≥4；5、耐摩擦色牢度：变色：≥4，沾色：≥4。6、甲醛含量：≤20mg/KG。 | 桐乡市科技局
3988 | 2021D60SA420626 | 柠檬酸衍生物环保洗衣液 | 浙江永金生物科技有限公司 | 1、外观：清澈透明粘稠液体；2、离子性：阴离子；3、pH值：6.5-7.5；4、有效物含量：≥30%；5、去污能力：≥标准洗衣液去污力。 | 桐乡市科技局
3989 | 2020D60SA4221446 | 阳离子可染珊瑚绒纤维 | 桐乡市中盈化纤有限公司 | 单丝纤度：1.2~3.8dtex；断裂强度：≥2.33C N/dtex(CV值≤5%)；断裂伸长率：127%±4%(CV值≤6%)；含油率：0.45%±0.05%。 | 桐乡市科技局
3990 | 2021D60SA420610 | JLS07-I型浇注冷却输送线 | 浙江亿洲机械科技有限公司 | 1、 输送车数量：97；2、有箱冷却时间：36～51分钟；3、无箱冷却时间：93分钟；4、占地面积：42x8.5米；5、额定功率：80KVA。 | 桐乡市科技局
3991 | 2020D60SA4221490 | 咖啡碳聚酯纤维 | 桐乡市中盈化纤有限公司 | 1.单丝线密度：2.7~5.8 dtex；2.断裂强度：≥2.5CN/dtex(CV值≤5%)；3.断裂伸长率：128%±4%(CV值≤5%)；4.含油率：0.38%±0.1%。 | 桐乡市科技局
3992 | 2020D60SA4221870 | WRJ-220A/220B型无溶剂胶粘剂 | 新东方油墨有限公司 | 主剂：①粘度：2500±500CPS/25℃ ②外观：清亮高透明液体 ③NCO含量：16±1% 固化剂：①粘度：1500±500 CPS/25℃ ②外观：淡黄色透明液体 ③羟值：200±20mg/g.KOH二、产品性能：①塑塑复合耐121℃30分钟 ②可用于铝塑内层（AL/CPP或AL/PE）的复合。③耐乙基麦芽酚千分之零点五。④复合厚PE膜时，摩擦系数变化小。 | 桐乡市科技局
3993 | 2021D60SA420281 | 抗静电改性锦纶长丝 | 嘉兴成晴纺织品有限公司 | 断裂强度约42～56cN/tex；断裂伸长率达25%～65%；回潮率：4.5%；纤维电阻比：107-1012Ω.cm。 | 桐乡市科技局
3994 | 2021D60SA420537 | 柔软平滑防水复合沙发面料 | 浙江科皓纺织股份有限公司 | 1、沾水等级：≥4级；2、耐磨性≥20000转；3、耐折牢度（23℃,25000次）：无裂纹；4、耐干摩擦色牢度≥4级；5、耐湿摩擦色牢度≥3级。 | 桐乡市科技局
3995 | 2021D60SA420616 | 废弃油脂制备生物柴油 | 浙江东江能源科技有限公司 | 1、闪点（闭口）：≥110℃；2、碘值：110-130%；3、酸值：≤1mgKOH/g；4、硫含量：≤30mg/kg。 | 桐乡市科技局
3996 | 2021D60SA420458 | 极限轿厢轿架系统 | 浙江诺华机械股份有限公司 | 1、下梁和导轮结构总高：120mm±1.2mm；2、轿底隔音减震系统总高：100mm±0.8mm；3、缓冲器空间：60mm±0.8mm；4、安装最小底坑深度：280mm±1.2mm。 | 桐乡市科技局
3997 | 2021D60SA420566 | 变排量压缩机PV中空铝合金活塞 | 桐乡市凯盛精密机械股份有限公司 | 1、活塞外径要求为Φ31.992±0.008； 2、同轴度要求为≤0.009； 3、圆度要求为≤0.006；4、粗糙度Ra要求为≤0.8；5、端面平面度要求为≤0.025；6、端面垂直度为≤0.025；7、涂层厚度：0.04-0.05mm；8、活塞球坑直径：18.055±0.008；9、球顶距：13.015±0.035；10、头部硬度≥HB120,筒底部硬度≥HB110。 | 桐乡市科技局
3998 | 2021D60SA420424 | 低残留亲肤抗过敏绵球 | 桐乡市河山伟业纺织有限责任公司 | 合股捻度：478.8捻/m；捻度偏差率：-1.9%；捻度变异系数（合股）CV：4.4%；断裂伸长率：7.8%-8.5%；纱线公定回潮米制支数：119.0（Nm）/2。 | 桐乡市科技局
3999 | 2020D60SA4221420 | 改性羊毛新型天然纤维 | 桐乡市中盈化纤有限公司 | 1.单丝纤度：1.0~2.8dtex；2.断裂强度：≥2.33C N/dtex(CV值≤5%)；3.断裂伸长率：127%±4%(CV值≤6%)；4.含油率：0.45%±0.05%。 | 桐乡市科技局
4000 | 2020D60SA4221463 | 超轻磁性吸油纤维 | 桐乡市中盈化纤有限公司 | 1.单丝线密度：3.0~6.0 dtex；2.断裂强度：≥2.5CN/dtex(CV值≤5%)；3.断裂伸长率：128%±4%(CV值≤5%)；4.含油率：0.45%±0.05%。 | 桐乡市科技局
4001 | 2021D60SA420282 | 高蓬松高吸湿涤纶纤维双色交织布 | 嘉兴成晴纺织品有限公司 | 摩擦色牢度（级）干擦：4-5 湿擦4-5；断裂强力：经向≥1800N，纬向≥600N；水洗尺寸变化率：直向：-0.1%，横向-0.1%；甲醛含量：无；涤纶：公定回潮率:0.4%。 | 桐乡市科技局
4002 | 2020D60SA4221809 | 电子组装件用可返工反应型热熔胶 | 嘉兴九健新材料科技有限公司 | 1.固含量：100%；2.粘度: 4000 mpa.s（120℃）；3.开放时间：2-4min ；4.返工性能：1级。 | 桐乡市科技局
4003 | 2021D60SA420568 | 汽车空调压缩机116203连接块 | 桐乡市凯盛精密机械股份有限公司 | 1、连接块宽度：34.95-34.975；2、孔直径：5.975-5.985； 3、粗糙度Ra：0.8； 4、端面平行度：0.02； 5、端面垂直度：0.03； 6、槽间距：12.53-12.555； 7、两槽平行度：0.02； 8、两槽对称度：0.05； 9、孔2直径：7.08-7.1； 10、孔2圆度：0.03；11、硬度（HB）≥HB126。 | 桐乡市科技局
4004 | 2021D60SA420497 | 耐磨损抗静电无纺布 | 嘉兴友轩无纺布有限公司 | 1、耐磨性能（转）：≥10000；2、电荷密度：≤7µC/㎡（温度20.0℃，湿度30%RH）；3、静电压半衰期（μC/m2）：≤15；4、纵向断裂强力：≥80N/5cm；横向断裂强力：≥60 N/5cm；5、纵向断裂伸长率：≥30%；横向断裂伸长率：≥30%。 | 桐乡市科技局
4005 | 2021D60SA420624 | 羊毛数码印花用改性天然类糊料 | 浙江永金生物科技有限公司 | 1、外观：白色粉状物；2、pH值：中性；3、粘度：150-1500mPa.s；4、脱糊率：≥80%。 | 桐乡市科技局
4006 | 2021D60SA420613 | 高保塑性高效减水剂 | 浙江桐化化工有限公司 | 1、固含量：≥28%；2、外观：棕红状液体；3、PH值：≥13.0；4、减水率：≥14%；5、凝结时间之差：-90~+120min。 | 桐乡市科技局
4007 | 2020D60SA4221378 | 卧享其成纤维 | 桐乡中欣化纤有限公司 | 1.线密度： 272dtex±2.5%；2.断裂强度：≥ 2.29cN/dtex；3.断裂强度CV值≤5%；4.断裂伸长率%：135.49±5；5.断裂伸长率CV值≤8%；6.含油率%： 0.58±0.1。 | 桐乡市科技局
4008 | 2021D60SA420316 | 耐水洗三防聚丙烯纤维织物 | 嘉兴成晴纺织品有限公司 | 摩擦色牢度（级）干擦：4-5 湿擦4-5；断裂强力：经向≥1800N，纬向≥600N；水洗尺寸变化率：直向：-0.1%，横向-0.1%；耐水洗色牢度:≥4级；防水等级：4级；抗油污等级：6.0；防污等级：3.0。 | 桐乡市科技局
4009 | 2021D60SA420314 | 耐腐蚀抗氧化丙纶空变丝织物 | 嘉兴成晴纺织品有限公司 | 防紫外线：UPF25-39；紫外线透射率：4.1-2.6%；摩擦色牢度（级）干擦：4-5 湿擦4-5；断裂强力：经向≥1800N，纬向≥600N；水洗尺寸变化率：直向：-0.1%，横向-0.1%；耐水洗色牢度:≥4级；甲醛含量：无；耐光照色牢度：5级。 | 桐乡市科技局
4010 | 2021D60SA420622 | 羊毛毛条用环保无味亲水型有机硅柔软剂 | 浙江汉邦新材料股份有限公司 | 1、外观：无色至淡黄色半透明至透明液体；2、糖度：44-46；3、含固量：55-60%；4、亲水性：＜2S；5、气味：无。 | 桐乡市科技局
4011 | 2021D60SA420611 | HK.D-600桁架长短扣件送料机 | 浙江亿洲机械科技有限公司 | 1、振动盘送料数量：20-30只/分；2、零件取料：磁铁吸取；3、零件放料：自动脱模；4、短扣件长：110mm±0.35；5、长扣件长：170mm±0.4；6、送料功率：400w。 | 桐乡市科技局
4012 | 2021D60SA420623 | 活性染料湿摩牢度提升剂 | 浙江汉邦新材料股份有限公司 | 1、外观：淡黄色透明至半透明液体；2、糖度：44～46%；3、含固量：≥30%；4、pH：5～6；5、离子型：阴离子；6、干摩牢度提升≥0.5级；7、湿摩牢度提升＞1～2级。 | 桐乡市科技局
4013 | 2020D60SA4221808 | 低游离不黄变双组份无溶剂复合胶的制备方法 | 嘉兴九健新材料科技有限公司 | 1.固含量：100% (GB/T2793-1995)；2.A组分粘度: 2600 mpa.s，B组分粘度：1500 mpa.s (25℃ HG/T 3660-1999)；3.A组分游离HDI: 0.22% (GB/T18446-2001)；4.黄变性能：72小时不黄变（UVA-340，25℃）；5.剥离强度： 4.5N /15mm (PET1.2复合PE5.0)。 | 桐乡市科技局
4014 | 2021D60SA420017 | 生态环保型丝绵羊绒半精纺纱线 | 桐乡市易德纺织有限公司 | 1、抗起球：≥3级；2、捻度变异系数CV（股数）：≤12.0%；3、单根纱线断裂强力：≥200cN； 4、色牢度：≥3级。 | 桐乡市科技局
4015 | 2020D60SA4221443 | 片状高强高模抗裂纤维 | 桐乡市中盈化纤有限公司 | 单丝纤度：2.4~5.1dtex；断裂强度：≥2.33C N/dtex(CV值≤5%)；断裂伸长率：127%±4%(CV值≤6%)；含油率：0.45%±0.05%。 | 桐乡市科技局
4016 | 2021D60SA420570 | NEWSTR电动压缩机132713偏心轴套 | 桐乡市凯盛精密机械股份有限公司 | 1、偏心轴套直径为：30.01-30.05；2、圆度要求为：0.003；3、同轴度要求为：0.005；4、偏心轴套外圆粗糙度要求为：Rz0.8；5、偏心孔粗糙度要求为：Rz6.3；6、偏心销直径要求为6.0-6.08；7、偏心孔孔径要求为10.51-10.53；8、偏心轴套长度要求为15.8±0.1。 | 桐乡市科技局
4017 | 2020D60SA4221448 | 超垂坠流光纤维 | 桐乡市中盈化纤有限公司 | 1.单丝线密度：3.5~5.2 dtex；2.断裂强度：≥2.3CN/dtex(CV值≤5%)；3.断裂伸长率：125%±4%(CV值≤5%)；4.含油率：0.45%±0.05%。 | 桐乡市科技局
4018 | 2020D60SA4221444 | 微胶囊防蚊亲肤纤维 | 桐乡市中盈化纤有限公司 | 单丝纤度：1.5~2.5dtex；断裂强度：≥2.2C N/dtex(CV值≤4.5%)；断裂伸长率：127%±4%(CV值≤4.5%)；含油率：0.42%±0.03%。 | 桐乡市科技局
4019 | 2021D60SA420651 | 重型泡体上料机械手 | 桐乡市精锐机电有限公司 | 1、机械手重复定位精度：±0.1MM；2、负载质量：0-300kg；3、行程速度：水平X 轴： 最大行程Stroke=12m；最大速度V=5.0m/s；最大加速度a=50m/s2。水平Y 轴：最大行程Stroke=2m；最大速度V=2.0m/s；最大加速度a=100m/s2。垂直Z 轴：最大行程Stroke=6m；最大速度V=5.0m/s；最大加速度a=50m/s2。 | 桐乡市科技局
4020 | 2021D60SA420538 | 高色牢度防辐射复合沙发面料 | 浙江科皓纺织股份有限公司 | 1、辐射屏蔽值：50-60DB左右；2、耐干摩擦色牢度≥4级；3、耐湿摩擦色牢度≥3级；4、抗起球≥4级；5、耐光黄度≥4级。 | 桐乡市科技局
4021 | 2021D60SA420315 | 防水易清洁低收缩丙纶沙发布 | 嘉兴成晴纺织品有限公司 | 摩擦色牢度（级）干擦：4-5 湿擦4-5；断裂强力：经向≥1800N，纬向≥600N；水洗尺寸变化率：直向：-0.1%，横向-0.1%；耐水洗色牢度:≥4级；甲醛含量：无；防水等级：4级。 | 桐乡市科技局
4022 | 2020D60SA4221445 | 蓄热调温聚酯纤维 | 桐乡市中盈化纤有限公司 | 单丝纤度：2.4~5.4dtex；断裂强度：≥2.33C N/dtex(CV值≤5%)；断裂伸长率：127%±4%(CV值≤6%)；含油率：0.45%±0.05%。 | 桐乡市科技局
4023 | 2020D60SA4221422 | 高发色聚酯纤维 | 桐乡市中盈化纤有限公司 | 1.单丝纤度：0.8~2.8dtex；2.断裂强度：≥2.33C N/dtex(CV值≤5%)；3.断裂伸长率：127%±4%(CV值≤6%)；4.含油率：0.45%±0.05%。 | 桐乡市科技局
4024 | 2020D60SA4221414 | 仿棉记忆形纤维 | 桐乡市中盈化纤有限公司 | 1.单丝纤度：0.5~2.4dtex；2.断裂强度：≥2.33C N/dtex(CV值≤5%)；3.断裂伸长率：127%±6%(CV值≤6%)；4.含油率：0.45%±0.1%。 | 桐乡市科技局
4025 | 2021D60SA420459 | 轻便型电梯集成吊顶系统 | 浙江诺华机械股份有限公司 | 1. 艺术钢板装饰面中性盐雾试验时长480小时；2. 装配时间：≤130秒/台；3. 紫外线灯功率：20W。 | 桐乡市科技局
4026 | 2020D60SA4221487 | 高强度耐火绝热纤维 | 桐乡市中盈化纤有限公司 | 1.单丝线密度：0.8~2.5dtex；2.断裂强度：≥2.8CN/dtex(CV值≤5%)；3.断裂伸长率：125%±4%(CV值≤5%)；4.含油率：0.45%±0.05%。 | 桐乡市科技局
4027 | 2020D60SA4221434 | 高湿透气莫代尔天然纤维 | 桐乡市中盈化纤有限公司 | 1.单丝纤度：1.2~2.4dtex；2.断裂强度：≥2.33C N/dtex(CV值≤5%)；3.断裂伸长率：127%±4%(CV值≤6%)；4.含油率：0.45%±0.05%。 | 桐乡市科技局
4028 | 2021D60SA420664 | 防缩抗菌斜向衬纬组织结构羊绒面料 | 嘉兴市蒂维时装有限公司 | 1、 抑菌率：≥99%；2、 抗起球：≥4级；3、 水洗尺寸变化率/% 直向：-7.0 ~ +2.0，横向：-6.0 ~ +5.0；4、 面料色牢度耐水变色≥3，沾色≥3；耐酸汗渍变色≥3，沾色≥3；耐碱汗渍变色≥3，沾色≥3；耐干磨变色≥3，沾色≥3。 | 桐乡市科技局
4029 | 2021D60SA420625 | 含杭白菊活性成分的抗菌洗涤剂 | 浙江永金生物科技有限公司 | 1、 外观：清澈透明；2、 物态状态：粘稠液体；3、pH值：6-7；4、离子性：阴离子；5、有效物含量：≥30%；6、菌落总数：≤200cfu/g；7、去污力：≥标准洗衣液去污力。 | 桐乡市科技局
4030 | 2020D60SA4221571 | 负离子发热石墨烯改性细旦纤维 | 浙江桐昆新材料研究院有限公司 | 1、卷曲收缩率变异系数（CV值）(%)：≤9.00；2、卷曲稳定度(%)：≥60.0；3、染色均匀度（灰卡，级）：≥4；4、抗紫外性能(%)：紫外线防护系数UPF＞40，UVA投射比的平均值T（UVA）av＜5%；5、抑菌率（%）：大肠杆菌≥90；金黄色葡萄球菌≥90；白色念珠球菌≥85；6、负离子发射率（个/cm2）≥600；7、红外线发射率(%)≥88。 | 桐乡市科技局
4031 | 2020D60SA4221925 | 高散热高阻燃马达用塑封料 | 振石集团华美新材料有限公司 | 1、散热系数：≥1.7W/(m·K) ；2、热变形温度：≥200℃；3、吸水率：≤0.2%；4、阻燃性：5VA。 | 桐乡市科技局
4032 | 2021D60SA420508 | 高阻隔性拒水防渗透医用无纺布 | 嘉兴友轩无纺布有限公司 | 1、抗静水压：≥200mmH2O； 2、等效孔径O90（O95）：0.07-0.2 mm； 3、垂直渗透系数：K×（10-1-10-3）cm/s； 4、纵向断裂强力：≥80N/5cm；横向断裂强力：≥60 N/5cm；5、纵向断裂伸长率：≥30%；横向断裂伸长率：≥30%。 | 桐乡市科技局
4033 | 2020D60SA4221402 | 疏水性二氧化硅改性纤维 | 新凤鸣集团股份有限公司 | 1.线密度偏差率%：±2.5；2.线密度CV值（%）：≦1.0；3.断裂强度（cN/dtex）：≧1.8；4.断裂强度CV值(%)：≦5.0；5.断裂伸长率(%)：M1±5.0；6.断裂伸长率CV值(%)：≦6.0；7.条干不匀率CV值(%)：≦2.0；8.含油率(%)：M2±0.1。 | 桐乡市科技局
4034 | 2021D60SA420510 | 低阻力高效率过滤器材用无纺布 | 嘉兴友轩无纺布有限公司 | 1、过滤效率：≥99%；2、空气阻力：＜70Pa；3、纵向断裂强力：≥80N/5cm；横向断裂强力：≥60 N/5cm；4、纵向断裂伸长率：≥30%；横向断裂伸长率：≥30%；5、CBR顶破强力：≥1.0kN。 | 桐乡市科技局
4035 | 2020D60SA4221471 | 防蚊虫凉感纤维 | 桐乡市中盈化纤有限公司 | 1.单丝线密度：2.8~5.5 dtex；2.断裂强度：≥2.3CN/dtex(CV值≤5%)；3.断裂伸长率：125%±4%(CV值≤5%)；4.含油率：0.45%±0.05%。 | 桐乡市科技局
4036 | 2021D60SA420425 | 高支精纺高强度丝光羊毛绢丝混纺纱 | 桐乡市河山伟业纺织有限责任公司 | 甲醛含量：＜20mg/kg；单股捻度：1092.7-2019.7捻/m；断裂强力：1.3*10²cN 3.5-10²cN；强力变异系数CV：7.0%；纱线公定回潮米制英数：116.0Nm；PH值：5.4-6.7；平均回潮率：7.9%-9.5%；平均含胶率：1.92%-2.07%。 | 桐乡市科技局
4037 | 2021D60SA420660 | 抗静电羊绒横编针织面料 | 嘉兴市蒂维时装有限公司 | 1、 洗涤前电荷量：≤0.6μC/件；2、 连续洗涤20次后测定电荷量：≤0.7μC/件；3、甲醛含量≤75mg/KG；4、PH值要求为4.0-7.5；5、水洗尺寸变化率/% 直向：-7.0 ~ +2.0，横向：-6.0 ~ +5.0；6、面料色牢度耐水变色≥3，沾色≥3；耐酸汗渍变色≥3，沾色≥3；耐碱汗渍变色≥3，沾色≥3；耐干磨变色≥3，沾色≥3。 | 桐乡市科技局
4038 | 2021D60SA420618 | 蒸馏脱臭生物柴油 | 浙江东江能源科技有限公司 | 1、闪点：≥130℃；2、水分：≤0.05%；3、机械杂质：≤24mg/kg；4、酸值：≤0.5mg KOH/g；5、总甘油含量：≤0.25%。 | 桐乡市科技局
4039 | 2020D60SA4221498 | 水镁石细腻滑柔电绝缘纤维 | 桐乡市中盈化纤有限公司 | 单丝线密度：1.2~4.6 dtex；断裂强度：≥2.7CN/dtex(CV值≤5%)；断裂伸长率：126%±4%(CV值≤5%)；含油率：0.43%±0.08%。 | 桐乡市科技局
4040 | 2020D60SA4221330 | 清风明月纤维 | 桐乡中欣化纤有限公司 | 1.线密度： 126dtex±2.5%；2.断裂强度：≥ 3.43N/dtex；3.断裂强度CV值≤5%；4.断裂伸长率：18%±5；5.断裂伸长率CV值≤8%；6.含油率：1.3%±0.18。 | 桐乡市科技局
4041 | 2020D60SA4221983 | 高品质风电用涂胶条涂胶技术 | 振石集团华智研究院（浙江）有限公司 | 1、bengding测试：≥115.0mm，平均公差≤140 mm；2、bengding测试CPK：≥1.33；3、Tg测试：≥75℃；4、极限Tg与全干Tg的差值：≤20℃；5、干燥TgCPK：≥1.33。 | 桐乡市科技局
4042 | 2021D60SA420608 | 700×600双工位铸造造型机 | 浙江亿洲机械科技有限公司 | 1、造型尺寸：700×600×180-250/180-250可调；2、需砂量：22.7-31.5ton/Hr；3、射砂气压：0.15-0.2Mpa；4、造型速度 ：标准36秒/铸模/Hr（含砂型安装时间 30s）；5、空气消耗量：3Nm³/min。 | 桐乡市科技局
4043 | 2020D60SA4222317 | 仿水貂纤维 | 桐乡市恒基差别化纤维有限公司 | 1、产品型号（dtex/F）：83.5-333dtex/144-576F有光；2、断裂强度（cN/dtex）：≥3.8；3、断裂伸长率（%）：15±4.0 ；4、沸水收缩率（%）：3.5±0.5 ；5、染色均匀度：均匀（≥灰卡4级）。 | 桐乡市科技局
4044 | 2021D60SA420420 | 丝与亚麻混纺单股纱 | 桐乡市河山伟业纺织有限责任公司 | 1、甲醛含量：＜20mg/kg；2、单股捻度：1092.7-2019.7捻/m；3、断裂强力：1.3*10²cN 3.5-10²cN；4、强力变异系数CV：7.0%；5、纱线公定回潮米制英数：116.0Nm；6、PH值：5.4-6.7；7、平均回潮率：7.9%-9.5%；8、平均含胶率：1.92%-2.07%。 | 桐乡市科技局
4045 | 2021D60SA420662 | 导电发热夹纱双面针织面料 | 嘉兴市蒂维时装有限公司 | 1、起球≧3级；2、顶破强力≧250N；3、甲醛含量≤75mg/KG；4、PH值要求为4.0-7.5；5、水洗尺寸变化率/% 直向：-7.0 ~ +2.0，横向：-6.0 ~ +5.0；6、面料色牢度耐水变色≥3，沾色≥3；耐酸汗渍变色≥3，沾色≥3；耐碱汗渍变色≥3，沾色≥3；耐干磨变色≥3，沾色≥3。 | 桐乡市科技局
4046 | 2021D60SA420504 | 高弹性抗拉伸加强型医用无纺布 | 嘉兴友轩无纺布有限公司 | 1、拉伸回弹率为230%-300%；2、纵向断裂伸长率：≥45%；横向断裂伸长率：≥50%；3、纵向断裂强力：≥120N/5cm；横向断裂强力：≥100 N/5cm；4、CBR顶破强力：≥1.5kN；5、撕破强力：≥0.5kN；6、微生物清洁度：≤30cfu/g；未检出大肠菌群、致病性化脓菌。 | 桐乡市科技局
4047 | 2021D60SA420505 | 隔音减震汽车零部件用无纺布 | 嘉兴友轩无纺布有限公司 | 1、吸声系数：0.7-0.9；2、纵向断裂强力：≥100N/5cm；横向断裂强力：≥80 N/5cm；3、纵向断裂伸长率：≥40%；横向断裂伸长率：≥40%；4、CBR顶破强力：≥1.5kN；5、撕破强力：≥0.5kN。 | 桐乡市科技局
4048 | 2021D60SA420620 | 纱线超柔软蓬松型线性嵌段有机聚硅氧烷 | 浙江汉邦新材料股份有限公司 | 1、外观：淡黄色至黄色透明粘性液体；2、糖度：44-46%；3、含固量：55-60%；4、pH：7～8。 | 桐乡市科技局
4049 | 2020D60SA4221419 | 负氧离子奇异纤维 | 桐乡市中盈化纤有限公司 | 1.单丝纤度：0.8~2.4dtex；2.断裂强度：≥2.33C N/dtex(CV值≤5%)；3.断裂伸长率：127%±6%(CV值≤6%)；4.含油率：0.45%±0.1%。 | 桐乡市科技局
4050 | 2021D60SA420308 | 高耐磨保暖型丙纶纤维多功能面料 | 嘉兴成晴纺织品有限公司 | 摩擦色牢度（级）干擦：4-5 湿擦4-5；断裂强力：经向≥1800N，纬向≥600N；水洗尺寸变化率：直向：-0.1%，横向-0.1%；耐水洗色牢度:≥4级；甲醛含量：无；耐摩擦性能：≥13000次。 | 桐乡市科技局
4051 | 2020D60SA4221441 | 海岛超细贴身纤维 | 桐乡市中盈化纤有限公司 | 1.单丝纤度：0.4~2.0dtex；2.断裂强度：≥2.33C N/dtex(CV值≤5%)；3.断裂伸长率：125%±4%(CV值≤6%)；4.含油率：0.45%±0.1%。 | 桐乡市科技局
4052 | 2020D60SA4221424 | 高仿绒抗菌除臭纤维 | 桐乡市中盈化纤有限公司 | 1.单丝纤度：0.4~2.4dtex；2.断裂强度：≥2.33C N/dtex(CV值≤5%)；3.断裂伸长率：127%±4%(CV值≤6%)；4.含油率：0.45%±0.05%。 | 桐乡市科技局
4053 | 2021D60SA420509 | 耐腐蚀性隔热保温农用无纺布 | 嘉兴友轩无纺布有限公司 | 1、增温效果在-20.0℃下增温可达4.0℃；2、有无纺布覆盖的生菜苗防御低温能力的极限可达到-20.5℃；3、纵向断裂强力：≥70N/5cm；横向断裂强力：≥50 N/5cm；4、纵向断裂伸长率：≥20%；横向断裂伸长率：≥20%。 | 桐乡市科技局
4054 | 2021D60SA420680 | 高阻燃性环保面料窗帘 | 嘉兴泰尔顺纺织股份有限公司 | 1、续燃时间：≤5s；2、阴燃时间：≤5s；3、甲醛含量：≤300mg/kg。 | 桐乡市科技局
4055 | 2021D60SA420499 | 高吸湿透气性亲肤抑菌无纺布 | 嘉兴友轩无纺布有限公司 | 1、透气度：≥1000L/(m2.s)；2、静摩擦系数：＜0.25；动摩擦系数：＜0.2；3、根据JIS L 1902：2008标准，对金黄色葡萄球菌、大肠杆菌、肺炎克雷伯氏菌的抑菌率在90%以上；4、纵向断裂强力：≥80N/5cm；横向断裂强力：≥60 N/5cm；5、纵向断裂伸长率：≥30%；横向断裂伸长率：≥30%。 | 桐乡市科技局
4056 | 2021D60SA420653 | 全自动高速纸质环保包装袋机 | 桐乡市精锐机电有限公司 | 1、最大放卷直径∮1500mm;2、最大放卷宽度1600mm;3、制造纸袋的成品宽度160mm-800mm;4、制造纸袋的成品长度150mm-1400mm;5、产品的生产能力6000只/h-13000只/h；6、产品的精度±1mm。 | 桐乡市科技局
4057 | 2021D60SA420654 | 全自动智能地弹簧检测机 | 桐乡市精锐机电有限公司 | 1、开门力矩1，角度5°，力矩1N-3N;2、开门力矩2，角度40°，力矩5N-8N;3、开门力矩3，角度75°，力矩10N-20N;4、空行程角度 60°，检测停留时间>1000ms;5、全封闭 80°,检测停留时间>3000ms；6、关门速度1，角度40°-80°，速度15-16r/min；7、关门速度2，角度2°-40°，速度8-9r/min。 | 桐乡市科技局
4058 | 2020D60SA4221567 | 光致可逆变色皮芯复合涤纶低弹丝 | 浙江桐昆新材料研究院有限公司 | 1、断裂强度(cN/dtex)：≥3.60；2、断裂强力变异系数CV（%）：≤8.00；3、断裂伸长率(%)：M1±3.0；4、断裂伸长率变异系数CV(%)：≤6.00；5、沸水收缩率(%)：M2±3.0；6、卷曲收缩率(%)：M3（1±20%）；7、网络度(个/m)：M4（1±15%）；8、染色均匀度（灰卡，级）：≥4；9、熔点(℃) ≤180；10、变色敏感度(s) ≤5。 | 桐乡市科技局
4059 | 2021D60SA420576 | 空调压缩机115119主轴齿纹冷挤技术 | 桐乡市凯盛精密机械股份有限公司 | 1、主轴表面粗糙度各段依次为Ra0.8、Ry2、Ra0.8、Ry3、Ry0.8、Ra0.4、Ry3；2、主轴各段直径分别为17.49±0.01mm；19±0.003mm；20.005-20.02mm；19±0.004mm；3、主轴的圆柱度要求为0.005；4、主轴的同轴度要求为0.006；5、有效硬化层深度≥1.1；6、I段表面硬度要求HRC61以上；II段表面硬度要求为HRC20-30。 | 桐乡市科技局
4060 | 2021D60SA420655 | 高速全自动纸质切管机 | 桐乡市精锐机电有限公司 | 1、切断长度：0.1mm-9999.9mm;2、切断管壁：1mm-8mm;3、切断速度：400次/min;4、切断精度：±0.1mm;5、存储规格：9个。 | 桐乡市科技局
4061 | 2021D60SA420501 | 面膜用珍珠纳米无纺布 | 嘉兴友轩无纺布有限公司 | 1、吸水率：≥1000%；2、甲醇：≤2000mg/kg；3、平方米CV值：≤7%；4、回潮率：≤10%；5、未检出大肠菌群，未检出致病性化脓菌，细菌菌落总数≤30CFU/g，真菌菌落总数≤10CFU/g。 | 桐乡市科技局
4062 | 2021D60SA420460 | 全自动高效剪板生产线 | 浙江诺华机械股份有限公司 | 1、送料平台尺寸：4m×3.5m；2、可加工板材尺寸：4m×3m；3、板材下料高度：350mm。 | 桐乡市科技局
4063 | 2021D60SA420539 | 麂皮绒复合聚氨酯面料 | 浙江科皓纺织股份有限公司 | 1、阻燃等级：B1级；2、耐磨性≥20000转；3、耐干摩擦色牢度≥4级；4、耐湿摩擦色牢度≥3级；5、撕破强度（经、纬向）：≥27N；6、拉伸强度（经、纬向）：≥222N。7、甲醛含量：≤75mg/kg。 | 桐乡市科技局
4064 | 2020D60SA4221982 | 高模量风电用玻纤拉挤板 | 振石集团华智研究院（浙江）有限公司 | 1、体积含量%：70±2%；2、密度g/cm3：2150±3%；3、0°拉伸强度MPa：≥1450；4、0°拉伸模量GPa：≥60；5、0°拉伸泊松比：0.29±2；6、弯曲强度MPa：≥1250；7、弯曲模量GPa：≥45；8、0°压缩强度MPa：≥1250；9、0°压缩模量GPa：≥60；10、V口剪切强度MPa：≥55；11、V口剪切模量GPa：≥4；12、层间剪切强度。 | 桐乡市科技局
4065 | 2020D60SA4221926 | 高模量高强度连续玻纤增强聚丙烯实心板 | 振石集团华美新材料有限公司 | 1、拉伸模量：0°方向＞19Gpa、90°方向＞19Gpa；2、压缩强度（0°）：＞30Mpa；3、表面状态：3.1玻纤取向度好，以客户判断为准；3.2无干纱；3.3板材正面最外侧树脂层：＞150gsm。 | 桐乡市科技局
4066 | 2021D60SA420498 | 双色复合无纺布 | 嘉兴友轩无纺布有限公司 | 1、单位面积质量偏差：±5%；2、纵向断裂强力：≥80N/5cm；横向断裂强力：≥60 N/5cm；3、纵向断裂伸长率：≥30%；横向断裂伸长率：≥30%；4、CBR顶破强力：≥1.0kN；5、撕破强力：≥0.1kN；6、耐摩擦色牢度等级4级。 | 桐乡市科技局
4067 | 2020D60SA4221387 | 羊羔毛涤纶纤维 | 桐乡中欣化纤有限公司 | 1、线密度:208/xxF（FDY）;2、线密度偏差率（%）：±1.53、线密度CV值（%）：≤ 2.0;4、断裂强度（CN/dtex）: ≥2.2;5、断裂伸长率（%）:53±5;6、含油率:1.1±0.18。 | 桐乡市科技局
4068 | 2020D60SA4221568 | 冰凉抗紫外细旦涤纶牵伸丝 | 浙江桐昆新材料研究院有限公司 | 1、线密度(D) ≤40，单丝线密度（dpf，dtex）≥2.5；2、断裂强力变异系数CV（%）：≤5.00；3、断裂伸长变异系数CV(%)：≤8.00；4、沸水收缩率(%)：M2±0.8；5、网络度(个/米)：M3±4；6、染色均匀度（灰卡，级）：≥4；7、导热系数（W/m•K ）≥1.6；8、抗紫外性能：紫外线防护系数UPF＞40，且UVA投射比的平均值T（UVA）av＜5%。 | 桐乡市科技局
4069 | 2020D60SA4221585 | 防花粉防干污丝绸面料 | 桐乡市星悦纺织科技股份有限公司 | 1、抗污性能：4-5级；2、异味：无；3、耐水色牢度：4-5级；4、甲醛含量：未检出。 | 桐乡市科技局
4070 | 2021D60SA420615 | 制梁专用高性能减水剂 | 浙江桐化化工有限公司 | 1、PH值：≥5.0；2、外观：无色或微黄色液体；3、固含量：≥21%；4、坍落度1h经时变化量mm：≤80；5、泌水率%：≤60；6、减水率 %：≥25。 | 桐乡市科技局
4071 | 2021D60SA403094 | 仿真皮烫金沙发面料 | 瑞丽家纺（嘉兴）有限公司 | 1、干湿擦色牢度：≥4级；2、耐磨性（马丁代尔）：≥20000转；3、耐光色牢度：≥4级；4、耐皂洗色牢度：≥4级；5、耐水色牢度：≥4级；6、甲醛：≤20mg/kg。 | 桐乡市科技局
4072 | 2021D60SA409463 | 高上染率服装面料专用纤维 | 桐昆集团股份有限公司 | 1、产品型号(dtex/F)：120-140/288半光POY；2、断裂强度(cN/dtex)：≥2.30；3、断裂强度变异系数CVb(%)： ≤6.00；4、断裂伸长率(%)：M1±8.0；5、断裂伸长变异系数CVb(%)： ≤6.00；6、条干不匀率（%）： ≤2.00；7、含油率（%）： M2±0.10。 | 桐乡市科技局
4073 | 2021D60SA401189 | 微波超声波辅助煮茧机及煮茧技术 | 浙江华锋丝业股份有限公司 | 1、清洁：≥97.5分；2、洁净：≥94.00分；3、均匀二度变化：≤3条；4、切断：≤4次；5、断裂强度：≥3.35cN/dtex；6、断裂神长率：≥20.0%。 | 桐乡市科技局
4074 | 2021D60SA409529 | 新型抗菌除臭白竹碳纤维 | 桐乡中欣化纤有限公司 | 单丝纤度：0.8~1.2dtex；断裂强度：≥2.2CN/dtex(CV值≤4.8%)；断裂伸长率：128%±4%(CV值≤4.5%)；含油率：0.35%±0.08%。 | 桐乡市科技局
4075 | 2021D60SA4010017 | 空心梁厢式压滤机 | 浙江华章科技有限公司 | 1.空心梁厚度80mm；2.加强筋间隔500mm。 | 桐乡市科技局
4076 | 2021D60SA400788 | 高强度耐腐蚀户外垃圾箱 | 浙江诺华机械股份有限公司 | 1. 压筋不锈钢板厚：1-1.2mm；2. 镀锌层厚度：≥12.6μ；3. 大箱门尺寸：700mm*1100mm。 | 桐乡市科技局
4077 | 2021D60SA409234 | 艾斯黛尔仿棉纤维 | 桐乡中欣化纤有限公司 | 线密度：M1 dtex ±1%；线密度CV值：≤0.9%；断裂强度：≥2.30CN/dtex；断裂强度CV值：≤5%；断裂伸长率%：M2±4；断裂伸长率CV值：≤4%；含油率%：M3±0.1。 | 桐乡市科技局
4078 | 2021D60SA4010272 | 咖啡碳纤维 | 桐乡市中盈化纤有限公司 | 单丝线密度：0.8~3.4 dtex；断裂强度：≥2.3CN/dtex(CV值≤5%)；断裂伸长率：125%±4%(CV值≤5%)；含油率：0.45%±0.05%。 | 桐乡市科技局
4079 | 2021D60SA400871 | 包装膜环保无溶剂复合技术 | 浙江恩特包装新材料股份有限公司 | 1、水蒸气透过量：≤5g/（m2·24h）；2、氧气透过量：≤120 cm3/（m2·24h·0.1Mpa）；3、剥离强度：≥2.5N/15mm；4、耐压性能：负荷200N，无渗漏，不破裂；5、跌落性能：跌落高度500mm，不破裂。 | 桐乡市科技局
4080 | 2021D60SA401560 | 抗皱仿超柔复合面料 | 浙江杰鸿纺织科技有限公司 | 1、起皱等级：5级。2、耐干摩擦色牢度≥4级；3、耐湿摩擦色牢度≥3级；4、耐光色牢度≥3级；5、抗起球≥4；6、顶破强力：≥250N。 | 桐乡市科技局
4081 | 2021D60SA400740 | 汽车空调压缩10D17活塞 | 桐乡市恒泰精密机械有限公司 | 1、活塞球坑直径：14.48±0.011；2、球顶距：29.94-29.98；3、球坑位置度≤0.03；4、两球坑阳极氧化厚度：0.003-0.005；5、活塞表面硬度≥HB110; 6、抗拉力≥9.0KN。 | 桐乡市科技局
4082 | 2021D60SA405270 | 弹力双乔用耐热氨纶纤维面料 | 桐乡市华雷丝绸股份有限公司 | 1、重量：35g/ ㎡；2、抗拉强度：经向20-25dsN ；3、耐干磨：4级；4、干弹：317. 4°；5、湿弹：278. 6°。 | 桐乡市科技局
4083 | 2021D60SA4010291 | 抗起球干爽保温纤维 | 桐乡市中盈化纤有限公司 | 单丝纤度：1.5~4.5dtex；断裂强度：≥2.6C N/dtex(CV值≤4.5%)；断裂伸长率：128%±4%(CV值≤4.5%)；含油率：0.42%±0.03%。 | 桐乡市科技局
4084 | 2021D60SA401861 | 高弹性超柔软平滑涤纶高弹丝 | 桐乡市澳得利纤维股份有限公司 | 1.断裂伸长：30±5%；2.沸水收缩率：4.5±1.0%；3.线密度偏差率：±3.0%；4.断裂强度：≥3.0CN/dtex；5.色泽均匀度（灰卡）：≥4级；6. 色牢度：≥4级。 | 桐乡市科技局
4085 | 2021D60SA406968 | 聚纺一体化五釜聚酯生产工艺技术 | 桐昆集团浙江恒超化纤有限公司 | 产品主要性能技术指标：1、切片粘度[η]=M1±0.008dl/g；2、酯化1酸值M2±2mg/g；3、酯化2酸值M3±2mg/g；4、终缩聚反应釜压力M4±20Pa；5、真空阀位＞60%。备注：M1、M2、M3、M4为中心值，具体为小试、中试样品出来后，与客户协商确定。 | 桐乡市科技局
4086 | 2021D60SA408153 | 亲肤飘逸纤维 | 桐乡市中盈化纤有限公司 | 单丝纤度：2.5~4.5dtex；断裂强度：≥2.6C N/dtex(CV值≤4.5%)；断裂伸长率：128%±4%(CV值≤4.5%)；含油率：0.42%±0.03%。 | 桐乡市科技局
4087 | 2021D60SA4010446 | 柔羽长绒纤维 | 桐乡市中维化纤有限公司 | 单丝线密度：0.5~3.0 dtex；断裂强度： ≥5.0CN/dtex；断裂强度CV值：≤4%；断裂伸长率：30%±3%；断裂伸长率CV值：≤8%；含油率：1.0%±0.08%；条干不匀率CV值≤1.5 %；沸水收缩率：7±0.08%；染色均匀度（灰卡级）：≥4.5。 | 桐乡市科技局
4088 | 2021D60SA408311 | 过滤材料在线阻力测试仪 | 嘉兴隆曼测控技术有限公司 | 1、试验样品有效面积：100 cm2。2、 试验风量：32L/min,调节范围：10L/min-40L/min。3、 阻力试验范围：0-1000Pa。4、最大运行行程1500mm，布面高度：900mm。5、试验风量计量：喷嘴流量计（D5）和KIMO 的微压差传感器。 | 桐乡市科技局
4089 | 2021D60SA405110 | 防螨抑菌智能床垫 | 桐乡市佳韵纺织品有限公司 | 1、甲醛含量（填充物）：≤20mg/kg；2、pH值（填充物）：6-7；3、耐摩擦色牢度（外套）：4-5级。 | 桐乡市科技局
4090 | 2021D60SA407344 | 一种OPP耐摩擦弹力膜的研发 | 浙江兆泽实业有限公司 | 1、干燥性能：90℃烘烤45-60s即可干燥；2、耐摩擦性能：折叠、拉伸、搓揉后不破裂不生涩；3、涂膜外观：无光或哑光为主；4、剥离性能：用胶带粘，剥离性好。 | 桐乡市科技局
4091 | 2021D60SA401569 | 一种新型高分子量柠檬酸酯增塑剂 | 浙江嘉澳环保科技股份有限公司 | 分子量：~872；沸点：250℃；熔点：-25℃；色泽APHA ≤50；相对密度（20℃）：0.950-0.993；酸度（以HAc计）≤ 0.5；水分：≤ 0.3%。 | 桐乡市科技局
4092 | 2021D60SA405480 | 真空吸尘器集尘袋 | 浙江嘉瑞过滤科技有限公司 | 1、克重：29±2g/㎡；2、过滤精度：≤1μm；3、过滤效率（0.3μm的颗粒物）：≥98%；4、空气流阻：30Pa；5、抑菌率（大肠杆菌、金黄色葡萄球菌、肺炎克雷伯氏菌）：≥99%。 | 桐乡市科技局
4093 | 2021D60SA406185 | 地下工程渗排防水施工技术 | 浙江富力建设管理有限公司 | 1.粗砂过滤层总厚度：300±20mm；2.过滤层顶面与结构底面之间卷材厚度：40±10mm；3.集水管应设置在粗砂过滤层下部，坡度＞1%，集水管距离5-10m。 | 桐乡市科技局
4094 | 2021D60SA409481 | 超柔保温纤维 | 桐乡中欣化纤有限公司 | 单丝纤度：2.06dtex；断裂强度：≥2.1CN/dtex(CV值≤3%)；断裂伸长率：135%±5%(CV值≤5%)；含油率：0.45%±0.2%。 | 桐乡市科技局
4095 | 2021D60SA4010470 | 高品质涤纶原液着色专用色母粒 | 新凤鸣集团股份有限公司 | 1.外观尺寸：3mm×2.5mm，米粒形，颗粒均匀；2.DF值(MPa·cm/g)：≤0.25；3.特性粘度(dL/g)：0.36±0.05；4.熔点(℃)：250±10；5.含水率(%)：≤0.3；6.有效含量(%)：≥20。 | 桐乡市科技局
4096 | 2021D60SA402072 | 抗UV及防紫外线PVC膜 | 浙江新铭隆科技有限公司 | 1、紫外线阻隔率：400nm，100%UVR；2、颜色：无色透明；3、透光率：≥85%；4、雾度：<0.8%；5、厚度：38um；6、阻燃等级:VTM-0级；7、耐摩擦色牢度/级≥4。 | 桐乡市科技局
4097 | 2021D60SA408335 | 机床高速主轴油气润滑系统 | 桐乡双玛机械有限公司 | 1、外观无缺陷，油箱无渗漏；2、电机功率20W；3、油泵流量105ml/min；4、油泵油压2.0Mpa；5、单次出油量0.05ml/cy，误差在10%以内；6、分油阀出口的出油量稳定，误差在10%以内；7、控制器运行稳定，模拟电磁干扰，无乱码现象。 | 桐乡市科技局
4098 | 2021D60SA401854 | 8.3英寸折叠手机外挂式触控方案 | 浙江鑫柔科技有限公司 | 1、触控点数：10；2、信噪比：>40db；3、准确度：边缘<1.2mm， 中间<0.8mm；4、线性度：边缘<1.2mm， 中间<0.8mm；5、透光率：>85%；6、雾度：<1.5%。 | 桐乡市科技局
4099 | 2021D60SA402476 | 电能计量模组无线智能传感技术 | 浙江永泰隆电子股份有限公司 | 1、计量设备支持有功1级、无功2级精度计量；2、绝缘电阻值≥2.5MΩ；3、高压侧功率≥500VA；4、绝缘强度：电能表施以频率为50Hz实际正弦波形的交流电，历时1min，不应出现击穿5、和电弧放电现象，也不应出现机构损伤；6、电压对额定值的偏差%：±0.2；7、环境温度对标准值的偏差℃：±2；8、具有wifi和蓝牙双通讯方式。 | 桐乡市科技局
4100 | 2021D60SA408163 | 季戊四醇改性聚酯纤维 | 桐乡市中盈化纤有限公司 | 单丝线密度：0.8~4.0 dtex；断裂强度：≥2.3CN/dtex(CV值≤5%)；断裂伸长率：125%±4%(CV值≤5%)；含油率：0.45%±0.05%。 | 桐乡市科技局
4101 | 2021D60SA4010179 | 阻燃纤维 | 桐乡市中益化纤有限公司 | 1、单丝纤度：0.97dtex；2、纤度变异系数：≤0.7%；3、断裂强度：≥2.50CN/dtex；4、断裂强度变异系数≤3%；5、断裂伸长率：129%±3%；6、断裂伸长率变异系数≤2.5%；7、含油率：0.43%±0.05%；8、极限氧指数：≥30%。 | 桐乡市科技局
4102 | 2021D60SA408309 | 通风用空气过滤器性能试验台 | 嘉兴隆曼测控技术有限公司 | 1、风量：0-6000 m3/h；2、过滤效率：0-99.9%；3、阻力：0-500Pa。4、容尘量试验：自动发尘、自动记录测试过程相关数据。 | 桐乡市科技局
4103 | 2021D60SA4010458 | 自然柔顺防褶皱纤维 | 桐乡市中维化纤有限公司 | 单丝纤度：0.6-0.9dtex；断裂强度：≥3.5CN/dtex(CV值≤5%)；断裂伸长率：18%±4%(CV值≤6%)；含油率：2.5%±0.05%；沸水收缩率：3.0±1.0%；染色均匀性灰卡等级：4-5。 | 桐乡市科技局
4104 | 2021D60SA401455 | 高粘度环保UV光油粘结胶 | 浙江固特新材料科技股份有限公司 | 1、外观：黄色块状；2、表观粘度：1600±500mpa.s(180℃,旋转粘度计)；3、软化点：72±7℃（按GB/T 15332-1994 标准）；4、开放时间，s：≤1（按HG/T 3716-2003标准）。 | 桐乡市科技局
4105 | 2021D60SA420693 | 高弹抗静电精细斜纹经编面料 | 浙江汇丰经编针织有限公司 | 1、甲醛含量：≤75mg/kg；2、耐光色牢度：≥3级；3、耐水色牢度：≥4级；4、耐干摩擦：≥4级；5、耐湿摩擦：≥4级；6、起球：≥4级；7、撕破强力（经向、纬向）：≥20N。 | 桐乡市科技局
4106 | 2021D60SA400748 | MQB压缩机132715偏心轮 | 浙江易锋机械有限公司 | 1、圆柱度≤0.01；2、孔径：7.03-7.05；3、直径：17.955-17.965；4、粗糙度≤Rz3.2；5、位置度≤0.06；6、垂直度≤0.03；7、平行度≤0.03；8、硫化层：1-3um；9、表面硬度HV380。 | 桐乡市科技局
4107 | 2021D60SA401866 | 化纤纸管制备图像识别分类传输系统 | 桐乡市恒泰纸管有限公司 | 1、最大分类组数：10组；2、图像识别精度：500万像素；3、传送速率：2S；4、内径：±0.2 mm；5、外径：±0.2 mm；6、长度：±0.1 mm；7、含水率：7—10 %；8、耐压强度：>1200 N。 | 桐乡市科技局
4108 | 2021D60SA407384 | 销轴QPQ盐浴复合处理技术 | 桐乡市铁丰机械有限公司 | 1、氮化层深度：10um-15um；2、白亮层深度：5-10um；3、硬度：≥600HV；4、脆性级别：一级。 | 桐乡市科技局
4109 | 2021D60SA406727 | 阻燃镀铝PET薄膜 | 嘉兴鹏翔包装材料有限公司 | 1、镀铝层牢度（与EAA热封后检测热封强度），（N∕15mm）：≥3.0；2、镀铝面润湿张力（mN/m）：≥52；3、镀铝层均匀性（%）：±5；4、镀铝层透光率（%）：15-70。 | 桐乡市科技局
4110 | 2021D60SA4010111 | 仿羊绒纤维的研发 | 桐昆集团浙江恒盛化纤有限公司 | ①产品规格：半光POY225-380dtex/48F；②线密度偏差率/%：±1.0；③线密度变异系数（CVb）：≤0.50；④断裂强度/(cN/dtex)：≥2.20；⑤断裂强度变异系数（CVb）/%：≤4.00；⑥断裂伸长率/%：130.0±4.0；⑦断裂伸长率变异系数（CVb）/%：≤3.00（原≤4.50）；⑧条干不匀率（CV）/%： ≤1.10（原≤1.20）；⑨含油率%： M1±0.04。 | 桐乡市科技局
4111 | 2021D60SA408767 | 马海毛毛纱抑菌抗过敏整理工艺 | 浙江中昕染整科技股份有限公司 | 1、PH值：4-9；2、耐皂洗色牢度：4-5级；3、耐汗渍色牢度：4-5级；4、耐水色牢度：4-5级。对金黄色葡萄球菌和大肠杆菌具有较为优异的抵抗性，且重复使用性较强，在洗涤了50次之后仍然可以达到99％以上。 | 桐乡市科技局
4112 | 2021D60SA402251 | 3MW+陆上风电叶片后缘用单向织物E-UD1200 | 浙江恒石纤维基业有限公司 | 1）克重：（1213±3%）g/m²；2）含水率：≤0.1%；3）可燃物含量：（0.4~0.7）%；4）0°拉伸模量（GPa）：≥42.2GPa；5）0°拉伸强度（MPa）：≥0.8；6）90°拉伸模量（GPa）：≥12.1？103；7）90°拉伸强度（MPa）：≥58.1；8）0°/90°剪切拉伸强度（MPa）：≥57.3；9）0°/90°剪切拉伸模量（GPa）：≥4.05。 | 桐乡市科技局
4113 | 2021D60SA407485 | 保健保暖纤维 | 桐乡市中益化纤有限公司 | 1、单丝纤度：0.5-1.5dtex；2、纤度变异系数：≤0.7%；3、断裂强度：≥2.50CN/dtex；4、断裂强度变异系数≤3%；5、断裂伸长率：129%±3%；6、断裂伸长率变异系数≤4%；7、含油率：0.45%±0.05%。 | 桐乡市科技局
4114 | 2021D60SA407853 | 水油两性微多孔耐水解树脂及其制备技术的研发 | 浙江枧洋高分子科技有限公司 | （1）溶剂体系MEK和水；（2）固含量30-35%；（3）粘度1-3万CPS/25℃；（4）透湿性测试标准：GB/T12704 .1-2009纺织品织物透湿性试验方法 第1 部分 吸湿法。透湿度：≥5000g/m2.24h；（5）耐水解测试，耐碱性试验，耐水解≥72小时。 | 桐乡市科技局
4115 | 2021D60SA408793 | 高膨松性度柔软型空气变形丝 | 桐乡市创新纺织股份有限公司 | 线密度偏差率/%±2.0；线密度变异系数（CV值）/%≤0.80；断裂强度/(cN/dtex)≥2.4；断裂强力变异系数（CV值）/%≤4.5；断裂伸长率/%M1±4.0；断裂伸长率变异系数（CV值）/%≤5.0；色牢度≥3-4；可分解致癌芳香胺染料mg/kg:0。 | 桐乡市科技局
4116 | 2021D60SA407334 | 一种高色浓度高色牢度单彩膜的研发 | 浙江兆泽实业有限公司 | 1、干燥性能：155～165℃烘烤20～30s即可干燥；2、耐溶剂性能：耐丁酮擦拭10次不露底；3、切边性：按需求做半转花型或满烫；4、色牢度：镀铝后基本无色铝分离。 | 桐乡市科技局
4117 | 2021D60SA400769 | 斜板式压缩机BX33活塞 | 桐乡顺士达精密机械有限公司 | 1、活塞抗拉力>8.0KN；2、活塞表面硬度>HB110；3、总长：78.77-78.81； 4、垂直度：≤0.025； 5、球顶距：28.602-28.604； 6、同轴度：≤0.009； 7、圆度：≤0.006； 8、圆柱度：≤0.009； 9、直径：φ29.484-29.5。 | 桐乡市科技局
4118 | 2021D60SA402071 | 疏水高清写真汽车贴膜 | 浙江新铭隆科技有限公司 | 1、初始接触角≥160度；2、擦洗3万次后接触角≥150度；3、擦洗6万次后接触角≥145度；4、透光率：≥95%；5、紫外线阻隔率≥95%；6、颜色：无色透明；7、雾度：<0.3%。 | 桐乡市科技局
4119 | 2021D60SA4010136 | 高匀度纤维的研发 | 桐昆集团浙江恒盛化纤有限公司 | ①产品规格(dtex/F)：半光FDY100-111dtex/36F；②线密度偏差率/%：±1.0；③断裂强度/(cN/dtex)：≥4.00；④断裂强力变异系数（CV值）/%：≤5.00；⑤断裂伸长率/%：M1±3.0；⑥断裂伸长率变异系数（CV值）/%：≤8.00；⑦沸水收缩率/%：M2±0.7；⑧含油率/%：M3±0.10；⑨网络度/（个/m）：M4±4；⑩染色均匀度（灰卡）/级：4.5级。 | 桐乡市科技局
4120 | 2021D60SA400715 | ECDP纤维高效染整技术 | 桐乡市德胜染整有限公司 | 1、甲醛含量：≤20mg/kg；2、pH值：4.0-7.5；3、耐水色牢度：≥4级；4、耐汗渍色牢度：≥4级；5、耐皂洗色牢度：≥4级；6、耐摩擦色牢度：≥4级。 | 桐乡市科技局
4121 | 2021D60SA402261 | 2.5MW+陆上风电叶片壳体增强用三轴向织物（E-TLX1250、E-TLX1215、E-TLX1200） | 浙江恒石纤维基业有限公司 | 1）克重：（1200±5%）g/m；2）含水率：≤0.20%；3）可燃物含量：（0.55±0.15）%；4）E-TLX1250:0°拉伸模量（GPa）≥30.36 0°拉伸强度（MPa）≥692.4；90°拉伸模量（GPa）≥15.33 ；5）E-TLX1215: 0°拉伸模量（GPa）≥31.8 0°拉伸强度（MPa）≥713； 90°拉伸模量（GPa）≥14；6）E-TLX1200。 | 桐乡市科技局
4122 | 2021D60SA404278 | 任意方向易撕的包装膜 | 嘉兴市明跃包装材料有限公司 | 1、剥离力-纵向（N/15mm）：≧2.5；2、剥离力-横向（N/15mm）：≧2.5；3、拉伸强度（Mpa）：≧35；4、断裂伸长率：≧40；5、热封强度（N/15mm）：≧15。 | 桐乡市科技局
4123 | 2021D60SA408314 | 动力送风过滤式呼吸器检测装置 | 嘉兴隆曼测控技术有限公司 | 1、试验风量：50-420(L/min)；2、标准喷嘴流量计：D8、D15，精度为3% ；3、阻力：0-1000Pa，精度为1Pa。 | 桐乡市科技局
4124 | 2021D60SA4010015 | 6600/1000箱板纸机 | 浙江华章科技有限公司 | 1、适应定量范围：70～170g/m2；2、复合干度：10～12；3、出网部干度≥21%；4、出压榨干度（110g/m2）：≥51%；5、进施胶干度：92~93%；6、双面施胶量：3～5g/m2。 | 桐乡市科技局
4125 | 2021D60SA404191 | 新型高压油路换向阀 | 浙江点铁科技有限公司 | 1、布氏硬度：≥180（HBW5/750）；2、抗拉强度：≥500MPa；3、屈服强度：≥350MPa；4、伸长率：16%；5、球化率：90%；6、珠光体含量：珠25。 | 桐乡市科技局
4126 | 2021D60SA408480 | 质谱前处理工作站JYQZ-11 | 嘉兴科瑞迪医疗器械有限公司 | 1） 泵量程：2.5ml。2） 加样流速可调：200ul/s和60ul/s，相对偏差不超过10%。3） 扫码速度：≤4秒/16位试管架。4） 通道速度：深入液体的速度可控，为快速，约50-150mm/s。从液体底部缩回来的速度可控，为慢速，约10-30mm/s。5）加样速度：样本加样单次循环≤16秒 | 桐乡市科技局
4127 | 2021D60SA400765 | 汽车空调压缩机126007孔管过滤器 | 桐乡顺士达精密机械有限公司 | 1、孔管拨出力≥60N；2、浇口高度≤0.1；3、同轴度≤0.2；4、外径I:0.3±0.05；5、直径I:2.4±0.05；6、长度II:26±0.5；7、直径II:5.8±0.1；8、长度III:9±0.5；9、长度IV:6.8±0.5。 | 桐乡市科技局
4128 | 2021D60SA406713 | 基于岩棉种植基质的垂直绿化系统 | 浙江轩鸣新材料有限公司 | 1、密度：80±5kg/m3；2、岩棉条预开定植孔；3、具有蓄水层。 | 桐乡市科技局
4129 | 2021D60SA404629 | 防蛀防霉羊毛衫 | 浙江华斐服饰股份有限公司 | 1、耐摩擦色牢度：干摩擦≥3，湿摩擦≥3；2、耐水色牢度：变色≥3，沾色≥3；3、抗菌性：大肠杆菌，金黄色葡萄球菌≥70%，白色念珠菌≥60%；4、异味：无。 | 桐乡市科技局
4130 | 2021D60SA401747 | 高粘性耐磨纺织浆料 | 桐乡市星邦科技发展有限公司 | 1、外观：白色或微黄色粉末；2、 pH 值：6-8；3、平均耐磨次数≥75；4、 耐磨性（mg）≤0.2；5、 粘度稳定率（%）≥95；6、 粘度（mpa·s）≥65。 | 桐乡市科技局
4131 | 2021D60SA402381 | 高强度耐磨瓦楞纸板 | 嘉兴市东联纸业股份有限公司 | 1、定量：350±14g/m2；2、厚度：1.2±0.02mm；3、耐破指数：≥1.50kPa·m2/g；4、横向环压：≥9.5N*m/g；5、粘合紧密，无气壳、脱壳、翘角等现象。 | 桐乡市科技局
4132 | 2021D60SA401978 | 非离子型高效增溶剂及乳化剂 | 桐乡市恒隆化工有限公司 | 1、外观（25℃）：黄色液体至膏体；2、皂化值（mgKOH/g）：80-130；3、pH值（1%水溶液）：5.0-8.0；4、色泽（铂钴比色法）：≤500。 | 桐乡市科技局
4133 | 2021D60SA420698 | 涤纶150D弹力丝吸湿排汗筒子纱 | 浙江欧瑞卡纺织有限公司 | 1、吸水率：≥200%；2、透湿量：≥10000g/（m2·d）；3、耐摩擦色牢度：≥3-4级；4、耐水色牢度：≥3-4级；5、耐皂洗色牢度：≥3-4级。 | 桐乡市科技局
4134 | 2021D60SA401401 | 水性凹版水松纸油墨的研发 | 新东方油墨有限公司 | 全水性体系油墨在连续不间断48小时的极高印刷速度（350米/分钟）的情况下，油墨的各项印刷适应性保持稳定达标，如流平性，不出现飘墨、拉丝等现象，不出现高速搅拌时的再生气泡造成的干扰，不出现后加工时的油墨掉色问题，不出现高温高湿天气下的反粘和残留气味现象，解决后加工时高速烫金不实的问题，不出现印刷成品卷曲和褪色现象，油墨成品在6个月时间内的沉淀率低于10%等。 | 桐乡市科技局
4135 | 2021D60SA401745 | PP发泡材料制备多功能车载工具箱 | 浙江科隆五金股份有限公司 | 1、拉伸强度（Mpa）≥18.5; 2、弯曲强度（Mpa）≥29.5;3、冲击强度（Mpa）≥34;4、密度（g/cm3）:0.75-0.85; 5、工具箱重量为：850±2g；6、工具箱最大承重：50kg。 | 桐乡市科技局
4136 | 2021D60SA403322 | 基于数码印花工艺的环保抗皱型真丝绸 | 桐乡市桐深数码科技股份有限公司 | 1、耐日晒牢度：4-5级；2、耐水洗牢度：4-5级；3、耐摩擦牢度：湿摩3-4级，干摩3-4级；4、耐酸碱色牢度：4-5级。 | 桐乡市科技局
4137 | 2021D60SA400907 | 锌覆盖层防腐蚀钢铁结构 | 桐乡市铁盛线路器材股份有限公司 | 1、镀锌层厚度：65±5μm；2、镀件耐二氧化硫腐蚀性：240h轻微白色腐蚀产物，无明显基体金属腐蚀，评级：10/6sC；3、镀件耐中性盐雾性： 240h无红锈。 | 桐乡市科技局
4138 | 2021D60SA4010249 | 抗紫外线海岛复合纤维 | 桐乡市中益化纤有限公司 | 单丝纤度：2.1875dtex；2、纤度变异系数：≤0.6%；3、断裂强度：≥2.5CN/dtex；4、断裂强度变异系数≤3.0%；5、断裂伸长率：129%±3%；6、断裂伸长率变异系数≤3.0%；7、含油率：0.35%±0.08%。 | 桐乡市科技局
4139 | 2021D60SA405070 | 酸性除锈防锈无磷皮膜剂 | 浙江五源科技股份有限公司 | 1、pH：1.8-2.1；2、TFe：>4.5；3、比重：1.10~1.20；4、湿热试验：8h不锈蚀；5、硫酸铜点滴试验：不小于5秒。 | 桐乡市科技局
4140 | 2021D60SA409777 | 水钻丝绒纤维 | 桐乡市中辰化纤有限公司 | 单丝纤度：0.8~3.5dtex；断裂强度：≥2.5CN/dtex(CV值≤5%)；断裂伸长率：129%±3%(CV值≤5%)；含油率：0.48%±0.05%。 | 桐乡市科技局
4141 | 2021D60SA401850 | 新型高耐候保护涂层配方 | 浙江鑫柔科技有限公司 | 1、膜厚：2.5±0.5 um；2、耐候性：耐85℃高温、85%湿度；3、光学性能：可见光透过率＞90%，雾度＜0.5%。 | 桐乡市科技局
4142 | 2021D60SA408470 | 智能移液工作站JYQY-21 | 嘉兴科瑞迪医疗器械有限公司 | 1、测试速度：≥200个测试/小时；2、检测原理：开放式通用平台；3、扫码速度：≤5秒/24位试管架；4、加样速度：单板平行分配≤600秒/96孔板；试剂连续分配速度≤60秒/96孔板；5、加样量偏差和精密度：（1）加样量μL：10 ；偏差 % ： ≤±5.0 ；精密度CV %：≤3.0。（2）加样量μL： 100 ；偏差 % ： ≤±1.5 ；精密度CV %：≤1.0。 | 桐乡市科技局
4143 | 2021D60SA404684 | 干衣机用热泵交流电机 | 京马电机有限公司 | 额定转速：2800r/min；额定功率：230W；噪音：＜60dB(A)；振动＜40（um）。 | 桐乡市科技局
4144 | 2021D60SA408764 | 防蚊专用伊力特纱线的分散染料染色工艺 | 浙江中昕染整科技股份有限公司 | 1、耐汗渍色牢度：变色≥3级，沾色≥3级；2、耐水洗色牢度：变色≥3级，沾色≥3级；3、耐摩擦色牢度：干摩≥3级，湿摩≥3级；4、抗菌率：≥90%；5、耐光照色牢度：≥3级；6、甲醛含量（mg/kg）：≤75。 | 桐乡市科技局
4145 | 2021D60SA400897 | 低压变高定伸丁腈橡胶垫片 | 嘉兴东升橡塑有限公司 | 1、硬度（邵A）°：82.5±5；2、拉伸强度（Mpa）：≥14；3、M100定伸应力（Mpa）：≥8；4、压变：12max(22h,100℃)。 | 桐乡市科技局
4146 | 2021D60SA403027 | 涤锦复合超细纤维 半消光 POY88dtex/72F | 桐昆集团浙江恒超化纤有限公司 | 1、产品规格（dtex/F）：半消光 POY88dtex/72F；2、线密度偏差率/%：±1.0；3、线密度变异系数（CVb）/%：≤0.6；4、断裂强度（cN/dtex）：≥2.5；5、断裂强度变异系数（CVb）/%：≤3.0；6、断裂伸长率/%：M1±3；7、断裂伸长率变异系数（CVb）/%：≤3.5；8、条干不匀率（CV)/%：≤1.3；（产品批量生产后，依据用户实际需求，将确定中心值M1）。 | 桐乡市科技局
4147 | 2021D60SA4010252 | 折光七彩纤维 | 桐乡市中益化纤有限公司 | 1、单丝纤度：0.97dtex；2、纤度变异系数：≤0.7%；3、断裂强度：≥2.50CN/dtex；4、断裂强度变异系数≤3%；5、断裂伸长率：129%±3%；6、断裂伸长率变异系数≤2.5%；7、含油率：0.43%±0.05%。 | 桐乡市科技局
4148 | 2021D60SA403666 | 织锦元素创新设计服装 | 嘉兴恒美服饰有限公司 | 1、水洗印花稳定性：无明显变化;2、水洗色牢度：≥4级；3、褪色（对照灰卡）：4-5，灰卡级数参照ISO105-A02。 | 桐乡市科技局
4149 | 2021D60SA406283 | 黑弹蜘蛛网纤维 | 桐昆集团浙江恒盛化纤有限公司 | 1、产品规格(dtex/F)：半光黑丝POY175-355dtex/48F；2、线密度偏差率(%)：±1.0；3、线密度变异系数CVb(%)：≤0.60；4、断裂强度(cN/dtex)：≥2.20；5、断裂强度变异系数CVb(%)：≤4.00；6、断裂伸长率(%)：M1±4.0；7、断裂伸长变异系数CVb(%)：≤4.00；8、条干不匀率CV（%）：≤1.50；9、含油率（%）： M2±0.04。 | 桐乡市科技局
4150 | 2021D60SA409444 | 墨灵抗菌纤维 | 桐乡中欣化纤有限公司 | 线密度：M1±1%；线密度CV值：≤0.5%；断裂强度：≥2.20CN/dtex；断裂强度CV值：≤4.4%；断裂伸长率：M2±6%；断裂伸长率CV值：≤5%；含油率：M3±0.1%。 | 桐乡市科技局
4151 | 2021D60SA403662 | 以“传统水墨元素”为主题的创意设计服装 | 嘉兴恒美服饰有限公司 | 1、水洗色牢度：≥4级；2、起毛起球：≥4级；3、接缝开口大小（mm）：≤4。 | 桐乡市科技局
4152 | 2021D60SA405544 | 基于高效导向矫直工艺的热钢坯 | 浙江添发精密机械有限公司 | 1、弯曲度每米不得大于20mm，总弯曲度不得大于总长度的2%；2、连铸坯允许有鼓肚，但高度不得超过连铸坯边长的允许正偏差；3、连铸坯端部的切斜不得大于20mm；4、连铸坯端部因剪切变形造成的宽展不得大于边长的10%。 | 桐乡市科技局
4153 | 2021D60SA404518 | DIO侧吹舒感纤维 | 桐昆集团股份有限公司 | 1、产品型号(dpf)：：2.2-2.7dtex；2、线密度偏差率(%)：±2.0；3、线密度变异系数CVb(%)：≤0.60；4、断裂强度(cN/dtex)：≥2.30；5、断裂强度变异系数CVb(%)： ≤4.50；6、断裂伸长率(%)： M1±4.0；7、断裂伸长变异系数CVb(%)：≤5.00；8、含油率（%）： M2±0.10。 | 桐乡市科技局
4154 | 2021D60SA4010137 | 三角水晶纤维 | 桐昆集团浙江恒盛化纤有限公司 | ①产品规格：有光异形POY348-760dtex/144F；②线密度偏差率%：±1.0（标准±2.5）；③线密度变异系数（CVb）/%：≤0.60；④断裂强度/(cN/dtex)：≥1.80；⑤断裂强度变异系数（CVb）/%：≤4.00；⑥断裂伸长率/%：M1±3.0；⑦断裂伸长率变异系数（CVb）/%：≤4.00；⑧条干不匀率（CV）/%：≤1.40（标准≤2.20）；⑨含油率%：M2±0.04。 | 桐乡市科技局
4155 | 2021D60SA406253 | 环保型绞纱免洗染色技术 | 桐乡市濮院丰达印染股份有限公司 | 1、耐水色牢度：变色≥3，沾色≥3；2、耐洗色牢度：变色≥3，沾色≥3；3、耐干摩擦色牢度：≥3-4；4、耐湿摩擦色牢度：≥2-3；5、PH值：4.0-8.5；6、甲醛含量：≤75。 | 桐乡市科技局
4156 | 2021D60SA404628 | 防掉毛防起球的羊毛衫 | 浙江华斐服饰股份有限公司 | 1、耐水色牢度：变色≥3，沾色≥3；2、耐酸汗渍色牢度：变色≥3，沾色≥3；3、抗起毛起球性：≥4；4、断裂强度：直向≥800N，横向≥1300N；5、减少掉毛率：≥8%；6、耐水色牢度：变色≥3，沾色≥3。 | 桐乡市科技局
4157 | 2021D60SA407493 | 高精密防水纤维 | 桐乡市中益化纤有限公司 | 线密度：50-60dtex；断裂强度：≧3.8cN/dtex；断裂伸长率：30±3.0%；断裂伸长率CV值：≦8%；沸水收缩率：≦7%；网络数：18±4；含油率：1.0%±0.1%；条干CV：≦1.5%。 | 桐乡市科技局
4158 | 2021D60SA404381 | 具有三防和抗静电抗菌功能经编沙发面料 | 桐乡市龙翔纺织有限责任公司 | 1.色牢度(级)：干：4，湿：3；2.动态接缝疲劳(毫米)：经向/经向：≤3 ，经向/纬向：≤3，纬向/纬向：≤3；3.接缝滑移强度(磅)：经向：53.5 ，纬向：51.6；4.拉伸强度(磅)：经向：52.3，纬向：53.4。 | 桐乡市科技局
4159 | 2021D60SA405057 | 新型耐高温长寿命化纤设备热辊轴承 | 嘉兴雷特精密轴承有限公司 | 1、最大工作温度：≥120℃；2、外观：无裂纹、脱角及毛刺；3、显微组织：≥3级；4、旋转精度：≤3μm。 | 桐乡市科技局
4160 | 2021D60SA408142 | AI调温纤维 | 桐乡市中益化纤有限公司 | 1、单丝纤度：1.0-2.0dtex；2、纤度变异系数：≤0.7%；3、断裂强度：≥2.2CN/dtex；4、断裂强度变异系数≤4.0%；5、断裂伸长率：142%±3%；6、断裂伸长率变异系数≤4.0%；7、含油率：0.45%±0.05%。 | 桐乡市科技局
4161 | 2021D60SA4010263 | 高磷阻燃纤维 | 桐乡市中盈化纤有限公司 | 单丝线密度：0.8~3.6 dtex；断裂强度：≥2.3CN/dtex(CV值≤5%)；断裂伸长率：125%±4%(CV值≤5%)；含油率：0.45%±0.05%。 | 桐乡市科技局
4162 | 2021D60SA406294 | 防污透气羊毛衫 | 浙江雪中花服饰有限公司 | 1、甲醛含量：≤75mg/kg；2、耐摩擦色牢度：≥3级；3、耐水洗色牢度：≥3级；4、PH值：4.0-8.5。 | 桐乡市科技局
4163 | 2021D60SA407350 | 聚氨酯弹性体制备防水透湿膜的研发 | 浙江兆泽实业有限公司 | 熔点/℃：180~200℃；防水度/(mmH2O) ：10000 mmH2O；透湿度/(g/m2-24h，23℃/50%R.H Airflow velocity0.02~0.3m/s) ：7000~10000 。 | 桐乡市科技局
4164 | 2021D60SA407472 | 超耐久抗腐蚀陶瓷过滤纤维 | 桐乡市中益化纤有限公司 | 1、单丝纤度：1.5-2.5dtex；2、纤度变异系数：≤0.6%；3、断裂强度：≥2.5CN/dtex；4、断裂强度变异系数≤3.0%；5、断裂伸长率：129%±3%；6、断裂伸长率变异系数≤3.0%；7、含油率：0.45%±0.05%。 | 桐乡市科技局
4165 | 2021D60SA402253 | 4MW陆上风电叶片主梁用大克重高模单向织物E7-UD1560 | 浙江恒石纤维基业有限公司 | 1）克重：1566±47g/m²；2）含水率：≤0.1%；3）可燃物含量：0.4%～0.7%；4）0°拉伸模量（Gpa）≥52.0；5）0°拉伸强度（Mpa）≥1260；6）90°拉伸模量（Gpa）≥13.5；7）90°拉伸强度（Mpa）≥50；8）0°拉缩模量（Gpa）≥51.2；9）0°拉缩强度（Mpa）≥851。 | 桐乡市科技局
4166 | 2021D60SA404178 | 高容量风力发电行星架 | 浙江点铁科技有限公司 | 1、重量：3.5±0.1kg；2、布氏硬度：≥160（HBW10/3000）；3、抗拉强度：≥550MPa；4、屈服强度：≥380MPa；5、伸长率：13.5%；6、球化率：90%；7、珠光体含量：珠35。 | 桐乡市科技局
4167 | 2021D60SA401187 | 高抱合性鲜茧生丝缫丝及检测技术 | 浙江华锋丝业股份有限公司 | 1、洁净：≥95分；2、清洁：≥98分；3、断裂神长率：≥20.0%；4、断裂强度：≥3.35cN/dtex；5、均匀二度变化：≤3条；6、抱合：≥100次。 | 桐乡市科技局
4168 | 2021D60SA408465 | 免疫组化分析仪JYQM-21 | 嘉兴科瑞迪医疗器械有限公司 | 1）温度室温至100℃可控：温控精度±0.5℃；2）加样速度：加样单次循环≤16秒；3）玻片处理能力：每次 10 个；4）滴定容器的无效容量：200 μL；5） 加样重复性及精度：加样量10ul 重复性≤5% 准确性≤10%；加样量50ul 重复性≤1% 准确性≤3%；加样量100ul 重复性≤0.5 准确性≤1%；6）滴定容器的无效容量：200 μL。 | 桐乡市科技局
4169 | 2021D60SA406565 | 耐油渍复合经编布 | 浙江华煌针织科技股份有限公司 | 1、甲醛含量：≤20mg/kg；2、pH值：6-7；3、耐磨性：>10000次；4、弹性回复率（横向）：60-70%；5、弹性回复率（纵向）：60-80%。 | 桐乡市科技局
4170 | 2021D60SA408768 | 巴素兰/腈纶混纺纱超临界染色工艺 | 浙江中昕染整科技股份有限公司 | 1、耐干摩擦色牢度：≥3级；2、耐汗渍色牢度：变色≥3级，沾色≥3级；3、耐水色牢度：变色≥3级，沾色≥3级；4、甲醛含量：≤300mg/kg;5、pH值：4.0-9.0；6、无异味；7、无可分解致癌芳香胺染料。 | 桐乡市科技局
4171 | 2021D60SA4010290 | 抗菌消臭防紫外聚酯纤维 | 桐乡市中盈化纤有限公司 | 单丝纤度：1.5~3.0dtex；断裂强度：≥2.6C N/dtex(CV值≤4.5%)；断裂伸长率：128%±4%(CV值≤4.5%)；含油率：0.42%±0.03%；抑菌率（大肠杆菌、金黄色葡萄球菌）：≥90%。 | 桐乡市科技局
4172 | 2021D60SA406192 | 纯棉成衣染整一体化技术 | 桐乡市濮院丰达印染股份有限公司 | 1、耐水色牢度：变色≥3-4，沾色≥3；2、耐洗色牢度：变色≥3-4，沾色≥3；3、耐干摩擦色牢度：≥3-4；4、耐湿摩擦色牢度：≥2-3；5、PH值：4.0-8.5；6、甲醛含量：≤75。 | 桐乡市科技局
4173 | 2021D60SA409800 | 拒火蛛丝改性纤维 | 桐乡市中辰化纤有限公司 | 单丝纤度：0.98~5.6dtex；断裂强度：≥2.2 CN/dtex(CV值≤4.5%)；断裂伸长率：122%±4%(CV值≤5.0%)；含油率：0. 36%±0.05%；条干不匀率：CV值≤1.5 %；极限氧指数：≥28%。 | 桐乡市科技局
4174 | 2021D60SA406019 | 高韧性增韧母粒配方及应用其的高密度聚乙烯管材 | 浙江申康管业有限公司 | 1、静液压强度（80℃、165h环应力：5.4MPa）：无破坏、无渗漏；2、断裂伸长率（%）：≥350；热稳定性（200℃）min：＞20；3、纵向回缩率（110℃，1h）：≤3；4、熔体质量流动速率（190℃，5kg，g/10min）：加工前后MFR变化＜20%；5、耐慢速裂纹增长：无破裂、无渗漏。 | 桐乡市科技局
4175 | 2021D60SA4010264 | 高蓬松透气易收缩纤维 | 桐乡市中盈化纤有限公司 | 单丝纤度：1.5~3.5dtex；断裂强度：≥2.6C N/dtex(CV值≤4.5%)；断裂伸长率：128%±4%(CV值≤4.5%)；含油率：0.42%±0.03%。 | 桐乡市科技局
4176 | 2021D60SA400719 | 酸性染料浅色绵羊绒 | 桐乡市荣翔染整有限公司 | 1、甲醛含量：≤20mg/kg；2、pH值：4.0-7.5；3、耐水色牢度：≥4级；4、耐汗渍色牢度：≥4级；5、耐日晒色牢度：≥4级；6、耐摩擦色牢度：≥3-4级。 | 桐乡市科技局
4177 | 2021D60SA401899 | 抗皱阻燃羊羔绒面料 | 浙江新铭龙经编织物有限公司 | 1、阻燃等级：B1；2、起皱等级：5级；3、耐磨性能/转：≥20000；4、干/湿摩色牢度： ≥4级；5、耐光色牢度：≥ 4级； 6、顶破强力：≥250N。 | 桐乡市科技局
4178 | 2021D60SA407037 | 全自动高效生丝复摇技术 | 桐乡市雪松丝绸股份有限公司 | 1、纤度偏差：≤1.05den；2、清洁：≥98分；3、洁净：≥95分；4、纤度最大偏差：≤3.05den；5、均匀二度变化：≤2条；6、切断：≤4次；7、断裂强度：≥3.35cN/dtex；8、断裂伸长率：≥20.0%；9、抱合：≥100次。 | 桐乡市科技局
4179 | 2021D60SA408161 | 超亮光三叶形聚酯纤维 | 桐乡市中盈化纤有限公司 | 单丝线密度：0.8~3.5 dtex；断裂强度：≥2.3CN/dtex(CV值≤5%)；断裂伸长率：127%±4%(CV值≤5%)；含油率：0.35%±0.05%。 | 桐乡市科技局
4180 | 2021D60SA403509 | 仿热风揉纹高耐磨牛皮面料 | 桐乡市嘉灵纺织品有限公司 | 1、干湿擦色牢度：≥4级；2、耐磨性（马丁代尔）：≥40000转；3、耐水解：≥5年；4、厚度：1.35±1.5mm。 | 桐乡市科技局
4181 | 2021D60SA4010444 | 宜夏抗暑冰感纤维 | 桐乡市中维化纤有限公司 | 单丝线密度：1.0~5.6 dtex；断裂强度： ≥5.0CN/dtex；断裂强度CV值：≤4%；断裂伸长率：32%±3%；断裂伸长率CV值：≤8%；含油率：1.0%±0.08%；条干不匀率CV值≤1.5 %；沸水收缩率：7±0.08%；染色均匀度（灰卡级）：≥4.5。 | 桐乡市科技局
4182 | 2021D60SA406725 | 热封型高阻隔VMBOPP珠光膜 | 嘉兴鹏翔包装材料有限公司 | 1、镀铝层均匀性（%）：±15；2、镀铝层厚度（Ω/）：≤2.5；3、热收缩率（%）：MD(纵) ≤4.5，TD(横)≥≤3.0。 | 桐乡市科技局
4183 | 2021D60SA408074 | 高防水防撞性套装式汽车扬声器 | 嘉兴市晶奥电子有限公司 | 1、直流阻抗Re (Ω) 3.0±15%；2、额定共振频率F0 (Hz)：50±20%；3、特性灵敏度级SPL (dB) (1m、1W)：90±2dB；4、额定功率P (W)：120；5、频响范围(Hz)：35-25K。 | 桐乡市科技局
4184 | 2021D60SA401484 | 高效热镀锌烟气回收系统 | 桐乡市桐德电力配件股份有限公司 | 1、烟气回收率≥98%；2、余热回收利用率≥75%；3、耐二氧化硫腐蚀性： 240h轻微白色腐蚀产物，无明显基体金属腐蚀，评级：10/6sC；4、耐中性盐雾性： 240h无红锈。 | 桐乡市科技局
4185 | 2021D60SA400714 | 持久抗菌防霉锦纶高弹丝 | 桐乡市德胜染整有限公司 | 1、耐皂洗色牢度≥4;2、耐水色牢度≥4;3、耐汗渍色牢度≥4;4、耐摩擦牢度≥3;5、抑菌率：≥90%；6、抑菌率（洗涤20次后）：≥80%。 | 桐乡市科技局
4186 | 2021D60SA400712 | 护肤保湿涤纶高弹纱线 | 桐乡市德胜染整有限公司 | 1、耐皂洗色牢度≥4；2、耐水色牢度≥4；3、耐汗渍色牢度≥4；4、耐摩擦牢度≥3；5、甲醛含量≤20mg/kg；6、可分解致癌芳香胺染料：禁用。 | 桐乡市科技局
4187 | 2021D60SA400763 | 汽车空调活塞筒的冲压自动上料系统 | 桐乡顺士达精密机械有限公司 | 1、主缸压力（Mpa）11-13；2、气枪压力（Mpa）≥0.5；3、重复定位精度≤0.1；4、X最大行程:280；5、Z最大行程:450；6、加工节拍：3s。 | 桐乡市科技局
4188 | 2021D60SA403681 | 基于kinect体感三维数据采集的数据库 | 嘉兴恒美服饰有限公司 | 1、功能模块挂接：符合GB/T25000.51-2016要求；2、软件功能实现：符合GB/T25000.51-2016要求；3、安全稳定性：符合GB/T25000.51-2016要求；4、用户文档：符合GB/T25000.51-2016要求。 | 桐乡市科技局
4189 | 2021D60SA406706 | 防挤压食品包装纸箱 | 百丽特包装有限公司 | 1、尺寸偏差：±3mm；2、接合要求：质量应均一，不得有粘合 及钉合不良、不规则、脏污、伤痕等使用上的缺陷；3、抗破强度：≥405kpa；4、边压强度：≥1.8kN/m。 | 桐乡市科技局
4190 | 2021D60SA408788 | 防断裂环保涤纶网络丝 | 桐乡市创新纺织股份有限公司 | 纤维断裂强度≥7.2cN/dtex，定负荷伸长率(4.0cN/dtex)为5.5±0.8％，尺寸稳定性指数≤8.5，网络度(EPM，针刺法)≥4个/m。 | 桐乡市科技局
4191 | 2021D60SA4010323 | 阳离子高增白抗菌纤维 | 桐乡市中盈化纤有限公司 | 单丝纤度：1.5~4.2dtex；断裂强度：≥2.6C N/dtex(CV值≤4.5%)；断裂伸长率：128%±4%(CV值≤4.5%)；含油率：0.42%±0.03%；抑菌率（大肠杆菌、金黄色葡萄球菌）：≥98%。 | 桐乡市科技局
4192 | 2021D60SA408317 | 摩托车轮胎锁定机构 | 浙江友力建机电有限公司 | 1、拉伸强度≥235 Mpa；2、抬升高度≥80 cm；3、承受重量≥1500 Kg。 | 桐乡市科技局
4193 | 2021D60SA409072 | FDY黑曜抗紫外线涤纶纤维 | 桐乡中欣化纤有限公司 | 名义线密度： 150dtex；孔数：48 F；断裂强度：≥2.80 cN/dtex(CV值≤5%)；断裂伸长率：18%±5(CV值≤8%)；含油率： 0.80%±0.20。 | 桐乡市科技局
4194 | 2021D60SA4010420 | 雀羽绒滑舒肤纤维 | 桐乡市中维化纤有限公司 | 单丝纤度：0.6-0.8dtex；断裂强度：≥3.5CN/dtex(CV值≤5%)；断裂伸长率：18%±4%(CV值≤6%)；含油率：2.5%±0.8%；沸水收缩率：4.0±1.0%；染色灰卡等级：4-5。 | 桐乡市科技局
4195 | 2021D60SA400705 | 防水透湿单向导水涤纶针织布 | 桐乡市华灵丝绸有限责任公司 | 1、防水：5级；2、透湿性：≥3000g/（㎡·24h）；3、耐日晒牢度：≥4级；4、耐水色牢度：≥4级；5、耐汗渍色牢度：≥4级。 | 桐乡市科技局
4196 | 2021D60SA401459 | 可回收降解环保纸箱胶 | 浙江固特新材料科技股份有限公司 | 1、外观：琥珀色固体；2、表观粘度：600-800mpa.s(60℃,旋转粘度计)；3、固含量：>60%。 | 桐乡市科技局
4197 | 2021D60SA405366 | 适用于不同基材的非对称双面紫外曝光工艺 | 浙江鑫柔科技有限公司 | 1、光源：365 nm和314 nm光源同时双面曝光；2、曝光要求：任一侧光源不能引发另一侧光阻固化；3、光阻：对基材及金属网格附着力5B（ASTM等级）。 | 桐乡市科技局
4198 | 2021D60SA401860 | 抗菌抗静电锦纶6有色高弹丝 | 桐乡市澳得利纤维股份有限公司 | 1. 断裂强度：≥3.2 CN/dtex；2. 断裂伸长：15%~30%；3. 卷曲收缩率：35%~50%；4. 卷曲稳定度：≥50%；5. 耐皂洗色牢度（沾色）/级：≥3级。 | 桐乡市科技局
4199 | 2021D60SA407471 | 连接管自动缩口装配机 | 浙江焕杰智能科技有限公司 | 1、装配机加工节拍应≤6秒/件；2、装配机生产合格率应≥95%；3、连接管缩口长度应为20.8mm±0.2mm；4、打点位置距边缘距离为13mm±1mm；5、缩口压力应≥5000N。 | 桐乡市科技局
4200 | 2021D60SA409651 | 多组份弹力吸湿排汗纱线及其生产方法 | 浙江赢时胜实业有限公司 | 1、耐摩擦色牢度：≥4级；2、耐湿摩擦色牢度：≥3级；3、耐光色牢度：≥4级；4、断裂强力：≥1200CN。 | 桐乡市科技局
4201 | 2021D60SA401094 | 水泥熟料设备及余热发电DCS控制系统 | 浙江海得成套设备制造有限公司 | 1、高压柜数据采集：通过Modbus RTU方式采集高压柜信号远传仪表的数据，波特率：9600，校验：偶校验，起始位：1，停止位：8，读取数据格式及长度：Word 5；2、辊压机变频器：输入电压：0~6kVAC，输出电压：0~6kVAC，输出频率：0~50Hz，输出功率：0~1120kW，启动电流：0~1.1倍额定电流；3、水泥磨变频器：输入电压：0~6kVAC,输出电压：0~6kVAC,输。 | 桐乡市科技局
4202 | 2021D60SA406900 | 中旦雪纺烫金面料纤维 | 桐昆集团浙江恒通化纤有限公司 | 1、产品规格(dtex/F)：半消光POY255dtex/36F；2、线密度偏差率/%：±2.0；3、线密度变异系数（CVb）：≤0.50；4、断裂强度/（cN/dtex）：≥2.10；5、断裂强度变异系数（CVb）/%：≤4.00；6、断裂伸长率/%：M1±4.0；7、断裂伸长率变异系数（CVb）/%：4.50；8、条干不匀率（CV）/%：≤1.20；9、含油率/%：M2±0.10。 | 桐乡市科技局
4203 | 2021D60SA401971 | 强渗透绿色高效纤维专用柔软剂 | 桐乡市恒隆化工有限公司 | 1、外观（25℃）：无色透明液体至白色膏体；2、pH(1%水溶液）：5.0~7.5；3、色泽（Pt-Co）：＜50；4、浊点（10%in25%BDG）：60~70。 | 桐乡市科技局
4204 | 2021D60SA409060 | 柔软亲肤纤维 | 桐乡市中维化纤有限公司 | 单丝线密度：1.5~ 5.0 dtex；断裂强度： ≥2.3CN/dtex；断裂强度CV值：≤4.5%；断裂伸长率：130%±4%；断裂伸长率CV值：≤4.5%；含油率：0.45%±0.10%；条干不匀率CV值≤1.80 %。 | 桐乡市科技局
4205 | 2021D60SA408146 | 高吸水医用纤维 | 桐乡市中益化纤有限公司 | 单丝纤度：0.5-1.5 dtex ；断裂强度：≥2.4CN/dtex；断裂强度CV值：≤4.0%；断裂伸长率：129±4%；断裂伸长率CV值：≤6.0%；含油率：0.46±0.08%。 | 桐乡市科技局
4206 | 2021D60SA4010318 | 云母流光冰丝纤维 | 桐乡市中盈化纤有限公司 | 单丝线密度：1.8~4.0 dtex；断裂强度：≥2.3CN/dtex(CV值≤5%)；断裂伸长率：125%±4%(CV值≤5%)；含油率：0.45%±0.05%。 | 桐乡市科技局
4207 | 2021D60SA400711 | 易去污仿真皮绒感沙发面料 | 桐乡市华灵丝绸有限责任公司 | 1、易去污：水洗前≥4.5；水洗十次后：≥4.0；2、干湿摩擦色牢度：≥4级；3、耐磨性（马丁代尔）：≥40000转；4、甲醛含量：≤75mg/kg；5、耐水解：≥5年。 | 桐乡市科技局
4208 | 2021D60SA402658 | 新型高分子聚合纸管 | 桐乡恒益纸塑有限公司 | 1、平压强度：115.0±5.0kg；2、含水率10.5±1.5%；3、回用率：30%；4、内外径受热变形率＜1%。 | 桐乡市科技局
4209 | 2021D60SA402662 | 高硬防脆特种纸管 | 桐乡恒益纸塑有限公司 | 1、平压强度：155.0±5.0kg；2、含水率4.0±3.0%；3、爆管率＜0.1%；4、纺丝满卷率＞99%。 | 桐乡市科技局
4210 | 2021D60SA403019 | 高性能抗紫外高隔冷聚酯纤维 半消光 POY 120-125dtex/72F | 桐昆集团浙江恒超化纤有限公司 | 1、产品规格（dtex/F）：POY120-125dtex/72F；2、线密度偏差率/%：±1.0；3、线密度变异系数（CVb）/%：≤0.6；4、断裂强度（cN/dtex）：≥2.5；5、断裂强度变异系数（CVb）/%：≤3.0；6、含油率/%：M2±0.03；（产品批量生产后，依据用户实际需求，将确定中心值M1、M2）。 | 桐乡市科技局
4211 | 2021D60SA4010292 | 锂硼防中子辐射纤维 | 桐乡市中盈化纤有限公司 | 单丝线密度：1.7~3.9 dtex；断裂强度：≥2.4CN/dtex(CV值≤4%)；断裂伸长率：126%±4%(CV值≤4%)；含油率：0.33%±0.10%；中子辐射屏蔽率：≥44%。 | 桐乡市科技局
4212 | 2021D60SA404229 | 防结晶稳定型维生素A油剂 | 嘉兴富维康生物科技有限公司 | 1、浓度稀释比：40:60；2、维生素A含量：≥1000000iu/g；3、溶解温度：50℃；4、高压均值压力：≥40Mpa。 | 桐乡市科技局
4213 | 2021D60SA407371 | 易去污防涂鸦羊羔绒功能面料的研发 | 浙江敏业新材料股份有限公司 | 甲醛含量（mg/kg）≥20；PH值：6.4；耐汗渍色牢度（级）：酸性：原样变色4-5、涤布沾色4-5、棉布沾色4-5；碱性：原样变色4-5、涤布沾色4-5、棉布沾色4-5；耐摩擦色牢度（级）：干：4-5，湿：4-5。 | 桐乡市科技局
4214 | 2021D60SA408169 | 大有光吸音装饰纤维 | 桐乡市中辰化纤有限公司 | 单丝线密度：2.5dtex～6.0dtex；断裂强度：≥2.2 CN/dtex；断裂强度CV值：≤4%；断裂伸长率：122±4%；断裂伸长率CV值：≤4%；含油率：0.38±0.05%。 | 桐乡市科技局
4215 | 2021D60SA409459 | 四面弹面料专用纤维 | 桐昆集团股份有限公司 | 1、产品型号(dtex/F)：85dtex/36F全消光POY；2、断裂强度(cN/dtex)：≥2.00；3、断裂强度变异系数CVb(%)：≤5.00；4、断裂伸长率(%)： M1±6.0；5、断裂伸长变异系数CVb(%)：≤5.00；6、条干不均率（%）：≤1.80；7、含油率（%）：M2±0.10；8、沸水收缩率（%）：M3±4.0。 | 桐乡市科技局
4216 | 2021D60SA400747 | 电动MEB压缩机177176静盘 | 浙江易锋机械有限公司 | 1、外径Φ108±0.05；2、垂直度0.05；3、粗糙度Rz6.3；4、孔径Φ4±0.025、同轴度0.06；6、渐开线中心部分：浙开线角度小于785度（内壁），605度（外壁）的渐开线壁参数要求是0.2；7、渐开线外圆部分：浙开线角度小于785度（内壁），605度（外壁）的渐开线壁参数公差是基于内壁基础的±0.08。 | 桐乡市科技局
4217 | 2021D60SA400761 | YR28BD高直流叠加低功耗MnZn铁氧体软磁材料 | 桐乡市耀润电子股份有限公司 | 1、初始磁导率μi：2200±25%（f=10kHz, B＜0.25mT，25℃）；2、饱和磁通密度Bs：525/415 mT（1194A/m，25℃/100℃）；3、功率损耗Pcv：600/400w/cm3（100kHz，200mT，25℃/100℃）；4、剩余磁通密度：110 mT（1194A/m，25℃）。 | 桐乡市科技局
4218 | 2021D60SA400799 | 扫地机器人耐磨碳纤维地刷组件 | 桐乡市富鸿塑料制品有限公司 | 1、尺寸：183*40mm；2、材质：尼龙刷毛、碳纤维刷毛、ABS主轴、TPE胶条；3、拉伸强度：≥52MPa；4、耐磨性能：T级；5、硬度：2H-4H。 | 桐乡市科技局
4219 | 2021D60SA402262 | 海上风电叶片异形裁剪梁帽用单向织物E7-UD1250 | 浙江恒石纤维基业有限公司 | 1）克重：（1253±3%）g/m²；2）含水率：≤0.1%；3）可燃物含量：（0.4~0.7）%；4）0°拉伸模量（Gpa）≥49.4；5）0°拉伸强度（Mpa）≥1247；6）90°拉伸模量（Gpa）≥14.25；7）90°拉伸强度（Mpa）≥53.75；8）0°压缩模量（Gpa）≥48；9）0°压缩强度（Mpa）≥845。 | 桐乡市科技局
4220 | 2021D60SA408485 | 节能中空涤毛圈面料 | 浙江雅雪纺织科技有限公司 | 1.甲醛含量：≤75mg/kg；2.纤维含量：棉56.5，聚酯纤维43.5；3.耐皂洗色牢度：≥4级；4.耐汗渍色牢度：≥3级；5.耐摩擦色牢度：≥3级；6.水洗后扭曲率：≤5%；7.耐水色牢度：≥3-4级；8.干燥重量：≥300g/m2。 | 桐乡市科技局
4221 | 2021D60SA401188 | 蚕茧高效真空触蒸机及触蒸技术 | 浙江华锋丝业股份有限公司 | 1、清洁：≥97.5分；2、洁净：≥94.00分；3、均匀二度变化：≤3条；4、切断：≤4次；5、断裂强度：≥3.35cN/dtex；6、断裂神长率：≥20.0%。 | 桐乡市科技局
4222 | 2021D60SA401597 | 长效滋润提亮美肌化妆水 | 蝶柔化妆品(浙江)有限公司 | 1、铅mg/kg：≤10；2、砷mg/kg：≤2；3、汞mg/kg：≤1；4、镉mg/kg：≤5；5、菌落总数：≤1000CFU/g；6、粪大肠菌群：不得检出；7、铜绿假单胞菌：不得检出；8、霉菌和酵母菌总数：≤100CFU/g；9、金黄色葡萄球菌：不得检出；10、二噁烷mg/kg：≤30；11、苯酚mg/kg：不得检出。 | 桐乡市科技局
4223 | 2021D60SA408680 | 焕然柔韧纤维 | 桐乡市中维化纤有限公司 | 单丝纤度：1.2-1.5dtex；断裂强度：≥3.7CN/dtex(CV值≤5%)；断裂伸长率：17%±3%(CV值≤8%)；含油率：3.2%±0.5%；沸水收缩率：3.8±1.0%；染色均匀性（灰卡等级）：4-5。 | 桐乡市科技局
4224 | 2021D60SA400864 | 高密封性防膨胀食品包装袋 | 浙江恩特包装新材料股份有限公司 | 1、水蒸气透过量：≤0.5g/（m2·24h）；2、氧气透过量：≤0.8 cm3/（m2·24h·0.1Mpa）；3、耐压性能：负荷200N，无渗漏，不破裂；4、剥离强度：≥2.5N/15mm；5、抗摆锤冲击能：≥0.6J。 | 桐乡市科技局
4225 | 2021D60SA401875 | 阻燃抗氧化景观装饰防水布 | 浙江铭龙基布股份有限公司 | 1、抗拉强度（N/50mm）：经向≥2750；纬向≥2500；2、抗撕裂力N：经向≥280；纬向≥240；3、抗透水性能：KPa≥20；4、阻燃：≥B2。 | 桐乡市科技局
4226 | 2021D60SA403007 | 抗静电低温远红外聚酯纤维 半消光 POY 89dtex/36F | 桐昆集团浙江恒超化纤有限公司 | 1、产品规格（dtex/F）：半消光 POY 89dtex/36F；2、线密度偏差率/%：±1.0；3、线密度变异系数（CVb）/%：≤0.6；4、断裂强度（cN/dtex）：≥2.5；5、断裂强度变异系数（CVb）/%：≤3.0；6、断裂伸长率/%：M1±3；7、断裂伸长率变异系数（CVb）/%：≤3.5；（产品批量生产后，依据用户实际需求，将确定中心值M1）。 | 桐乡市科技局
4227 | 2021D60SA4010262 | 电气石负离子抗菌除异味纤维 | 桐乡市中盈化纤有限公司 | 单丝线密度：1.1~3.3 dtex；断裂强度：≥2.5CN/dtex(CV值≤4%)；断裂伸长率：128%±4%(CV值≤4%)；含油率：0.33%±0.10%。 | 桐乡市科技局
4228 | 2021D60SA401642 | 复合结构竹节纱 | 桐乡市鸿企纺织有限公司 | 1、线密度偏差率/%：± 2.5；2、线密度变异系数CV/%：≤3.0；3、捻度偏差率/%：± 5.0；4、捻度变异系数CV/%：≤12.5；5、单根纱断裂强力/cN：≥200。 | 桐乡市科技局
4229 | 2021D60SA4010355 | 无机纳米量子能聚酯纤维 | 桐乡市中盈化纤有限公司 | 单丝纤度：0.88-3.3dtex；断裂强度：≥2.58C N/dtex(CV值≤4.5%)；断裂伸长率：30%±4%(CV值≤4.5%)；含油率：0.42%±0.03%。 | 桐乡市科技局
4230 | 2021D60SA401894 | PVC膜塑化贴合广告灯箱布 | 浙江铭龙新材料科技有限公司 | 1、拉伸强度：≥经向强度≥2000N/5CM；纬向强度≥1600N/5CM；2、撕裂强度：≥220N/5cm；3、剥离强度：≥80N/5cm；4、表面润湿张力/（mN/m） ≥35。 | 桐乡市科技局
4231 | 2021D60SA407349 | 一种汽车后视镜防水膜的研发 | 浙江兆泽实业有限公司 | 1、透光性能：可见光透过率大于85%；2、耐水性能：用蒸馏水浸泡24小时无变化；3、防紫外线性能：紫外光阻隔率大于95%；4、耐沾污性能：无结雾、凝珠现象。 | 桐乡市科技局
4232 | 2021D60SA406016 | 散热型电力保护管 | 浙江申康管业有限公司 | 1、外观质量：导管内外壁无气泡、裂口和明显的痕纹、凹陷、杂质、分解变色线以及颜色不均等缺陷，导管内壁光滑、平整，导管端面切割平整并与轴线垂直；2、压扁试验：加荷至试样垂直方向变形量为原内径50%时，试样无裂缝、无破裂；3、密度g/cm3：0.90-0.94；4、落锤冲击（-5℃、8h、10.0kg、1200mm）：冲击10个试样无裂缝或破裂；5、弯曲强度MPa：≥36。 | 桐乡市科技局
4233 | 2021D60SA407408 | 高剥离牢度三防复合沙发面料制备工艺研发 | 浙江宏泰法缇纺织有限公司 | 防水性能：平均沾水等级（级）：4-5，防水性能评价：具有优异的抗沾湿性能；抗污性（级）：洗涤前：5，洗涤后：4；耐汗渍色牢度（级）：酸性：原样变色4-5、涤布沾色4-5、棉布沾色4-5；碱性：原样变色4-5、涤布沾色4-5、棉布沾色4-5；抗油性：拒油等级（级）：5，性能评价：具有较好的拒油性能；单位面积质量（g/㎡）：342.4；PH值：4.0-8.5。 | 桐乡市科技局
4234 | 2021D60SA406831 | dPCR仪快速响应控制系统 | 墨卓生物科技（浙江）有限公司 | 1、响应时间：≤ 2秒；2、双温加热时间：10-15秒；3、便捷性强。 | 桐乡市科技局
4235 | 2021D60SA403102 | 鲜茧缫丝生丝制备技术 | 桐乡市雪松丝绸股份有限公司 | 1、纤度偏差：≤1.20den;2、清洁：≥97.5分；3、洁净：≥94.00分；4、纤度最大偏差：≤3.45den；5、均匀二度变化：≤3条；6、切断：≤4次；7、断裂强度：≥3.35cN/dtex；8、断裂伸长率：≥20.0%；9、抱合：≥90次。 | 桐乡市科技局
4236 | 2021D60SA4010149 | 镀铜导电高性能纤维 | 桐乡市中益化纤有限公司 | 1、单丝纤度：4.0dtex；2、纤度变异系数：≤0.6%；3、断裂强度：≥2.5CN/dtex；4、断裂强度变异系数≤3%；5、断裂伸长率：129%±4%；6、断裂伸长率变异系数≤2.5%；7、含油率：0.40%±0.05%；8、电阻率：≤10^-6Ω·cm（20℃、65%）。 | 桐乡市科技局
4237 | 2021D60SA404558 | Z向预穿刺纤维增强泡沫板材 | 浙江联洋新材料股份有限公司 | 1、13方向剪切强度≥2.2mpa；2、13方向剪切模量≥220mpa；3、23方向剪切强度≥1.7mpa；4、13方向剪切模量≥120mpa。 | 桐乡市科技局
4238 | 2021D60SA400764 | A级防火MGO墙板 | 浙江晶通塑胶有限公司 | 1、70℃（6h）收缩率：≤0.2%；2、70℃（6h）翘曲： ≤3.0mm；3、耐磨性能：≥AC3；4、阻燃等级：A级。 | 桐乡市科技局
4239 | 2021D60SA403641 | 基于一浴法染色的天丝/棉/涤面料 | 桐乡市金达染整有限责任公司 | 1、PH值：6-7；2、耐皂洗色牢度：4-5级；3、耐汗渍色牢度：4-5级；4、耐水色牢度：4-5级。 | 桐乡市科技局
4240 | 2021D60SA408344 | 弹力罗纹缎缎练白工艺的研发 | 浙江同辉纺织股份有限公司 | 1.甲醛含量：≤75mg/kg；2.pH值：4.0-8.5；3.耐皂洗色牢度：≥4级；4.耐汗渍色牢度：≥3级；5.耐摩擦色牢度：≥3级；6.断裂强力：≥200N；7.耐水色牢度：≥3级；8.可分解致芳香胺染料：≤20mg/kg。 | 桐乡市科技局
4241 | 2021D60SA401974 | 皮肤友好型纺织物匀染助剂 | 桐乡市恒隆化工有限公司 | 1、外观（25℃）：无色透明液体至白色固体；2、pH值（1%水溶液）：4.5~7.0；3、浊点（1%in10%NaCl，℃）：70~80；4、色泽（pt-co）：＜25。 | 桐乡市科技局
4242 | 2021D60SA408731 | 基于高效短流程印染工艺的环保面料 | 浙江中鼎纺织科技有限公司 | 1.耐摩擦色牢度（级）≥3.0；2.耐洗色牢度（级）≥3.0；3.耐汗渍色牢度（级）≥3.0。 | 桐乡市科技局
4243 | 2021D60SA406634 | 防缩水高保形性西装里布 | 桐乡市顺利纺织科技股份有限公司 | 1、水洗尺寸变化率：≥-3.5%；2、撕破强力：≥10N；3、耐水色牢度：≥3-4级。 | 桐乡市科技局
4244 | 2021D60SA407034 | 自动缫丝机索绪锅水循环技术 | 桐乡市雪松丝绸股份有限公司 | 1、抱合：≥90次；2、洁净：≥94.00分；3、清洁：≥97.5分；4、纤度偏差：≤1.20den;5、纤度最大偏差：≤3.45den；6、均匀二度变化：≤3条；7、断裂强度：≥3.35cN/dtex；8、断裂神长率：≥20.0%。 | 桐乡市科技局
4245 | 2021D60SA404375 | 仿棉绒耐撕裂复合沙发面料 | 桐乡市龙翔纺织有限责任公司 | 1.耐磨性(级)：经向：2，纬向:2；2.剥离复合牢度(磅)：经向：2.7，纬向:2.6；3.动态接缝疲劳(毫米)：经向/经向：≤3，经向/纬向：≤3， 纬向/纬向：≤3；4.拉伸强度(磅)：经向：51.3，纬向：52.1；5.撕裂强度(磅)：经向：6.2，纬向：6.1。 | 桐乡市科技局
4246 | 2021D60SA408328 | 高承重防断裂横向悬空式钢制储水桶 | 浙江铭泉水暖设备有限公司 | 储水桶在5KG的压力下往覆实验中90000次无内漏。 | 桐乡市科技局
4247 | 2021D60SA4010267 | 海岛复合聚酯纤维 | 桐乡市中盈化纤有限公司 | 单丝纤度：0.4~2.8dtex；断裂强度：≥2.33C N/dtex(CV值≤5%)；断裂伸长率：125%±4%(CV值≤6%)；含油率：0.45%±0.05%。 | 桐乡市科技局
4248 | 2021D60SA4010260 | 超微空亲水性吸湿发热纤维 | 桐乡市中盈化纤有限公司 | 单丝线密度：0.8~3.0 dtex；断裂强度：≥2.3CN/dtex(CV值≤5%)；断裂伸长率：125%±4%(CV值≤5%)；含油率：0.45%±0.05%。 | 桐乡市科技局
4249 | 2021D60SA407903 | 高抗起球性半精梳丝毛条混纺纱线 | 嘉兴荣庭纺织有限公司 | 线密度偏差(%)±3.5；线密度变异系数CV(%)≤3.0；捻度变异系数CV(%)≤9.0；捻度偏差率（%）±5.0；强力变异系数CV(%)≤10.0；起球(级）≥4.0。 | 桐乡市科技局
4250 | 2021D60SA401097 | 防污拒水沙发面料 | 桐乡市冯大针纺织品股份有限公司 | 1、沾水等级：≥4级；2、玷污等级：≥4级；3、耐光色牢度：≥4级；4、耐水色牢度：≥4级；5、耐干摩擦色牢度：≥4级；6、耐湿摩擦色牢度：≥4级。 | 桐乡市科技局
4251 | 2021D60SA408401 | 高适用性油气混合模块 | 桐乡双玛机械有限公司 | 1、外观无缺陷，接头处无渗漏；2、单次出油量0.1ml/cy，误差在10%以内；3、分油阀的出口的出油量稳定，误差在10%以内；4、摩擦疲劳测试10万次，无故障；5、0-80℃下测试24小时，无故障；6、能适用于2种以上的机型。 | 桐乡市科技局
4252 | 2021D60SA401901 | 耐磨汽车座椅面料 | 浙江新铭龙经编织物有限公司 | 1、耐磨性（CS-10,1000g，500转）：无明显损伤，剥落；2、干/湿摩色牢度： ≥4级；3、耐光色牢度：≥ 4级； 4、耐折牢度（23℃,25000次）：无裂纹；5、涂层粘着牢度（N/10mm）≥3.5；6、撕裂负荷/N(纵向)≥20；7、撕裂负荷/N(横向)≥15。 | 桐乡市科技局
4253 | 2021D60SA408168 | 大有光钻石绒纤维 | 桐乡市中辰化纤有限公司 | 单丝线密度：0.5dtex～3.5dtex；线密度CV值：≤1.0%；断裂强度：≥4.2CN/dtex；断裂强度CV值：≤8%；断裂伸长率： 31±4%；断裂伸长率CV值：≤8%；含油率：1.15±0.10%。 | 桐乡市科技局
4254 | 2021D60SA408315 | 过滤器容尘量测试装置 | 嘉兴隆曼测控技术有限公司 | 1、额定风量范围：30-100L/min；2、断面风速范围：5.0-16.7cm/s；3、样品测试面积：100cm2；4、检测阻力范围：0-1000Pa；5、容尘试验：自动发尘、记录相关数据。 | 桐乡市科技局
4255 | 2021D60SA4010168 | 抗微生物反应性活性纤维 | 桐乡市中益化纤有限公司 | 规格：430dtex/288F；单丝纤度：1.49 dtex ；断裂强度：≥2.4CN/dtex；断裂强度CV值：≤3.0%；断裂伸长率：129±3%；断裂伸长率CV值：≤6.0%；含油率：0.43±0.02%。 | 桐乡市科技局
4256 | 2021D60SA405252 | 高容污折叠滤芯 | 浙江嘉瑞过滤科技有限公司 | 1、过滤精度：≤1μm；2、过滤效率（0.3μm的颗粒物）：≥98%；3、空气流阻：30Pa；4、抑菌率（大肠杆菌、金黄色葡萄球菌、肺炎克雷伯氏菌）：≥99%。 | 桐乡市科技局
4257 | 2021D60SA401849 | 用于柔性触控传感器的透明光学基材 | 浙江鑫柔科技有限公司 | 1、厚度：13±1，25±2，50±2 um；2、透光率：≥90%；3、雾度：≤0.8%；4、收缩率(150℃，30 min)：MD＜0.2%， -0.1%＜TD＜0.1%；5、MD & TD断裂伸长率＞50%；6、MD拉伸强度＞152 mPa，TD拉伸强度＞172 mPa；7、幅宽：599±1 mm，449±1 mm。 | 桐乡市科技局
4258 | 2021D60SA406015 | 高抗冲击强度耐曲挠电力管 | 浙江申康管业有限公司 | 1、外观质量：导管内外壁无气泡、裂口和明显的痕纹、凹陷、杂质、分解变色线以及颜色不均等缺陷，导管内壁光滑、平整，导管端面切割平整并与轴线垂直；2、压扁试验：加荷至试样垂直方向变形量为原内径50%时，试样无裂缝、无破裂；3、维卡软化温度（10N、50℃/h）℃：≥150；4、拉伸强度（MPa）：管材≥25；熔接接头≥22.5；5、断裂伸长率%：≥400。 | 桐乡市科技局
4259 | 2021D60SA4010248 | 抗静电耐磨纤维 | 桐乡市中益化纤有限公司 | 1、单丝纤度：0.5-1.5dtex；2、纤度变异系数：≤0.8%；3、断裂强度：≥3.2CN/dtex；4、断裂强度变异系数≤2.7%；5、断裂伸长率：127%±3%；6、断裂伸长率变异系数≤2.8%；7、含油率：0.43%±0.05%；8、体积电阻率：≤10^6 Ω·cm。 | 桐乡市科技局
4260 | 2021D60SA406100 | 高导热环氧型覆铜板 | 浙江吉高实业有限公司 | 1、铜箔电阻：6.8MΩ；2、表面电阻：恒定湿热96h恢复后52000 MΩ，在125℃时1000 MΩ；3、体积电阻：恒定湿热96h恢复后10000 MΩ，在125℃时1000 MΩ；4、介电常数：恒定湿热96h恢复后5.4；5、介质损耗角正切值：0.032；6、导热系数：＞1.5W/mk；7、耐热性(300℃)：＞120s。 | 桐乡市科技局
4261 | 2021D60SA400723 | 全成型开衫门襟重叠技术 | 嘉兴市蒂维时装有限公司 | 1、起球≧3级；2、顶破强力≧250N；3、甲醛含量≤75mg/KG；4、PH值要求为4.0-7.5；5、水洗尺寸变化率/% 直向：-7.0 - +2.0，横向：-6.0 - +5.0；6、面料色牢度耐水变色≥3，沾色≥3；耐酸汗渍变色≥3，沾色≥3；耐碱汗渍变色≥3，沾色≥3；耐干磨变色≥3，沾色≥3。 | 桐乡市科技局
4262 | 2021D60SA401403 | RGB可变色人头型装饰桌灯 | 浙江豪庭灯饰有限公司 | 1、透镜发光角度45°±5°，效率88±3%；2、RGB混合白光色容差≤2-step；3、RGB混合白光色温3465k±245k。 | 桐乡市科技局
4263 | 2021D60SA401641 | 柔软蓬松高弹性纯羊绒圈圈纱 | 桐乡市鸿企纺织有限公司 | 1、单纱断裂强度≥9.5cN/tex；2、单纱断裂强力变异系数CV/%≤11.0；3、线密度偏差变异系数CV/%：≤3.0%；4、线密度偏差率：± 2.5%；5、条干均匀度变异系数CV/%：≤18.0。 | 桐乡市科技局
4264 | 2021D60SA400720 | 高色牢度75D麂皮绒面料 | 桐乡市荣翔染整有限公司 | 1、耐干摩擦牢度：≥3-4级；2、耐湿摩擦牢度：≥3级；3、耐水洗牢度：≥3-4级；4、甲醛含量：≤75mg/kg；5、pH值：4.0-8.5。 | 桐乡市科技局
4265 | 2021D60SA400743 | 汽车空调压缩机115136主轴 | 桐乡市恒泰精密机械有限公司 | 1、表面硬度:HRC58-63；2、直径I：14.268-14.293；3、直径II:16-16.011；4、直径III:16.108-16.12；5、直径IV: 15.01±0.005；6、粗糙度：Rz0.8-3.2；7、同轴度：0.008。 | 桐乡市科技局
4266 | 2021D60SA403101 | 自动缫丝机生丝丝条自动加捻技术 | 桐乡市雪松丝绸股份有限公司 | 1、均匀二度变化：≤3条；2、切断：≤4次；3、断裂强度：≥3.35cN/dtex；4、断裂神长率：≥20.0%；5、抱合：≥130次。 | 桐乡市科技局
4267 | 2021D60SA402882 | 水貂仿黄金貂鞣制技术 | 浙江中辉皮草有限公司 | 1、 撕裂力：≥9N；2、 规定负荷伸长：25-60%；3、 摩擦色牢度，干擦（50次）：≥3；湿擦（50次）：≥3；4、 收缩温度：≥90℃；5、 pH值：3.2-6.0。 | 桐乡市科技局
4268 | 2021D60SA403487 | 稳定连接易拆卸低压线束 | 浙江东航长联电子科技有限责任公司 | 1、100%导通，无短路、断路、错位现象；2、回路导通电阻＜50mΩ；3、绝缘：测试电压300VDC，测试时间2s，绝缘电阻≥100MΩ；4、耐电压：测试电压300VDC，测试时间2s，漏电流≤1mA。 | 桐乡市科技局
4269 | 2021D60SA404274 | 高抗拉强度的双面印刷膜 | 嘉兴市明跃包装材料有限公司 | 1、剥离力（N/15mm）：≧2.5；2、抗摆锤冲击强度（J）：≧1；3、拉伸强度（Mpa）：≧35；4、抗穿刺强度（N）：≧15；5、防雾性能：100℃下持续30min不起雾；6、水蒸气透过量（g/(m2·24h)）：≦5。 | 桐乡市科技局
4270 | 2021D60SA400706 | 新型无水印花沙发面料 | 桐乡市华灵丝绸有限责任公司 | 1、断裂强力：≥250N；2、水洗尺寸变化率：≤3.0；3、耐光色牢度：≥4级；4、耐皂洗色牢度：≥4级；5、耐汗渍色牢度：≥4级；6、耐摩擦色牢度：干磨：≥4；湿磨：≥3-4级。 | 桐乡市科技局
4271 | 2021D60SA406237 | 短流程棉纺织品酸性染料染色技术 | 桐乡市濮院丰达印染股份有限公司 | 1、耐水色牢度：变色≥3，沾色≥3；2、耐洗色牢度：变色≥3，沾色≥3；3、耐干摩擦色牢度：≥3-4；4、耐湿摩擦色牢度：≥2-3；5、PH值：4.0-8.5；6、甲醛含量：≤45。7、酸碱汗渍牢度：≥4-5；8、皂洗牢度：4-5。 | 桐乡市科技局
4272 | 2021D60SA408302 | 高导磁抗干扰软磁铁氧体变压器 | 桐乡市宏益电子有限公司 | 1、电感：4.5mH±10%；2、绝缘阻抗：100M/AT500VDC；3、饱和电流：750mA MIN；4、高压测试：500VAC；5、直流电阻：4.7Ω MAX（1-10）。 | 桐乡市科技局
4273 | 2021D60SA402825 | 双层免缝抗皱专用纸管 | 桐乡市恒昌纸塑有限公司 | 1、强度：137.5±7.5kg；2、克重：314.5±2.5g；3、含水率10.5±1.5%；4、槽宽：9.5±0.5mm；5、槽深：3.5±0.1mm；6、外径：124.8±0.1mm；7、内径110.2mm。 | 桐乡市科技局
4274 | 2021D60SA401573 | 仿真皮环保科技面料 | 浙江杰鸿纺织科技有限公司 | 1、甲醛含量：≤75mg/kg；2、pH值：4.0-8.5；3、摩擦牢度（干）：≥4级；4、摩擦牢度（湿）：≥4级；5、耐光色牢度：L4 ≥3级；6、耐磨性/次：≥20000转。 | 桐乡市科技局
4275 | 2021D60SA407356 | 布贴膜高泼水型难贴合面料用聚氨酯热熔胶的研发 | 浙江枧洋高分子科技有限公司 | 常温下为白色固体，半透明粘稠液体(≥90℃），固含量：100%，粘度为6000mPa.s@90℃，密度为1.12g/cm3，操作温度为90~120℃，涂布量5~25g/m2决定于不同面料组成，固化周期1~2天@25℃（于环境湿度为60%条件以上）。应用广，手感软，适合5级泼水面料、难贴合的涤纶、尼龙，尼丝纺，塔丝隆等，适合PVC、PVC发泡、PE等材质贴合，粘接强度高，复合后耐水洗，干洗性能优。 | 桐乡市科技局
4276 | 2021D60SA401079 | 注塑机控制系统 | 浙江海得成套设备制造有限公司 | 1、硬件平均无故障时间：≥50000小时；2、系统EMC谐波含量：≤4%；3、PLC数据刷新时间：≤0.5s；4、HMI画面刷新时间：≤1s；5、模拟量信号分辨率：13位。 | 桐乡市科技局
4277 | 2021D60SA402877 | AD-210型药品包装用聚氨酯胶粘剂的研发 | 新东方油墨有限公司 | 1.粘度：主剂=5000±1000，固化剂=1300±300；2.固含量：主剂=75±2％，固化剂=1500±500％；3.可溶性重金属：符合国家食品药品标准；4.有机类有害物质：符合国家食品药品标准。1.粘度适中：利于涂布和复合；2.上胶量小:利于环保和节能；3.适用期长:复合方便；4.初粘强度高:复合，卷材方便；5.剥离强度高:牢度好；6.力学强度高，耐高温，耐腐蚀，抗介质。 | 桐乡市科技局
4278 | 2021D60SA4010353 | 聚酯装置中控智能集中及远程控制技术 | 桐昆集团浙江恒超化纤有限公司 | 1、操作站的操作反应速度/（次/秒）：1.0；2、从256路画面场景切换到256路画面的时间（s）:≤0.3s；3、缩短了装置之间的协调时间：约15分钟。 | 桐乡市科技局
4279 | 2021D60SA408167 | 温感凉变纤维 | 桐乡市中辰化纤有限公司 | 单丝线密度：0.8dtex～5.5dtex；断裂强度：≥2.25 CN/dtex；断裂强度CV值：≤6.0%；断裂伸长率：123±4%；断裂伸长率CV值：≤6.0%；含油率：0.48±0.02%。 | 桐乡市科技局
4280 | 2021D60SA401867 | 高效高品质化纤纸管全自动精整机 | 桐乡市恒泰纸管有限公司 | 1、外观：不得有凸起、 凹陷、 粗糙不平和其他损伤等缺陷；2、噪声≤85dB（A）；3、错位量≤2 mm；4、贴合缝隙值≤2 mm；5、内径：±0.2 mm；6、外径：±0.2 mm；7、重量：±5 g；8、长度：±0.1 mm；9、含水率：7—10 %；10、耐压强度：>1200 N。 | 桐乡市科技局
4281 | 2021D60SA404521 | 抗勾丝高密微纤维 | 桐昆集团股份有限公司 | 1、单丝线密度（dpf)：0.55-0.63；2、线密度偏差率(%)：±2.0；3、线密度变异系数CVb(%)：≤0.70；4、断裂强度(cN/dtex)： ≥2.30；5、断裂强度变异系数CVb(%)：≤5.00；6、断裂伸长率(%)：M1±5.0；7、断裂伸长变异系数CVb(%)：≤5.00；8、含油率（%）：M2±0.10。 | 桐乡市科技局
4282 | 2021D60SA401846 | 适用于365纳米紫外固化的光阻涂层配方 | 浙江鑫柔科技有限公司 | 1、膜厚：700±100 nm；2、固化条件：365 nm光源，固化能量≤50 mJ；3、对基材及金属网格附着力：5B（ASTM等级）；4、光阻解析线宽：≤2 um。 | 桐乡市科技局
4283 | 2021D60SA4010146 | 快速止血免包扎纤维 | 桐乡市中益化纤有限公司 | 1、单丝纤度：4dtex；2、纤度变异系数：≤0.7%；3、断裂强度：≥2.5CN/dtex；4、断裂强度变异系数≤3%；5、断裂伸长率：129%±3%；6、断裂伸长率变异系数≤2.5%；7、含油率：0.40%±0.05%。 | 桐乡市科技局
4284 | 2021D60SA4010311 | 无害自发光复合纤维 | 桐乡市中盈化纤有限公司 | 单丝线密度：2.5~5.0 dtex；断裂强度：≥2.3CN/dtex(CV值≤5%)；断裂伸长率：128%±4%(CV值≤5%)；含油率：0.45%±0.05%。 | 桐乡市科技局
4285 | 2021D60SA403321 | 基于同花同色双面数码喷墨印花上浆工艺的真丝绸 | 桐乡市桐深数码科技股份有限公司 | 1、耐日晒牢度：4-5级；2、耐水洗牢度：4-5级；3、耐摩擦牢度：湿摩3-4级，干摩3-4级；4、耐酸碱色牢度：4-5级。 | 桐乡市科技局
4286 | 2021D60SA403285 | 油墨罐1kg普盖全自动数控冲压技术 | 浙江旗源金属包装股份有限公司 | 1、罐盖材料厚度：0.25±0.005；2、硬度等级:T2.5；3、罐盖直径：151±0.2；4、高度：6.5±0.3；5、重量：48±2g；6、密封性要求：内外压力差负压0.015-0.035兆帕，无漏气；7、抗撞击要求：抽压达负压0.015-0.035兆帕后取出，放于一米高跌落一次，盖不脱落，压力不变。 | 桐乡市科技局
4287 | 2021D60SA408686 | 高效过滤芯专用纤维 | 桐昆集团浙江恒通化纤有限公司 | 1、产品规格(dtex/F)：半消光FDY500dtex/288F；2、线密度偏差率/%：±1.5；3、线密度变异系数（CV值）/%：≤1.00；4、断裂强度/（cN/dtex）：≥3.80；5、断裂强力变异系数（CV值）/%：≤5.00；6、断裂伸长率/%：M1±3.0；7、断裂伸长率变异系数（CV值）/%：≤8.00；8、沸水收缩率/%：≤M2±0.8；9、染色均匀度（灰卡）/级：≥4-5。 | 桐乡市科技局
4288 | 2021D60SA408459 | Salonpas高活性止痛贴 | 浙江鼎泰药业股份有限公司 | 1、规格：7.2×4.6cm；2、性状：本品为白色的片状贴膏；3、含膏量：每100cm²应不少于3.2克；4、重量差异：平均含膏量应不少于5g/贴；5、微生物限度：需氧菌总数每10cm²不得大于100cfu，霉菌和酵母菌总数每10cm²不得大于10cfu，每10cm²铜绿假单胞菌、金黄色葡萄球菌不得检出；6、含量测定：含水杨酸甲酯、樟脑和薄荷脑均为标示量的90.0～110。 | 桐乡市科技局
4289 | 2021D60SA404279 | 用于芥末包装的阻气性卷膜 | 嘉兴市明跃包装材料有限公司 | 1、剥离力：纵/横≥2.5N/15mm；2、拉断力：纵/横≥35N/15mm；3、水蒸气透过量：≤5mg/m2·24h；4、氧气透过量：≤10cm3/m2·24h·0.1Mpa。 | 桐乡市科技局
4290 | 2021D60SA408350 | 拒水型油腊皮面料的研发 | 浙江同辉纺织股份有限公司 | 1.水洗尺寸变化率：±2%；2.耐汗渍色牢度：≥3级；3.耐皂洗色牢度：≥3级；4.顶破强度：≥250N；5.耐摩擦色牢度：≥3级；6.耐水色牢度：≥3级；7.水洗扭曲率：≤1.6%。 | 桐乡市科技局
4291 | 2021D60SA4010362 | 新型抗老化聚酯纤维 | 桐乡市中盈化纤有限公司 | 单丝线密度：0.8~2.0 dtex；断裂强度：≥2.3CN/dtex(CV值≤5%)；断裂伸长率：127%±4%(CV值≤5%)；含油率：0.35%±0.05%。 | 桐乡市科技局
4292 | 2021D60SA404590 | 抗菌防臭腈纶色纱 | 桐乡市东企纤维整理有限公司 | 1、甲醛含量：未检出；2、耐水色牢度：4-5级；3、耐汗渍（酸性）：4-5级；4、耐汗渍（碱性）：4-5级。 | 桐乡市科技局
4293 | 2021D60SA403680 | 条纹图形的拼接手法风格现代服装 | 嘉兴恒美服饰有限公司 | 1、水洗色牢度：≥4级；2、水洗印花稳定性：无明显变化；3、接缝开口大小（mm）：≤4。 | 桐乡市科技局
4294 | 2021D60SA4010265 | 硅化低摩擦增强纤维 | 桐乡市中盈化纤有限公司 | 单丝线密度：0.8~3.6 dtex；断裂强度：≥2.3CN/dtex(CV值≤5%)；断裂伸长率：125%±4%(CV值≤5%)；含油率：0.45%±0.05%。 | 桐乡市科技局
4295 | 2021D60SA405360 | 金属纳米粒子催化剂 | 浙江鑫柔科技有限公司 | 1、高转化率：95±3%；2、窄线宽：≤2±1 um；3、反应速率：10±2秒。 | 桐乡市科技局
4296 | 2021D60SA401874 | 高强度防收缩水池基布 | 浙江铭龙基布股份有限公司 | 1、抗拉强度（N/50mm）：经向≥2750；纬向≥2500；2、抗撕裂力N：经向≥280；纬向≥240；3、抗透水性能，KPa≥20；4、缩水率：-1.0~+1.5% ；5、热收缩率：-1.5~+2%。 | 桐乡市科技局
4297 | 2021D60SA406834 | 多功能智能化dPCR仪一体机 | 墨卓生物科技（浙江）有限公司 | 1、注液精度：0.01mm；2、加热温度：低温60°C左右，高温72°C左右；3、定位精度：0.01mm-0.015mm；4、注液、加热、检测功能一体式。 | 桐乡市科技局
4298 | 2021D60SA406544 | 高透气防霉经编布 | 浙江华煌针织科技股份有限公司 | 1、甲醛含量：≤20mg/kg；2、pH值：6-7；3、弹性回复率（横向）：60-70%；4、弹性回复率（纵向）：60-80%。 | 桐乡市科技局
4299 | 2021D60SA4010476 | 短流程多线并行废丝再生技术开发 | 新凤鸣集团股份有限公司 | 1.线密度CV值：≤1.5%；2.线密度偏差率：±2%；3.断裂强度：≥2.0 cN/dtex；4.断裂强度CV值：≤6%；5.断裂伸长率CV值：≤8%；6.含油率%：0.5±0.2。 | 桐乡市科技局
4300 | 2021D60SA400717 | 再生纤维高品质染整技术 | 桐乡市荣翔染整有限公司 | 1、甲醛含量：≤20mg/kg；2、pH值：4.0-7.5；3、耐水色牢度：≥4级；4、耐汗渍色牢度：≥4级；5、耐皂洗色牢度：≥4级；6、耐摩擦色牢度：≥4级；7、异味：无；8、可分解至癌芳香胺染料：禁用。 | 桐乡市科技局
4301 | 2021D60SA401891 | 防撕裂气密布转移涂层涂覆技术 | 浙江铭龙新材料科技有限公司 | 1、拉伸强度：经向强度≥2000N/5cm；纬向强度≥1600N/5cm；2、撕裂强度：≥220N/5cm；3、剥离强度： ≥65N/5cm；4、气密性（0.7MPa ,24h,%）：≥95；5、耐寒性：A级。 | 桐乡市科技局
4302 | 2021D60SA403640 | 色纺天丝/棉麻/竹节纱混纺面料的后整理工艺 | 桐乡市金达染整有限责任公司 | 1、PH值：6-7；2、耐皂洗色牢度：4-5级；3、耐汗渍色牢度：4-5级；4、耐水色牢度：4-5级。 | 桐乡市科技局
4303 | 2021D60SA408712 | 仿麻韧皮纤维 | 桐乡市中维化纤有限公司 | 单丝纤度：M±1.2%(CV值≤0.8%)；断裂强度：≥2.3CN/dtex(CV值≤5%)；断裂伸长率：128%±4%(CV值≤6%)；含油率：0.4%±0.05%。 | 桐乡市科技局
4304 | 2021D60SA400741 | 汽车空调压缩机斜盘外圈表面处理技术研究 | 桐乡市恒泰精密机械有限公司 | 1、外观：无破损、异物、起泡、划痕；2、附着强度：22Mpa；3、涂层厚度：20 um；4、厚度：6.38-6.4；5、外径：95.6±0.1。 | 桐乡市科技局
4305 | 2021D60SA402770 | 双向卷绕的纺丝纸管 | 桐乡市恒昌纸塑有限公司 | 1、平压强度：247.5±12.5kg；2、含水率：7.5±1.5%；3、抗压变形量＜8mm；4、切换失败率＜1%。 | 桐乡市科技局
4306 | 2021D60SA408170 | 环保柔肤薄膜纤维 | 桐乡市中辰化纤有限公司 | 单丝线密度：0.8dtex～2.5dtex；断裂强度：≥4.2CN/dtex；断裂强度CV值：≤5%；断裂伸长率：35±3%；断裂伸长率CV值：≤5%；含油率： 1.15±0.1%。 | 桐乡市科技局
4307 | 2021D60SA408159 | 高回弹凉感克林丝纤维 | 桐乡市中盈化纤有限公司 | 单丝线密度：1.0~3.5 dtex；断裂强度：≥2.3CN/dtex(CV值≤5%)；断裂伸长率：128%±4%(CV值≤5%)；含油率：0.45%±0.05%。 | 桐乡市科技局
4308 | 2021D60SA402998 | 植物功能性纤维 半消光 POY 136dtex/36F | 桐昆集团浙江恒超化纤有限公司 | 1、产品规格（dtex/F）：半消光 POY136dtex/36F；2、线密度偏差率/%：±1.0；3、线密度变异系数（CVb）/%：≤0.6；4、断裂强度（cN/dtex）：≥2.5；5、断裂强度变异系数（CVb）/%：≤3.0；6、断裂伸长率/%：M1±3；7、断裂伸长率变异系数（CVb）/%：≤3.5；8、条干不匀率（CV）/%：≤1.3；（产品批量生产后，依据用户实际需求，确定中心值M1）。 | 桐乡市科技局
4309 | 2021D60SA408704 | 轻妍清凉易柔纤维 | 桐乡市中维化纤有限公司 | 单丝纤度：0.6-1.3dtex；断裂强度：≥3.5CN/dtex(CV值≤5%)；断裂伸长率：18%±4%(CV值≤6%)；含油率：2.5%±1.0%；沸水收缩率：3.5±1.0%；染色均匀性：灰卡等级4-5。 | 桐乡市科技局
4310 | 2021D60SA401051 | 半精纺高支纯羊绒针织纱线 | 桐乡市杰祥羊绒服饰有限公司 | 1、线密度偏差/%：±2.5；2、线密度变异系数CV/%：≤3.5；3、捻度偏差率/%：±7.0；4、捻度变异系数CV/%：≤15； 5、单根纱线断裂强力/cN：≥110。 | 桐乡市科技局
4311 | 2021D60SA404192 | 用于沙滩车轮胎横梁与底盘各支点的连接器 | 浙江点铁科技有限公司 | 1、布氏硬度：≥180（HBW10/3000）；2、抗拉强度：≥500MPa；3、屈服强度：≥350MPa；4、伸长率：14%；5、球化率：90%；6、珠光体含量：珠45。 | 桐乡市科技局
4312 | 2021D60SA408145 | 柔软舒适除臭纤维 | 桐乡市中益化纤有限公司 | 1、单丝纤度：1.5-2.5dtex；2、纤度变异系数：≤1.0%；3、断裂强度：≥4.0CN/dtex；4、断裂强度变异系数≤4.0%；5、断裂伸长率：30%±4%；6、断裂伸长率变异系数≤8%；7、含油率：1.02%±0.08%。 | 桐乡市科技局
4313 | 2021D60SA4010451 | SUMMER COOL纤维 | 桐乡市中维化纤有限公司 | 单丝线密度：0.5-2.5dtex；断裂强度：≥4.0CN/dtex；断裂强度CV值：≤5%；断裂伸长率：28%±3%；断裂伸长率CV值：≤8%；含油率：0.95%±0.18%；条干不匀率CV值≤1.5 %；沸水收缩率：7±0.8%；染色均匀度（灰卡级）：≥4。 | 桐乡市科技局
4314 | 2021D60SA408164 | 抑燃吸湿改性纤维 | 桐乡市中辰化纤有限公司 | 单丝纤度：1.5~5.5dtex；断裂强度：≥2.5CN/dtex(CV值≤3.5%)；断裂伸长率：130%±4%(CV值≤3.5%)；含油率：0. 45%±0.05%；条干不匀率：CV值≤1.2%。 | 桐乡市科技局
4315 | 2021D60SA404275 | 可实现高速热封的多列装番茄酱包装卷膜 | 嘉兴市明跃包装材料有限公司 | 1、剥离强度：≥2.5N/15mm；2、表面摩擦系数：≤0.25；3、表面电阻：≤10^10Ω；4、表面静电电压：≤0.02kV；5、热封强度：≥30N/15mm。 | 桐乡市科技局
4316 | 2021D60SA402717 | 高效卷绕纺丝纸管 | 桐乡恒益纸塑有限公司 | 1、平压强度：182.5±12.5kg；2、含水率：9.5±1.5%； 3、切换失败率＜0.5%； 4、纺丝满卷率＞99.5%。 | 桐乡市科技局
4317 | 2021D60SA403792 | 用于多参数水质在线监测的 MEMS 近红外光谱仪 | 浙江巨能环境工程有限公司 | 光谱仪体积：< 100mm，100mm 200mm 检测时间：<5s，检测精度： 3% ，检测参数： TN，TP，SS，pH，COD ，光谱波段：1100nm~2500nm，光谱精度：10nm。 | 桐乡市科技局
4318 | 2021D60SA400767 | 汽车空调压缩机115115主轴 | 桐乡顺士达精密机械有限公司 | 1、主轴心部硬度：HRC14-30；2、Ф14.3段有效硬化层深度≥0.8mm；3、Ф20段有效硬化层深度≥1.2mm；4、Ф20段硬度≥HRC58；5、Ф14.3段硬度≥HRC58；6、花键段硬度≥HRC58。 | 桐乡市科技局
4319 | 2021D60SA403638 | 曲轴抛光去毛刺机 | 浙江焕杰智能科技有限公司 | 1、抓取装置X轴重复定位精度≤0.05mm；2、抓取装置Z轴重复定位精度≤0.05mm；3、油孔去毛刺装置Y轴重复定位精度≤0.05mm；4、油孔去毛刺装置Z轴重复定位精度≤0.05mm；5、去毛刺机加工节拍≤12秒/件；6、设备负载运行时，声压级噪声不大于80dB（A）；7、无漏气现象。 | 桐乡市科技局
4320 | 2021D60SA406012 | 耐氯PE实壁给水管材 | 浙江申康管业有限公司 | 1、平均外径（mm）：630.0-635.7；2、20℃静液压强度（100h环应力：12.4MPa）：无破坏、无渗漏；3、80℃静液压强度（165h环应力：5.5MPa）：无破坏、无渗漏；4、断裂伸长率（%）：≥350；5、纵向回缩率（110℃，240min）%：≤3.0；6、氧化诱导时间（200℃，min）：＞20。 | 桐乡市科技局
4321 | 2021D60SA404631 | 柔软且富有弹性的针织面料 | 浙江华斐服饰股份有限公司 | 1、抗起毛起球性：≥3；2、断裂强度：直向≥800N，横向≥1300N；3、弹性伸长率：≥20%；4、耐水色牢度：变色≥3，沾色≥3；5、耐水色牢度：变色≥3，沾色≥3；6、耐酸汗渍色牢度：变色≥3，沾色≥3；7、耐碱汗渍色牢度：变色≥3，沾色≥3。 | 桐乡市科技局
4322 | 2021D60SA402082 | 水性耐高温纸巾用油墨的研发 | 新东方油墨有限公司 | 细度/µm≤20；粘度 s/(涂-4杯）：20-50；着色力/%：95-105；初干性 mm/30s；10-30；附着牢度 /%：≥90；光泽 /%：≥50；耐水性 /级 ≥3；耐磨擦性 /次：≥100；耐温性（200℃热封实验）：不脱落，不变色；耐化学性（弱酸弱碱浸泡）：不变色，不裉色；耐油性（油质，奶酪）：不不迁移，不渗色；VOC含量 /%：≤30。安全，环保。 | 桐乡市科技局
4323 | 2021D60SA404595 | 通过酶法改性提升羊毛纤维制品染色性能的方法 | 桐乡市东企纤维整理有限公司 | 1、甲醛含量：未检出；2、pH值：5.5-6.5；3、耐水色牢度：4-5级；4、耐汗渍色牢度：4-5级；5、单纤维断裂强力：＞5cN。 | 桐乡市科技局
4324 | 2021D60SA4010143 | 芳香型医用纤维 | 桐乡市中益化纤有限公司 | 1、单丝纤度：0.97dtex；2、纤度变异系数：≤0.7%；3、断裂强度：≥2.50CN/dtex；4、断裂强度变异系数≤3%；5、断裂伸长率：129%±3%；6、断裂伸长率变异系数≤2.5%；7、含油率：0.43%±0.05%。 | 桐乡市科技局
4325 | 2021D60SA4010407 | 轻薄仿蚕丝纤维 | 桐乡市中维化纤有限公司 | 单丝线密度：0.55-1.30dtex；线密度CV值%：≦1.0；断裂强度：≧2.3cN/dtex；断裂强度CV值%：≦5.0；断裂伸长率%：129±6.0；断裂伸长率CV值%：≦4.0；含油率：0.38%±0.05%。 | 桐乡市科技局
4326 | 2021D60SA401873 | 防水防滑地毯底布 | 浙江铭龙基布股份有限公司 | 1、单位面积质量：≥28g/㎡；2、单纱断裂强度：经向：≥3.8CN/DTEX 纬向：≥3.8CN/DTEX；3、沸水收缩率：经向6.8%，纬向6.5%4、断裂伸长率：经纱：23%；纬纱：26%；5、干热收缩率：经纱：12%；纬纱：12%。 | 桐乡市科技局
4327 | 2021D60SA409065 | 智慧环保水质在线监测系统 | 嘉兴市凤尾蝶信息科技有限公司 | 运行状况响应指标：CPU% 并发期间最大使用率应不超过70-80%，紧急、严重级别错误修复率应达到100%。 | 桐乡市科技局
4328 | 2021D60SA406264 | 高收缩混纤仿麻丝 | 桐昆集团浙江恒盛化纤有限公司 | 1、产品规格(dtex/F)：360D/360F、310D/360F DTY；2、线密度偏差率(%)：±2.50；3、断裂强度(CN/dtex)：≥3.00；4、断裂强度变异系数CV(%)：≤5.00；5、断裂伸长率(%)：M1±4.0；6、断裂伸长变异系数CV(%)：≤9.00；7、含油率(%)：M2±0.80；8、染色均匀度（灰卡）/级：≥4。 | 桐乡市科技局
4329 | 2021D60SA407381 | 碳氮共渗高硬度转向连接轴 | 桐乡市铁丰机械有限公司 | 1、长度1：71-71.5mm；2、长度2：47-47.5mm；3、长度3：20±0.1mm；4、直径1：25±0.1mm；5、直径2：45±0.15mm；6、直径3：29.9-30.2mm；7、调质硬度：250-280HBS；8、碳氮化合物层深度≥10um，硬度：≥600HV；9、盐雾试验96h，无红锈。 | 桐乡市科技局
4330 | 2021D60SA408375 | 定量递进式分配阀 | 桐乡双玛机械有限公司 | 1、外观无缺陷，接头处无渗漏；2、每孔单次出油量0.07ml/cy，误差在10%以内；3、分油阀的6个出口的出油量稳定，误差在10%以内。 | 桐乡市科技局
4331 | 2021D60SA409465 | 异法纺中细旦涤纶预取向纤维 | 桐昆集团股份有限公司 | 1、产品型号(dtex/F)：172dtex/48F 半消光POY；2、断裂强度(cN/dtex)：≥2.20；3、断裂强度变异系数CVb(%)： ≤4.50；4、断裂伸长率(%)：M1±4.0；5、断裂伸长变异系数CVb(%)：≤5.00；6、条干不匀率（%）： ≤1.40；7、含油率（%）：M2±0.10。 | 桐乡市科技局
4332 | 2021D60SA409059 | 絮花绒纤维 | 桐乡市中维化纤有限公司 | 单丝线密度dtex：0.5-1.5；线密度CV值%：≤1.0；断裂强度cN/dtex：≧2.3；断裂强度CV值%：≤4.0；断裂伸长率%：129±4.0；断裂伸长率CV值%：≤4.0；含油率%：0.42±0.08。 | 桐乡市科技局
4333 | 2021D60SA407870 | 织物直涂用双组份无溶剂聚氨酯树脂及其制备技术的研发 | 浙江枧洋高分子科技有限公司 | （1）A组份异氰酸酯含量为8%-12%。（2）B组份中氨基氮含量为5%-6%。（3）耐磨性测试：按照GB/T21196-2007；织物平磨仪FZ/T01011-91，耐磨次数≥5000次。（4）耐溶剂测试：按照GB/T23989-2009，通过。（5）耐水压测试：ISO811，水压≥3000 mmH2O。 | 桐乡市科技局
4334 | 2021D60SA409228 | 具有抗病毒性能的针织绒线 | 浙江新澳纺织股份有限公司 | 选用100%超细美丽诺羊毛的30/2NM、36/2NM、48/2NM针织绒线，色牢度达IWS手洗标准，起球达到3级，支数偏差率3.5％、捻度变异系数8％，各项物理指标达行业标准(FZ71001)的一等品水平。 | 桐乡市科技局
4335 | 2021D60SA4010376 | 新型仿真丝聚酯纤维 | 桐乡市中盈化纤有限公司 | 单丝线密度：1.8~5.0 dtex；断裂强度：≥2.3CN/dtex(CV值≤5%)；断裂伸长率：127%±4%(CV值≤5%)；含油率：0.35%±0.05%。 | 桐乡市科技局
4336 | 2021D60SA401042 | 石墨烯智能电热毛衣 | 桐乡新奇绩制衣有限公司 | 1、PH：4.0-8.5；2、甲醛含量：≤75mg/kg；3、耐干/湿摩擦色牢度：≥4级；4、耐汗渍色牢度（酸性、碱性）：≥3级；5、起球：≥3级。6、发热元件：5V石墨烯膜片X 3，电压5V，功率：5-10W。 | 桐乡市科技局
4337 | 2021D60SA408756 | 果蔬储存气调库用可溯源周转箱 | 浙江正基塑业股份有限公司 | 1、熔指：230℃/2.16kg 2.5g/10min；2、缺口冲击强度：常温23℃ NB，低温-30℃ 10KT/㎡；3、拉伸强度 ≥20MPA；4、断裂伸长率：≥500%；5、弯曲模量：≥900MPA。 | 桐乡市科技局
4338 | 2021D60SA409373 | 新型舒棉绒吸湿柔软纤维 | 桐乡中欣化纤有限公司 | 单丝纤度：0.9~1.2dtex；断裂强度：≥2.3CN/dtex(CV值≤4.8%)；断裂伸长率：128%±4%(CV值≤4.5%)；含油率：0.38%±0.08%。 | 桐乡市科技局
4339 | 2021D60SA401742 | PP复合材料改性多功能汽车维修工具组套 | 浙江科隆五金股份有限公司 | 1、收缩率≤0.5%；2、拉伸强度（Mpa）≥18; 3、弯曲强度（Mpa）≥29;4、冲击强度（Mpa）≥33;5、重量为14.5±0.2 Kg6、总负荷量≥50KG；7、各组件板的厚度均为8±0.02mm。 | 桐乡市科技局
4340 | 2021D60SA401897 | 高寿命防霉防拉扯灯箱布 | 浙江铭龙新材料科技有限公司 | 1、经纬密度：≥70根/10cm；2、拉伸强度：≥1000N/5cm；3、撕裂强度：≥80N/5cm;4、剥离强度：≥25N/5cm；5、防霉等级：0级。 | 桐乡市科技局
4341 | 2021D60SA420691 | 阻燃抗菌荷兰绒沙发面料 | 浙江汇丰经编针织有限公司 | 1、阻燃等级：B级；2、耐洗色牢度：≥4级；3、耐水色牢度：≥4级；4、耐干摩擦：≥4级；5、耐湿摩擦：≥4级；6、撕破强力（经向、纬向）：≥25N。 | 桐乡市科技局
4342 | 2021D60SA404221 | 抗起球型羊毛纱线 | 桐乡市瑞龙新特纺业有限公司 | 1、起球：3-4级；2、耐水色牢度：4-5级；3、耐汗渍色牢度：4-5级；4、耐摩擦色牢度：4-5级。 | 桐乡市科技局
4343 | 2021D60SA402244 | 5MW+海上风机叶片腹板用高模双轴向织物E7-BIAX808 | 浙江恒石纤维基业有限公司 | 1）克重：792±24g/m²；2）含水率：≤0.2%；3）可燃物含量：0.4%～0.7%；4）0°拉伸模量（Gpa）≥13.0；5）0°拉伸强度（Mpa）≥158；6）0°压缩模量（Gpa）≥15.5；7）0°压缩强度（Mpa）≥226。 | 桐乡市科技局
4344 | 2021D60SA402729 | 耐磨抗压差别化纸管 | 桐乡市恒昌纸塑有限公司 | 1、平压强度：267.5±7.5kg；2、含水率4.0±3.0%；3、耐磨转数≥5000rpm；4、切换成功率＞98%。 | 桐乡市科技局
4345 | 2021D60SA406092 | 基于新型合成方法的耐高低温偏苯三酸三辛酯 | 桐乡市舒乐橡塑材料股份有限公司 | 1、酸值：≤0.1mgKOH/g；2、酯含量：≥99.5%；3、体积电阻率（25℃）：≥3×1011；4、水分：≤0.05%。 | 桐乡市科技局
4346 | 2021D60SA409523 | 石墨烯超柔亲肤聚酯纤维 | 桐乡中欣化纤有限公司 | 单丝纤度：0.65~1.25dtex；断裂强度：≥2.3CN/dtex(CV值≤4.8%)；断裂伸长率：128%±4%(CV值≤4.5%)；含油率：0.43%±0.08%。 | 桐乡市科技局
4347 | 2021D60SA407894 | 高蓬松度高均匀性交叉纺羊毛混纺纱线 | 嘉兴荣庭纺织有限公司 | 线密度偏差(%)±2.5；线密度变异系数CV(%)≤3.0；捻度变异系数CV(%)≤9.0；捻度偏差率（%）±4.0；强力变异系数CV(%)≤10.0；起球(级）≥3.0。 | 桐乡市科技局
4348 | 2021D60SA402976 | 低烟阻燃纤维 半消光 POY 135-140dtex/72F | 桐昆集团浙江恒超化纤有限公司 | 1、产品规格（dtex/F）：半消光 POY 135-140dtex/72F；2、线密度偏差率/%：±1.0；3、线密度变异系数（CVb）/%：≤0.6；4、断裂强度（cN/dtex）：≥2.5；5、断裂强度变异系数（CVb）/%：≤3.0；6、含油率/%：M2±0.03；（产品批量生产后，依据用户实际需求，将确定中心值M1、M2）。 | 桐乡市科技局
4349 | 2021D60SA405953 | 高稳定建筑桩基框剪结构 | 浙江中晨工程技术有限公司 | 1.龙门桩轴线：≤5mm，龙门桩标高：±5mm；2.混凝土抗压强度值：≥40MPa；3.钢筋下屈服强度：≥400MPa，抗拉强度：≥540MPa，断后伸长率：≥16%。 | 桐乡市科技局
4350 | 2021D60SA408147 | 半光FDYregenerate纤维 | 桐乡市中益化纤有限公司 | 单丝线密度： 0.5dtex-1.0dtex；线密度CV值：≤1.0 %；断裂强度：≥4.2 CN/dtex；断裂强度CV值：≤5%；断裂伸长率：30±3%；断裂伸长率CV值：≤6 %；条干不匀率（CV值）：≤0.9 %；含油率：1.10%±0.1 %。 | 桐乡市科技局
4351 | 2021D60SA401865 | 化纤纸管制备用胶水循环加热系统 | 桐乡市恒泰纸管有限公司 | 1、加热温度范围（0C）：40-60；2、重量：335±5g；3、抗压：≥1200N；4、水分：≤12%；5、内径：110±1mm；6、外径：125±1mm；7、长度（mm）：105±0.2；8、含水率（%）：7~10。 | 桐乡市科技局
4352 | 2021D60SA409525 | 纤纤达力绒超细旦纤维 | 桐乡中欣化纤有限公司 | 单丝纤度：0.9~1.2dtex；断裂强度：≥2.4CN/dtex(CV值≤4.8%)；断裂伸长率：128%±4%(CV值≤4.5%)；含油率：0.38%±0.08%。 | 桐乡市科技局
4353 | 2021D60SA400732 | 透气耐磨PU科技布面料 | 浙江瑞隆纺织科技有限公司 | 1、耐折牢度（23℃）：10万次无裂纹；2、摩擦牢度（干）：≥4级；3、摩擦牢度（湿）：≥4级；4、耐光色牢度：L4 ≥3级；5、耐磨性/次：≥20000转。 | 桐乡市科技局
4354 | 2021D60SA406548 | 新型高弹性经编布 | 浙江华煌针织科技股份有限公司 | 1、甲醛含量：≤20mg/kg；2、pH值：6-7；3、弹性回复率（横向）：60-70%；4、弹性回复率（纵向）：60-80%。 | 桐乡市科技局
4355 | 2021D60SA401564 | 新型多功能大环二元羧酸内酯 | 浙江嘉澳环保科技股份有限公司 | 分子量：~ 650；沸点：≥120℃(0.5kPa)；熔点：-9 ~ -7℃；相对密度：0.87 ~ 0.89g/cm3 (25℃)；闪点：≥230℃；溶解度：25℃溶于水 <0.01 %；含量： ≥99.0%；酸值：≤0.2；水分： ≤0.2%；色度：（Pt-Co) ≤20。 | 桐乡市科技局
4356 | 2021D60SA402399 | 舒柔运动专用纤维 半消光 POY 扁平135-137dtex/144F | 桐昆集团浙江恒超化纤有限公司 | 1、产品规格/（dtex/F)： 半消光 POY 扁平135-137dtex/144F；2、线密度偏差率/%：±1.0；3、断裂强度/（cN/dtex）：≥2.40；4、断裂强度变异系数(CVb)/%：≤3.0；5、断裂伸长率/%：M1±3；6、断裂伸长率变异系数(CVb)/%：≤3.5；7、含油率/%：M2±0.03；8、截面：扁平；（产品批量生产后，依据用户实际需求，将确定中心值M1、M2）。 | 桐乡市科技局
4357 | 2021D60SA400863 | 耐高温蒸煮型食品包装袋 | 浙江恩特包装新材料股份有限公司 | 1、耐高温：≥135℃；2、氧气透过量：≤0.5 cm3/（m2·24h·0.1Mpa）；3、耐压性能：负荷200N，无渗漏，不破裂；4、跌落性能：跌落高度500mm，不破裂。5、抗摆锤冲击能：≥0.6J。 | 桐乡市科技局
4358 | 2021D60SA4010649 | 抗老化长寿命塑包铝灯杯 | 桐乡市艾特光电科技有限公司 | 1、根据标准GB/T16422.2-2014《塑料 实验室光源暴露试验方法 第2部分：氙弧灯》测试塑料抗老化性能合格；2、拉伸强度≥65MPa，弯曲强度≥100MPa，抗冲击强度≥5.8KJ/m2；3、导热系数2.0W/（m·k），散热能力提高5%-10%； | 桐乡市科技局
4359 | 2021D60SA407354 | 低粘度耐冻型无溶剂树脂用聚己内酯的研发 | 浙江枧洋高分子科技有限公司 | 羟值：224±10 mgKOH/g；酸值：<0.3 mgKOH/g；固含：>97%；粘度：300-400 mps/25℃；0℃不解冻（粘度：3000-5000/0℃）。 | 桐乡市科技局
4360 | 2021D60SA403319 | 基于短流程精细数码印花工艺的真丝绸 | 桐乡市桐深数码科技股份有限公司 | 1、耐日晒牢度：4-5级；2、耐水洗牢度：4-5级；3、耐摩擦牢度：湿摩3-4级，干摩3-4级；4、耐酸碱色牢度：4-5级。 | 桐乡市科技局
4361 | 2021D60SA400718 | 50D麂皮绒高品质染整技术 | 桐乡市荣翔染整有限公司 | 1、顶破强力：≥250N；2、耐磨性≥20000转；3、抗起球≥4；4、耐水洗色牢度≥4；5、耐日晒色牢度≥3；6、耐干摩擦牢度≥4；7、耐湿摩擦牢度≥4。8、甲醛含量：≤75mg/kg。 | 桐乡市科技局
4362 | 2021D60SA402470 | 安全智能双路独立充电桩 | 浙江永泰隆电子股份有限公司 | 1、 输入电压范围：三相380V±20%；2、功率因数≥99%；3、总电流谐波<5%；4、输出电压范围：200V-500V；5、最大功率≥95%；6、均流度≤5%；7、输出电压控制精度：±0.2V；8、工作环境温度：-40度-+55度；9、最大输出功率：120Kw。 | 桐乡市科技局
4363 | 2021D60SA4010313 | 纳米级二氧化锡型抗静电纤维 | 桐乡市中盈化纤有限公司 | 单丝线密度：1.2~3.4 dtex；断裂强度：≥2.5CN/dtex(CV值≤4%)；断裂伸长率：127%±4%(CV值≤4%)；含油率：0.33%±0.10%；体积电阻率：≤10^6 Ω·cm。 | 桐乡市科技局
4364 | 2021D60SA403482 | 高可靠氢能源动力乘用车线束 | 浙江东航长联电子科技有限责任公司 | 1、100%导通，无短路、断路、错位现象；2、绝缘性能：测试电压300VDC，测试时间2s，绝缘电阻≥100MΩ；3、耐电压性能：测试电压300VDC，测试时间2s，漏电流≤1mA。 | 桐乡市科技局
4365 | 2021D60SA407528 | 和田玛瑙纤维 | 桐乡市中益化纤有限公司 | 1、单丝纤度：3.0～5.0dtex；2、纤度变异系数：≤0.6%；3、断裂强度：≥2.5CN/dtex；4、断裂强度变异系数≤3.0%；5、断裂伸长率：129%±3%；6、断裂伸长率变异系数≤3.0%；7、含油率：0.42%±0.05%。 | 桐乡市科技局
4366 | 2021D60SA405247 | 车载C60负离子复合空调滤芯 | 浙江嘉瑞过滤科技有限公司 | 1、过滤精度：≤1μm；2、过滤效率（0.3μm的颗粒物）：≥98%；3、空气流阻：30Pa；4、抑菌率（大肠杆菌、金黄色葡萄球菌、肺炎克雷伯氏菌）：≥99%。 | 桐乡市科技局
4367 | 2021D60SA400789 | 多功能集成36F超市柜 | 浙江诺华机械股份有限公司 | 1. 摄像头摆动角度：0-30°；2. 摄像头像素：800万；3. 设置3个维修门和36个储物柜；4. 柜门尺寸：270mm*270mm；5. 灯箱发光尺寸：210*210mm。 | 桐乡市科技局
4368 | 2021D60SA408760 | 高蓬松度毛条染色工艺 | 浙江中昕染整科技股份有限公司 | 1、耐汗渍色牢度：变色≥3级，沾色≥3级；2、耐水洗色牢度：变色≥3级，沾色≥3级；3、耐摩擦色牢度：干摩≥3级，湿摩≥3级；4、甲醛含量（mg/kg）：≤75。 | 桐乡市科技局
4369 | 2021D60SA409222 | 柔性高分子纳米纤维 | 桐乡中欣化纤有限公司 | 名义线密度：270 dtex；孔数：48F；断裂强度：≥ 4.20cN/dtex(CV值≤5%)；断裂伸长率%：128±5(CV值≤8%)；含油率%： 0.33±0.20。 | 桐乡市科技局
4370 | 2021D60SA403162 | 基于染色节水技术的新型纱线 | 浙江天地人染整股份有限公司 | 1、节水率：20%-80%；2、耐皂洗色牢度：4-5级；3、耐汗渍色牢度：4-5级；4、耐水色牢度：4-5级。 | 桐乡市科技局
4371 | 2021D60SA407383 | 高空车销轴氮化处理技术 | 桐乡市铁丰机械有限公司 | 1、长度：755±0.05mm；2、直径：64.951-64.97mm；3、孔直径：17±0.02mm；4、粗糙度Ra:≤0.8；4、屈服强度Re：min650N/mm²；5、抗拉强度Rm：900-1100N/mm²；6、硬度：HRC60-65。 | 桐乡市科技局
4372 | 2021D60SA409376 | 仿蚕丝中空超细聚酯纤维 | 桐乡中欣化纤有限公司 | 单丝纤度：1.5~2.0dtex；断裂强度：≥2.5CN/dtex(CV值≤4.8%)；断裂伸长率：128%±3%(CV值≤4.5%)；含油率：0.43%±0.05%。 | 桐乡市科技局
4373 | 2021D60SA404188 | 拖曳式农作物收割秸秆回收打包机牵引装置 | 浙江点铁科技有限公司 | 1、布氏硬度：≥160（HBW10/3000）；2、抗拉强度：≥550MPa；3、屈服强度：≥380MPa。 | 桐乡市科技局
4374 | 2021D60SA404523 | 花形防水保暖纤维 | 桐昆集团股份有限公司 | 1、产品型号(dtex/F)：178dtex/48F 半消光异形POY；2、断裂强度(cN/dtex)：≥1.90；3、断裂强度变异系数CVb(%)：≤6.00；4、断裂伸长率(%)：M1±6.0；5、断裂伸长变异系数CVb(%)：≤7.00；6、条干不匀率（%）：≤1.80；7、含油率（%）：M2±0.10。 | 桐乡市科技局
4375 | 2021D60SA4010251 | 异形冰丝透气纤维 | 桐乡市中益化纤有限公司 | 线密度：M±1 dtex；线密度CV值%：≤0.5；断裂强度cN/dtex：≧2.5；断裂强度CV值%：≤3.0；断裂伸长率%：125±5.0；断裂伸长率CV值%：≤4；含油率%：0.45±0.03。 | 桐乡市科技局
4376 | 2021D60SA402248 | 3.0MW+陆上风电叶片蒙皮增强用双轴向织物（E6-BIAX600、BIAX808） | 浙江恒石纤维基业有限公司 | 1）克重：BIAX600：612±19g/m², BIAX808：798±24g/m²；2）含水率：≤0.1%；3）可燃物含量：0.4%～0.7%；4）BIAX808：0°拉伸模量（Gpa）≥13.3 0°拉伸强度（Mpa）≥141； 0°压缩模量（Gpa）≥16.3 0°压缩强度（Mpa）≥240；5）BIAX600：0°拉伸模量（Gpa）≥13.0 0°拉伸。 | 桐乡市科技局
4377 | 2021D60SA409476 | 冰爽高弹莫代尔聚酯纤维 | 桐乡中欣化纤有限公司 | 单丝纤度：1.5~2.0dtex；断裂强度：≥2.5CN/dtex(CV值≤4.8%)；断裂伸长率：128%±3%(CV值≤4.5%)；含油率：0.43%±0.05%。 | 桐乡市科技局
4378 | 2021D60SA400755 | 电动MEB压缩机177177动盘 | 浙江易锋机械有限公司 | 1、平面度≤0.015；2、垂直度≤0.05；3、位置度≤0.08；4、粗糙度：Rz12.5；5、外径Φ82±0.02；6、外径2：28±0.1；7、内径：18±0.004；8、渐开线参数满足要救求；9、外观要求无锻造缩孔、裂缝、凹坑。 | 桐乡市科技局
4379 | 2021D60SA400762 | ABA结构发泡墙板 | 浙江晶通塑胶有限公司 | 1、80℃（6h）收缩率： ≤0.3%；2、80℃（6h）翘曲： ≤3.0mm；3、密度： ≤1.7g/cm³；4、阻燃：B1级。 | 桐乡市科技局
4380 | 2021D60SA408152 | 防晒抗紫外线抗静电纤维 | 桐乡市中益化纤有限公司 | 1、单丝纤度：1.0～2.0dtex；2、纤度变异系数：≤0.7%；3、断裂强度：≥2.5CN/dtex；4、断裂强度变异系数≤5%；5、断裂伸长率：129%±6%；6、断裂伸长率变异系数≤5%；7、含油率：0.42%±0.1%。 | 桐乡市科技局
4381 | 2021D60SA401604 | 镇定舒缓凝胶面膜 | 蝶柔化妆品(浙江)有限公司 | 1、铅mg/kg：≤10；2、砷mg/kg：≤2； 3、汞mg/kg：≤1；4、镉mg/kg：≤5；5、菌落总数：≤1000CFU/g；6、粪大肠菌群：不得检出/g；7、铜绿假单胞菌：不得检出/g；8、霉菌和酵母菌总数：≤100CFU/g；9、金黄色葡萄球菌：不得检出/g；10、二噁烷mg/kg：≤30；11、苯酚mg/kg：不得检出。 | 桐乡市科技局
4382 | 2021D60SA409207 | 大卷曲纤维 | 桐乡中欣化纤有限公司 | 名义线密度： 222 dtex；孔数：60F；断裂强度：≥ 2.5cN/dtex(CV值≤5%)；断裂伸长率%：30±5(CV值≤8%)；含油率%：1.2±0.20。 | 桐乡市科技局
4383 | 2021D60SA402678 | 用于PE膜结构低摩擦系数的无溶剂胶粘剂的研发 | 新东方油墨有限公司 | 胶黏剂溶解薄膜中的爽滑剂较少，复合膜的摩擦系数小，不会造成PE膜拉料困难，袋子电眼跑偏，长短不一和袋子开口性不好等问题的出现；不使用溶剂，能够有效就解决传统胶黏剂有气味、有毒、易燃、易爆、且易挥发，复合制品有溶剂残留、污染环境等问题。产品使用过程中无需干燥，降低能耗，复合效率高，而且复合膜平整，结构尺寸稳定，适应性广，对各类材质均有良好的粘接效果。 | 桐乡市科技局
4384 | 2021D60SA401481 | 多元合金热镀锌专用自动化生产线 | 桐乡市桐德电力配件股份有限公司 | 1、酸雾收集率≥99.8%；2、运动定位的精度<±10mm；3、烟收集效率≥95％；4、耐二氧化硫腐蚀性： 240h轻微白色腐蚀产物，无明显基体金属腐蚀，评级：10/6sC；5、耐中性盐雾性： 240h无红锈。 | 桐乡市科技局
4385 | 2021D60SA403106 | 冰箱压缩机活塞销孔加工上下料机器人 | 浙江三易智能科技有限公司 | 1、机械手重复定位精度：±0.1；2、单个零件搬运节拍：<5秒；3、负载质量：10kg。 | 桐乡市科技局
4386 | 2021D60SA408917 | 新型催化剂催化制备脂肪酸甲酯 | 浙江嘉澳环保科技股份有限公司 | 硫含量/（mg/kg）≤ 10；酸值/（mgKOH/g）≤ 0.5；冷滤点/℃ ≤4；闪点/℃ ≥130；铜片腐蚀（50℃，3h）/级 ≤1；运动黏度（40℃）/（mm2/s）≤4。 | 桐乡市科技局
4387 | 2021D60SA409646 | 新型抗起球花式纱线 | 浙江赢时胜实业有限公司 | 1、耐摩擦色牢度：≥4级；2、耐湿摩擦色牢度：≥3级；3、耐光色牢度：≥4级；4、断裂强力：≥800CN；5、抗起球：≥3.5级。 | 桐乡市科技局
4388 | 2021D60SA407448 | 机器人自动上下料火焰焊机 | 浙江焕杰智能科技有限公司 | 1、焊机加工节拍应≤10秒/件；2、焊机生产合格率应≥95%；3、焊接后产品表面无明显氧化，无漏焊和焊瘤；4、当焊接条件不符合要求时，应可发出声光报警。 | 桐乡市科技局
4389 | 2021D60SA401039 | 抗菌抑螨石墨烯纱线及其制品 | 桐乡新奇绩制衣有限公司 | 1、金黄色葡萄球菌：＞87%；2、大肠杆菌：＞87%；3、抑制螨虫：＞87%；4、耐汗渍色牢度（酸性、碱性）：≥3级；5、起球：≥3级。 | 桐乡市科技局
4390 | 2021D60SA401574 | 抗静电低弹丝涤纶面料 | 浙江杰鸿纺织科技有限公司 | 1、抗静电：B级。2、耐干摩擦色牢度≥4级；3、耐湿摩擦色牢度≥3级；4、耐光色牢度≥3级；5、抗起球≥4；6、顶破强力：≥250N。 | 桐乡市科技局
4391 | 2021D60SA401475 | 天然有机棉抗菌环保功能口罩面料 | 桐乡市明星印染厂 | 1、耐水色牢度≥3；2、耐汗渍色牢度≥3；3、耐皂洗色牢度≥4；4、耐摩擦牢度≥3；5、甲醛含量≤20mg/kg；6、外观：颜色均匀，色光柔和；7、可分解致癌芳香胺染料：禁用。 | 桐乡市科技局
4392 | 2021D60SA406286 | 防蛀抑菌羊毛衫 | 浙江雪中花服饰有限公司 | 1、甲醛含量：B类≤75mg/kg；2. 耐光色牢度≥3（浅色）；3、抗起毛起球性（级）：≥3级。 | 桐乡市科技局
4393 | 2021D60SA407369 | 防火绒阻燃效果提升工艺研发 | 浙江敏业新材料股份有限公司 | 耐水色牢度（级）：原样变色4-5、涤布沾色4-5、棉布沾色4-5；耐洗色牢度（级）：原样变色4-5、涤布沾色4-5、棉布沾色4-5；耐汗渍色牢度（级）：酸性：原样变色4-5、涤布沾色4-5、棉布沾色4；碱性：原样变色4-5、涤布沾色4-5、棉布沾色4-5。 | 桐乡市科技局
4394 | 2021D60SA406618 | 吸湿排汗弹力再生里布 | 桐乡市顺利纺织科技股份有限公司 | 1、吸水率：≥200%；2、滴水扩散时间：≤3s；3、蒸发速率：≥0.18g/h；4、透湿量：≥10000g/（m2·d）。 | 桐乡市科技局
4395 | 2021D60SA409379 | 干爽柔软混纺针织绒线 | 浙江新澳纺织股份有限公司 | 选用50%70s超细美丽诺羊毛50%2D粘胶的28/2NM、36/2NM、48/2NM针织绒线，色牢度达IWS手洗标准，起球达到3级，支数偏差率3.5％、捻度变异系数8％，各项物理指标达行业标准(FZ71001)的一等品水平。 | 桐乡市科技局
4396 | 2021D60SA4010445 | 丝滑柔软纤维 | 桐乡市中维化纤有限公司 | 单丝线密度：1.0-2.0 dtex；断裂强度： ≥4.1CN/dtex；断裂强度CV值：≤2%；断裂伸长率：27%±4%；断裂伸长率CV值：≤8%；含油率：1.00%±0.08%；条干不匀率CV值≤1.02%。 | 桐乡市科技局
4397 | 2021D60SA403642 | 智能压装刻槽一体机 | 浙江焕杰智能科技有限公司 | 1、刻槽深度应为0.5mm±0.2mm；2、刻槽的宽度误差≤0.1mm；3、刻槽位置误差≤0.5mm；4、滤网压装压力≥3000N；5、压装刻槽机加工节拍应≤8秒/件；6、设备负载运行时，声压级噪声不大于80dB（A）。 | 桐乡市科技局
4398 | 2021D60SA405549 | 基于磨边工艺的轻质耐磨钢铸件 | 浙江添发精密机械有限公司 | 1、抗拉强度：≥250MPa/m㎡；2、硬度：HB210-240。 | 桐乡市科技局
4399 | 2021D60SA401111 | 高性能玻璃纤维用叶腊石微粉 | 桐乡磊石微粉有限公司 | 1、SiO2（%）：70.8±0.6；2、Al2O3（%）（%）：20.1±0.3；3、Fe2O3（%）（%）：0.35≤X≤0.50；4、TiO2（%）（%）：0.10≤X≤0.40；5、K2O（%）：≤0.42；6、Na2O（%）：≤0.20；7、SO3（%）：≤0.30；8、COD（ppm）：1320±80；9、水分（%）：≤1.0；10、40目（%）：全通；11、325目（%）：＜1.0。 | 桐乡市科技局
4400 | 2021D60SA406772 | 具有蓝牙连接功能按摩椅 | 嘉兴乐康家居用品有限公司 | 1、额定载荷：100.0-150.0KG；2、背部抬起角度：60°—65°；3、腿部抬起角度：30°—40°；4、脚部抬起高度：11—15CM；5、蓝牙通讯传输距离：0~10米。 | 桐乡市科技局
4401 | 2021D60SA4010193 | 耐温105℃PVC无邻苯交联料 | 浙江新远虹高分子材料股份有限公司 | 1、将样品加工成100mmx6.5mmx3.0mm3样条， 按照GB/T2406-96(塑料燃烧性能试验方法-氧指数法)，用HC-2型氧指数测定仪测定样品氧指数LOI=38.6；2、阻燃等级V-0；3、烟密度≤60%；4、耐温105℃；5、断裂强力≥151.5N。 | 桐乡市科技局
4402 | 2021D60SA401868 | 化纤纸管自动化干燥生产线 | 桐乡市恒泰纸管有限公司 | 1、水分：≤12%；2、内径（mm）：110±0.2；3、外径（mm）：124±0.2；4、重量（g）：230±5；5、长度（mm）：115±0.2；6、含水率（%）：7~10；7、耐压强度（N）：>900N。 | 桐乡市科技局
4403 | 2021D60SA404388 | 新型经编仿割绒面料 | 桐乡市龙翔纺织有限责任公司 | 1.动态接缝疲劳(毫米)：经向/经向：≤3， 经向/纬向：≤3， 纬向/纬向：≤3；2.接缝断裂强度(磅)：经向：51.1 ，纬向：52.4；3.接缝滑移强度(磅)：经向：N/F，纬向：N/F；4.拉伸强度(磅)：经向：51.2，纬向：51.6。 | 桐乡市科技局
4404 | 2021D60SA401643 | 挺括轻柔糯滑拉毛纱 | 桐乡市鸿企纺织有限公司 | 1、线密度偏差率/%：± 2.5；2、线密度变异系数CV/%：≤3.0；3、捻度偏差率/%：± 5.04、捻度变异系数CV/%：≤12.5；5、单根纱断裂强力/cN：≥200。 | 桐乡市科技局
4405 | 2021D60SA403523 | 水性透气透湿聚氨酯鞋面革 | 桐乡市嘉灵纺织品有限公司 | 1、干湿擦色牢度：≥4级；2、剥离负荷：≥20N；3、撕裂负荷：≥25N；4、透湿性：≥3000g/（㎡·24h）。 | 桐乡市科技局
4406 | 2021D60SA405308 | 抗污型防皱真丝面料 | 桐乡市华雷丝绸股份有限公司 | 1、180℃干热收缩率：6.5%；2、K/S值：≥5；3、耐洗色牢度4级；4、干摩擦色牢度4级，湿摩擦色牢度4级；5、面料厚度：1.05mm±10%。 | 桐乡市科技局
4407 | 2021D60SA403635 | 多工位打标涂油机 | 浙江焕杰智能科技有限公司 | 1、储液罐重量检测误差≤±5g；2、滤网安装位置检测误差≤±0.2mm；3、储液罐总长度检测误差≤±0.5mm；4、打标涂油机加工节拍应≤8秒/件；5、设备负载运行时，声压级噪声不大于80dB（A）。 | 桐乡市科技局
4408 | 2021D60SA401058 | 抗静电美丽诺羊毛混纺纱线 | 桐乡市杰祥羊绒服饰有限公司 | 1、抗静电（静电压半衰期）：B级；2、线密度偏差率±3.0%；3、线密度变异系数CV：≤4%；4、捻度偏差率CV：±7.0%；5、捻度变异系数CV≤8.0%。 | 桐乡市科技局
4409 | 2021D60SA406014 | 大口径高密度聚乙烯给水管材 | 浙江申康管业有限公司 | 1、颜色：黑色，4条蓝色色条；2、外观：管材的内外表面清洁、光滑，无气泡、明显划伤、凹陷、杂质、颜色不均等缺陷，管材两端应切割平整，与轴线垂直；3、20℃静液压强度（100h）、环应力：12.4MPa：无破坏、无渗漏；4、断裂伸长率（%）：≥350%；5、熔体质量流动速率（190℃，5kg，g/10min）：加工前后MFR变化率不大于20%。 | 桐乡市科技局
4410 | 2021D60SA4010261 | 低熔点高密度细旦扁平纤维 | 桐乡市中盈化纤有限公司 | 单丝线密度：0.8~3.8 dtex；断裂强度：≥2.3CN/dtex(CV值≤5%)；断裂伸长率：128%±4%(CV值≤5%)；含油率：0.45%±0.05%；熔点℃：245±5。 | 桐乡市科技局
4411 | 2021D60SA401478 | 环保水性PU超纤绒染色技术 | 桐乡市明星印染厂 | 1、耐水色牢度≥4；2、耐汗渍色牢度≥3；3、耐皂洗色牢度≥4；4、耐摩擦牢度≥3；5、甲醛含量≤20mg/kg；6、外观：颜色均匀，色光柔和；7、可分解致癌芳香胺染料：禁用。 | 桐乡市科技局
4412 | 2021D60SA403485 | 42T纯电动物流车整车线束 | 浙江东航长联电子科技有限责任公司 | 1.100%导通，无短路、断路、错位现象；2.回路导通电阻＜50mΩ;3.绝缘：测试电压300VDC，测试时间2s，绝缘电阻≥100MΩ;4.耐电压：测试电压300VDC，测试时间2s，漏电流≤1mA。 | 桐乡市科技局
4413 | 2021D60SA4010356 | 氧化锌二氧化钼电磁屏蔽纤维 | 桐乡市中盈化纤有限公司 | 单丝线密度：1.7~4.9 dtex；断裂强度：≥2.4CN/dtex(CV值≤4%)；断裂伸长率：127%±4%(CV值≤4%)；含油率：0.33%±0.10%。 | 桐乡市科技局
4414 | 2021D60SA403099 | 全自动高效连续煮茧技术 | 桐乡市雪松丝绸股份有限公司 | 1、抱合：≥90次；2、洁净：≥94.00分；3、清洁：≥97.5分；4、纤度偏差：≤1.20den;5、纤度最大偏差：≤3.45den；6、均匀二度变化：≤3条；7、切断：≤4次；8、断裂强度：≥3.35cN/dtex；9、断裂神长率：≥20.0%。 | 桐乡市科技局
4415 | 2021D60SA406296 | 节能再生纤维 | 桐昆集团浙江恒盛化纤有限公司 | 1、产品规格(dtex/F)：半光POY272-355dtex/96F；2、线密度偏差率(%)：±1.0；3、线密度变异系数CVb(%)：≤0.60；4、断裂强度(cN/dtex)：≥2.30；5、断裂强度变异系数CVb(%)：≤4.00；6、断裂伸长率(%)：M1±3.0；7、断裂伸长不匀率CVb(%)：≤3.00；8、条干不匀率CV(%)：≤1.30；9、含油率(%)：M2±0.04。 | 桐乡市科技局
4416 | 2021D60SA404678 | 吸排油烟机用长轴电机 | 京马电机有限公司 | 额定转速：870r/min；额定功率：230W；噪音：＜48dB(A)；振动＜2.3（mm/s）；温升：绕组＜850℃ 轴承＜95℃。 | 桐乡市科技局
4417 | 2021D60SA4010454 | 清爽亮白纤维 | 桐乡市中维化纤有限公司 | 单丝线密度：2.0-2.5 dtex；线密度CV值：≤1.0%；断裂强度： ≥4.3CN/dtex；断裂强度CV值：≤5%；断裂伸长率：29%±4%；断裂伸长率CV值：≤8.0%；条干CV值：≤1.1%；条干U值：≤0.9%；含油率：1.05%±0.08%。 | 桐乡市科技局
4418 | 2021D60SA406006 | 基于定长截取技术的高平整PE管 | 浙江申康管业有限公司 | 1、平均外径（mm）：630.0-635.7；2、壁厚（mm）：37.5-38.2；3、20℃静液压强度（100h）、环应力：12.4MPa：无破坏、无渗漏；4、80℃静液压强度（165h）、环应力：5.5MPa：无破坏、无渗漏；5、断裂伸长率（%）：548；6、纵向回缩率%（110℃，240min）：1.0。 | 桐乡市科技局
4419 | 2021D60SA404277 | 可实现循环利用的环保型液态奶制品包装膜 | 嘉兴市明跃包装材料有限公司 | 1、剥离力（N/15mm）：≧2.52、拉伸强度（Mpa）：≧55；3、断裂伸长率：≧30；4、水蒸气透过量（g/(m2·24h)：≦5；5、氧气透过量（cm3/(m2·24h·0.1MPa)）：≦5。 | 桐乡市科技局
4420 | 2021D60SA407395 | 透气透湿科技纺皮布面料的研发 | 浙江宏泰法缇纺织有限公司 | 透湿量g/(㎡.d):6280；透气率mm/s:191.20；防污（级）：洗涤前：1，洗涤后：1；PH值：4.0-8.5；耐摩擦色牢度（级）：2-3。 | 桐乡市科技局
4421 | 2021D60SA401452 | 便捷型自流平老鼠胶 | 浙江固特新材料科技股份有限公司 | 1、外观：浅黄色半透明膏状；2、表观粘度（60℃），mPa.s：500-1500；3、抗垂流试验（60℃）：4小时无垂流现象。 | 桐乡市科技局
4422 | 2021D60SA404138 | 7.8英寸折叠手机触控感应膜 | 浙江鑫柔科技有限公司 | 1、触控点数：10；2、两指分离度：11mm；3、准确度：边缘<1.2mm，中间<1.0mm；4、线性度：边缘<1.2mm，中间<1.0mm；5、透光率：≥88%。 | 桐乡市科技局
4423 | 2021D60SA4010250 | 强吸附防沾染阳离子纤维 | 桐乡市中益化纤有限公司 | 线密度：M±1 dtex；线密度CV值%：≤0.5；断裂强度cN/dtex：≧2.0；断裂强度CV值%：≤3.0；断裂伸长率%：145±3.0；断裂伸长率CV值%：≤4；含油率%：0.60±0.03。 | 桐乡市科技局
4424 | 2021D60SA400753 | 矿渣硅酸盐水泥 | 桐乡市运河水泥股份有限公司 | 1、初凝时间：≥45min；2、终凝时间：≤600min；3、28d抗压强度：32.5-52.5MPa；4、安定性（沸煮法）：合格。 | 桐乡市科技局
4425 | 2021D60SA403284 | 油墨罐盖全自动生产线控制技术 | 浙江旗源金属包装股份有限公司 | 1、罐体材料厚度：0.32±0.005；2、硬度等级：T2；3、罐体上直径：194.4±0.3；4、罐体下直径：176±0.3；5、高度：126.2±0.5；6、重量：246±6g。7、密封性要求：内外压力差负压0.015-0.035兆帕，无漏气；8、抗撞击要求：抽压达负压0.015-0.035兆帕后取出，放于一米高跌落一次，盖不脱落，压力不变。 | 桐乡市科技局
4426 | 2021D60SA403163 | 基于连续热熔染色技术的涤纶绞纱 | 浙江天地人染整股份有限公司 | 1、PH值：6-7；2、耐皂洗色牢度：4-5级；3、耐汗渍色牢度：4-5级；4、耐水色牢度：4-5级。 | 桐乡市科技局
4427 | 2021D60SA405051 | 60系列CNC高速轴承 | 嘉兴雷特精密轴承有限公司 | 1、旋转精度：≤3μm；2、内圈内孔表面粗糙度：≤0.2μm。 | 桐乡市科技局
4428 | 2021D60SA404225 | 抗静电羊毛纱线 | 桐乡市瑞龙新特纺业有限公司 | 1、抗静电性能：静电电压2150V 静电半衰期≤15s；2、耐水色牢度：4-5级；3、耐汗渍色牢度：4-5级；4、耐摩擦色牢度：4-5级。 | 桐乡市科技局
4429 | 2021D60SA408455 | 94731止痒乳膏 | 浙江鼎泰药业股份有限公司 | 1、性状：本品为白色乳膏；2、装量：每个装量不少于标示装量的90%；3、微生物限度：需氧菌总数不得大于100cfu/g，霉菌和酵母菌总数不得大于10cfu/g，铜绿假单胞菌、金黄色葡萄球菌不得检出。4、本品含盐酸苯海拉明(C17H21NO·HCl)应为标示量的90.0～110.0%；乙酸锌(C4H6O4Zn·2H20)应为标示量的90.0～110.0%。 | 桐乡市科技局
4430 | 2021D60SA408143 | 染料易染涤纶纤维 | 桐乡市中益化纤有限公司 | 1、单丝纤度：0.5-1.5dtex；2、纤度变异系数：≤0.7%；3、断裂强度：≥1.6CN/dtex；4、断裂强度变异系数≤4%；5、断裂伸长率：129%±6%；6、断裂伸长率变异系数≤4%；7、含油率：0.43%±0.05%。 | 桐乡市科技局
4431 | 2021D60SA408713 | 抹去肌肤小情绪纤维 | 桐乡市中维化纤有限公司 | 1、线密度：M1±2%；2、线密度CV值：≤1.5%；3、断裂强度：≥2.50CN/dtex；4、断裂强度CV值：≤6%；5、断裂伸长率：M1±4%；6、断裂伸长率CV值：≤15%；7、含油率：M3±0.2%。 | 桐乡市科技局
4432 | 2021D60SA409937 | 有光细旦中强高网FDY纤维 | 桐乡市中辰化纤有限公司 | 单丝线密度：1.1dtex～2.5dtex；断裂强度：≥4.6 CN/dtex；断裂强度CV值：≤5%；断裂伸长率：29±4%；断裂伸长率CV值：≤5%；含油率：1.15±0.1%。 | 桐乡市科技局
4433 | 2021D60SA403098 | 高白度高柔软性生丝 | 桐乡市雪松丝绸股份有限公司 | 1、洁净：≥96分；2、清洁：≥99分；3、解舒率%：≥75；4、解舒丝长（m）≥800；5、茧丝纤度（den）:2.1-2.45;6、断裂神长率：≥23.5%；7、断裂强度：≥4.0cN/dtex。8、均匀二度变化：≤0条。 | 桐乡市科技局
4434 | 2021D60SA407871 | 溶剂型自消光防水透湿涂层胶及其制备技术的研发 | 浙江枧洋高分子科技有限公司 | （1）、溶剂体系DMF和EAC；（2）、固含量25-35%；（3）、粘度2-5万CPS/25℃；（4）、100%模量2-4Mpa；（5）、透湿性测试标准：GB/T12704 .1-2009纺织品织物透湿性试验方法 第1 部分 吸湿法。透湿度：≥3500g/m2.24h；（6）、光泽度测试：按照GB 9754；光度仪 德国BYK AG-4446。光泽度：4.8。 | 桐乡市科技局
4435 | 2021D60SA4010258 | 3D三维智能型中空聚酯纤维 | 桐乡市中盈化纤有限公司 | 单丝纤度：1.5~3.5dtex；断裂强度：≥2.6C N/dtex(CV值≤4.5%)；断裂伸长率：128%±4%(CV值≤4.5%)；含油率：0.42%±0.03%。 | 桐乡市科技局
4436 | 2021D60SA401095 | 食品输送调度控制系统 | 浙江海得成套设备制造有限公司 | 1、节能：6.85%；2、电机转速不平衡度：≤2%；3、系统动态相应速度：提高15%。 | 桐乡市科技局
4437 | 2021D60SA402716 | 高流动无卷翘纸管 | 桐乡恒益纸塑有限公司 | 1、平压强度：75±5kg；2、含水率：11.0±3.0%；3、脱胶率＜0.1%；4、流动性：层间结合＞400J/㎡。 | 桐乡市科技局
4438 | 2021D60SA4010103 | 防静电羊脂绒的研发 | 桐昆集团浙江恒盛化纤有限公司 | 1、产品规格(dtex/F)：氨纶包覆丝175-190dtex/48F；2、线密度偏差率/%：±2.0（行业标准±3.0）；3、断裂强度/（cN/dtex）：≥3.5；4、断裂强力变异系数（CVb值）/%：≤5.0（行业标准≤8.0）；5、断裂伸长率/%：M1±3.0；6、断裂伸长率变异系数（CVb值）/%：≤9.0；7、网络度/（个/m）：M2(1±7.0%)。 | 桐乡市科技局
4439 | 2021D60SA4010460 | 浴火绝燃宝石纤维 | 桐乡市中维化纤有限公司 | 单丝纤度：0.8-1.2dtex；断裂强度：≥3.5CN/dtex(CV值≤5%)；断裂伸长率：17%±2%(CV值≤6%)；含油率：2.5%±1.0%；沸水收缩率：3.8±1.0%。 | 桐乡市科技局
4440 | 2021D60SA4010450 | 暴雪玄冰纤维 | 桐乡市中维化纤有限公司 | 单丝线密度：0.5-2.5dtex；断裂强度：≥4.0CN/dtex；断裂强度CV值：≤5%；断裂伸长率：29%±3%；断裂伸长率CV值：≤8%；含油率：0.95%±0.18%；条干不匀率CV值≤1.5 %；沸水收缩率：7±0.8%；染色均匀度（灰卡级）：≥4。 | 桐乡市科技局
4441 | 2021D60SA400798 | 吸尘器电机散热防尘过滤网 | 桐乡市富鸿塑料制品有限公司 | 1、过滤效果：≥99.8%；2、过滤级别：G2；3、粉尘直径：2 μm。 | 桐乡市科技局
4442 | 2021D60SA403643 | 天丝/莫代尔/锦纶混纺纤维一浴染色工艺 | 桐乡市金达染整有限责任公司 | 1、PH值：6-7；2、耐皂洗色牢度：4-5级；3、耐汗渍色牢度：4-5级；4、耐水色牢度：4-5级。 | 桐乡市科技局
4443 | 2021D60SA401055 | 绢丝改性羊绒混纺纱线 | 桐乡市杰祥羊绒服饰有限公司 | 1、单纱断裂强度：8.0-16.0cN/tex；2、单纱强力变异系数CV：≤12.0%；3、耐水色牢度：≥4级；4、耐汗渍色牢度：酸汗渍：≥4级；碱汗渍：≥4级；5、耐摩擦色牢度：干摩≥4级；湿摩：≥3-4级。 | 桐乡市科技局
4444 | 2021D60SA402837 | 半取向牵伸纸管 | 桐乡市恒昌纸塑有限公司 | 1、强度：105±5kg；2、克重：243.5±2.5g；3、含水率：8.5±1.5%；4、槽宽8.0±0.2mm；5、槽深：3.4±0.1mm；6、内径112.55±0.05mm；7、外径：125.8±0.1mm。 | 桐乡市科技局
4445 | 2021D60SA404385 | 磨砂易去污高档沙发革面料 | 桐乡市龙翔纺织有限责任公司 | 1.耐磨性(级)：经向：2，纬向:2；2.动态接缝疲劳(毫米)：经向/经向：≤3 ，经向/纬向：≤3，纬向/纬向：≤3；3.纤维穿透(根)：平均：≤2；4.接缝断裂强度(磅):经向：52.8，纬向：51.3；5.拉伸强度(磅)：经向：53.6，纬向：52.3。 | 桐乡市科技局
4446 | 2021D60SA406188 | 涤棉混纺针织物无水活性染料印花技术 | 桐乡市濮院丰达印染股份有限公司 | 1、耐水色牢度：变色≥3-4；2、耐洗色牢度：变色≥3-4；3、耐干摩擦色牢度：≥3-4；4、耐湿摩擦色牢度：≥2-3；5、PH值：4.0-8.5；6、甲醛含量：≤75。 | 桐乡市科技局
4447 | 2021D60SA400742 | 改性混合硅酸盐水泥 | 桐乡市运河水泥股份有限公司 | 1、 初凝时间：≥45min；2、 终凝时间：≤600min；3、 28d抗压强度：32.5-42.5MPa；4、安定性（沸煮法）：合格。 | 桐乡市科技局
4448 | 2021D60SA401425 | 耐介质耐高温铝箔复合无溶剂胶粘剂的研发 | 新东方油墨有限公司 | 主要性能：①铝箔复合耐高温（121℃，40min）②耐介质，酸、麻辣、油等功能③剥离强度特别高，特别是用于All复合CPP时，可达到8N/15mm。技术指标：①外观为淡黄色澄清透明液体②固含量为60±2%③粘度为3500±500CPS/25℃。 | 桐乡市科技局
4449 | 2021D60SA401480 | 有机棉植物染环保内衣面料 | 桐乡市明星印染厂 | 1、外观：颜色均匀，色光柔和；2、耐水色牢度≥4；3、耐汗渍色牢度≥4；4、耐皂洗色牢度≥4；5、耐摩擦牢度≥3；6、甲醛含量≤20mg/kg；7、可分解致癌芳香胺染料：禁用。 | 桐乡市科技局
4450 | 2021D60SA400710 | 环保可回收水性PU超纤皮 | 桐乡市华灵丝绸有限责任公司 | 1、干湿擦色牢度：≥4级；2、耐磨性（马丁代尔）：≥40000转；3、耐光色牢度：≥4级；4、耐皂洗色牢度：≥4级；5、耐水色牢度：≥4级；6、甲醛：≤20mg/kg。 | 桐乡市科技局
4451 | 2021D60SA400735 | 3D压花科技绒面料 | 浙江瑞隆纺织科技有限公司 | 1、抗起球 ≥2000转（iso12945-2）；2、摩擦牢度（干）：≥4级；3、摩擦牢度（湿）：≥3级；4、撕破强度（经、纬向）：≥27N；5、拉伸强度（经、纬向）：≥222N。 | 桐乡市科技局
4452 | 2021D60SA409493 | 大有光超细旦柔和纤维 | 桐乡中欣化纤有限公司 | 单丝纤度：0.9~1.3dtex；断裂强度：≥2.3CN/dtex(CV值≤4.8%)；断裂伸长率：128%±4%(CV值≤4.5%)；含油率：0.38%±0.08%。 | 桐乡市科技局
4453 | 2021D60SA409792 | 透气智能调温纤维 | 桐乡市中辰化纤有限公司 | 单丝纤度： 1.5~5.5dtex；断裂强度： ≥2.3CN/dtex(CV值≤3.5%)；断裂伸长率：128%±4%(CV值≤3.5%)；含油率： 0.42%±0.05%；条干不匀率：CV值≤1.2 %。 | 桐乡市科技局
4454 | 2021D60SA4010448 | 轻盈透气纤维 | 桐乡市中维化纤有限公司 | 单丝线密度：0.5-2.0dtex；断裂强度：≥4.0CN/dtex；断裂强度CV值：≤5%；断裂伸长率：29%±3%；断裂伸长率CV值：≤8%；含油率：0.95%±0.18%；条干不匀率CV值≤1.5 %；沸水收缩率：7±0.8%；染色均匀度（灰卡级）：≥4。 | 桐乡市科技局
4455 | 2021D60SA407470 | 芳香型安神纤维 | 桐乡市中益化纤有限公司 | 单丝线密度：≤0.5tex；线密度CV值：≤1.0 %；断裂强度：≥4.5 CN/dtex；断裂强度CV值：≤3%；断裂伸长率：30±3%；断裂伸长率CV值：≤7 %；条干不匀率（CV值）：≤0.9 %；含油率：1.05 %。 | 桐乡市科技局
4456 | 2021D60SA4010412 | 碳黑异型纤维 | 桐乡市中维化纤有限公司 | 线密度CV值%：≤1.0；断裂强度CN/dtex：≧2.3；断裂强度CV值%：≤4.0；断裂伸长率%：132±4.0；断裂伸长率CV值%：≤4.0；含油率%：0.42±0.08。 | 桐乡市科技局
4457 | 2021D60SA408785 | 凤舞炫黑凉爽纤维 | 桐乡市中维化纤有限公司 | 线密度：1.0-2.5dtex；线密度CV值%：≤1.0；断裂强度cN/dtex：≧1.8；断裂强度CV值%：≤4.0；断裂伸长率%：140±4.0；断裂伸长率CV值%：≤4.0；含油率%：0.70±0.08。 | 桐乡市科技局
4458 | 2021D60SA405543 | 控制连铸坯夹杂物工艺技术 | 浙江添发精密机械有限公司 | 1、弯曲度每米不得大于20mm，总弯曲度不得大于总长度的2％；2、连铸坯允许有鼓肚，但高度不得超过连铸坯边长的允许正偏差；3、连铸坯端部的切斜不得大于20mm；4、连铸坯端部因剪切变形造成的宽展不得大于边长的10％。 | 桐乡市科技局
4459 | 2021D60SA400757 | 汽车空调压缩机119024活塞 | 浙江易锋机械有限公司 | 1、外径：Φ31.58±0.008；2、圆柱度≤0.005；3、球顶距：18.055±0.005；4、防旋涂层厚度：15-50；5、圆柱度涂层：15-50；6、活塞长度：43.6±0.02；7、粗糙度Ra≤1.6；8、球径：SΦ18.055±0.012。 | 桐乡市科技局
4460 | 2021D60SA408700 | 轻袅天羽保暖纤维 | 桐乡市中维化纤有限公司 | 单丝纤度：0.5-0.8dtex；断裂强度：≥3.5CN/dtex(CV值≤4%)；断裂伸长率：18%±4%(CV值≤8%)；含油率：2.5%±0.5%；沸水收缩率：3.0±1.0%；染色均匀性（灰卡等级）：4-5。 | 桐乡市科技局
4461 | 2021D60SA402649 | 高精准磨边纸管 | 桐乡恒益纸塑有限公司 | 1、平压强度：82.5±7.5kg；2、含水率：11.0±3.0%；3、耐磨转数≥6000rpm；4、过尾率＞99%。 | 桐乡市科技局
4462 | 2021D60SA400736 | 三色一体烫金科技面料 | 浙江瑞隆纺织科技有限公司 | 1、烫金耐磨：≥3000转；2、摩擦牢度（干）：≥4级；3、摩擦牢度（湿）：≥4级；4、耐光色牢度：L4 ≥3级5、耐磨性/次：≥20000转。 | 桐乡市科技局
4463 | 2021D60SA404223 | 保暖中空羊绒纱线 | 桐乡市瑞龙新特纺业有限公司 | 1、耐水色牢度：4-5级；2、耐汗渍色牢度：4-5级；3、耐摩擦色牢度：4-5级；4、保暖性：热阻≥45×10^-3。 | 桐乡市科技局
4464 | 2021D60SA408792 | 高回弹吸湿导透型变形丝 | 桐乡市创新纺织股份有限公司 | 1、沸水收缩差：≥2.0%；2、乙醛含量：<1.0PPm；3、吸水率指数：≥0.3；4、结晶度：＜65%。 | 桐乡市科技局
4465 | 2021D60SA404141 | 耐磨聚氯乙烯地板 | 浙江奕科新材料股份有限公司 | 1、耐磨性：Fv≤2.0（T级）；2、剥离强度：≥70N/50min；3、耐光照色牢度：≥6级。 | 桐乡市科技局
4466 | 2021D60SA404219 | 高耐磨性羊绒纱线 | 桐乡市瑞龙新特纺业有限公司 | 1、耐磨性：＜2000次；2、耐水色牢度：4-5级；3、耐汗渍色牢度：4-5级；4、耐摩擦色牢度：4-5级。 | 桐乡市科技局
4467 | 2021D60SA407036 | 递增式热风循环烘茧技术 | 桐乡市雪松丝绸股份有限公司 | 1、纤度偏差：≤1.20den;2、清洁：≥97.5分；3、洁净：≥94.00分；4、纤度最大偏差：≤3.45den；5、均匀二度变化：≤3条；6、切断：≤4次；7、断裂强度：≥3.35cN/dtex；8、断裂神长率：≥20.0%。 | 桐乡市科技局
4468 | 2021D60SA407366 | 强力仿牛皮复合沙发面料的研发 | 浙江敏业新材料股份有限公司 | 甲醛含量（mg/kg）≥20；耐水色牢度（级）：原样变色4-5、涤布沾色4-5、棉布沾色4-5；耐洗色牢度（级）：原样变色4-5、涤布沾色4-5、棉布沾色4；耐汗渍色牢度（级）：酸性：原样变色4-5、涤布沾色4-5、棉布沾色4；碱性：原样变色4-5、涤布沾色4-5、棉布沾色4。 | 桐乡市科技局
4469 | 2021D60SA409507 | 高仿毛改性聚酯纤维 | 桐乡中欣化纤有限公司 | 单丝纤度：1.5~2.0dtex；断裂强度：≥2.5CN/dtex(CV值≤4.8%)；断裂伸长率：128%±3%(CV值≤4.5%)；含油率：0.43%±0.05%。 | 桐乡市科技局
4470 | 2021D60SA407400 | 抗静电抗菌三防经编沙发面料的研发 | 浙江宏泰法缇纺织有限公司 | 抗静电性能：静电电压（v）：1362，静电半衰期（s）:4.7；PH值：4.0-8.5；抑菌性能-抑菌率（%）：大肠杆菌：93。 | 桐乡市科技局
4471 | 2021D60SA400738 | 汽车空调压缩机活塞铣加工技术 | 桐乡市恒泰精密机械有限公司 | 1、活塞外径：31.58±0.008；2、活塞圆柱度：≤0.005；3、球顶距：18.055±0.005；4、活塞长度：43.6±0.02；5、粗糙度Ra：≤1.6；6、洗塞球径：18.055±0.012。 | 桐乡市科技局
4472 | 2021D60SA409793 | 超亮光粗旦FDY毛毯纤维 | 桐乡市中辰化纤有限公司 | 单丝线密度：1.5～5.5dtex；断裂强度：≥3.4 CN/dtex；断裂强度CV值：≤5.0%；断裂伸长率：29±4%；断裂伸长率CV值：≤5.0%；含油率：0.85±0.10%。 | 桐乡市科技局
4473 | 2021D60SA408765 | 羊毛散毛节水低耗染色工艺 | 浙江中昕染整科技股份有限公司 | 1、耐干摩擦色牢度：≥3级；2、耐汗渍色牢度：变色≥3级，沾色≥3级；3、耐水色牢度：变色≥3级，沾色≥3级；4、甲醛含量：≤300mg/kg;5、pH值：4.0-9.0；6、无异味；7、无可分解致癌芳香胺染料。 | 桐乡市科技局
4474 | 2021D60SA400739 | 空调压缩机活塞喷涂生产线 | 桐乡市恒泰精密机械有限公司 | 1、防旋涂层厚度：15-50 um；2、圆柱度涂层：40-50 um；3、涂层一致性≤5um；4、粘结强度：10级；5、涂层硬度≥2H。 | 桐乡市科技局
4475 | 2021D60SA405053 | 基于氮离子渗透工艺的高强度雕刻机轴承 | 嘉兴雷特精密轴承有限公司 | 1、套圈硬度：HRC60~65；2、残磁：≤0.4mT；3、显微组织：≥3级。 | 桐乡市科技局
4476 | 2021D60SA408773 | 锦纶高色牢度染色工艺 | 浙江中昕染整科技股份有限公司 | 1、甲醛含量（mg/kg）：未检出；2、耐洗色牢度/级：4-5级；3、耐水色牢度/级：4-5级；4、耐汗渍（酸性）色牢度/级：4-5级；5、耐汗渍（碱性）色牢度/级：4-5级；6、耐干摩擦/级：4-5级；7、耐湿摩擦/级：4-5级。 | 桐乡市科技局
4477 | 2021D60SA400751 | 汽车空调压缩机118806连杆 | 浙江易锋机械有限公司 | 1、两球中心距：39±0.1；2、粗糙度(Ry)≤0.8；3、球径：10.285-10.32；4、连杆直径：5.45-5.5；5、颈部直径：5-5.3；6、拉力≥12KN。 | 桐乡市科技局
4478 | 2021D60SA400759 | YR86T 18K高居里温度高磁导率MnZn铁氧体软磁材料 | 桐乡市耀润电子股份有限公司 | 1、初始磁导率μi：18000±20%（f=10kHz, B＜0.25mT，25℃）；2、居里温度：≥130℃（10kHz，0.3V）；3、密度d：4.9 g/cm3。 | 桐乡市科技局
4479 | 2021D60SA406709 | 防水防霉瓦楞纸箱 | 百丽特包装有限公司 | 1、尺寸偏差：±3mm；2、印刷图文：箱面印刷图字清晰，位置准确；3、抗破强度：≥405kpa；4、边压强度：≥1.8kN/m。 | 桐乡市科技局
4480 | 2021D60SA4010463 | 魔力红抑菌纤维 | 新凤鸣集团股份有限公司 | 1.线密度CV值：≤1.5%；2.线密度偏差率：±2%；3.断裂强度：≥2.20 cN/dtex；4.断裂强度CV值：≤6%；5.断裂伸长率CV值：≤8%；7.铜单质含量PPM：6000±500；8.对大肠杆菌、金黄色葡萄球菌的抑菌率：≥90%。 | 桐乡市科技局
4481 | 2021D60SA408076 | 高起始频率可拆卸式汽车高音扬声器 | 嘉兴市晶奥电子有限公司 | 1、直流阻抗Re (Ω) 4.0±15%；2、额定共振频率F0 (Hz)：1.5k±20%；3、特性灵敏度级SPL (dB) (1m、1W)：88±2dB；4、额定功率P (W)：70；5、频响范围(Hz)：2k-30K。 | 桐乡市科技局
4482 | 2021D60SA401851 | 15.6英寸工控触控感应膜 | 浙江鑫柔科技有限公司 | 1、触控点数；10点；2、透过率：≥86%；3、线性度：中心±1mm，边缘±1.5mm；4、准确度：中心±1mm，边缘±1.5mm；5、触控响应时间：＜0.3s。 | 桐乡市科技局
4483 | 2021D60SA403286 | 用于油墨罐1kg真盖开式冲压系统 | 浙江旗源金属包装股份有限公司 | 1、罐盖材料厚度：0.25±0.005；2、硬度等级:T2.5; 3、罐盖直径：151±0.2；4、高度：6.5±0.3；5、重量：48±2g。6、密封性要求：内外压力差负压0.015-0.035兆帕，无漏气；7、抗撞击要求：抽压达负压0.015-0.035兆帕后取出，放于一米高跌落一次，盖不脱落，压力不变。 | 桐乡市科技局
4484 | 2021D60SA401562 | 高热稳定性氯代脂肪酸甲酯的制备 | 浙江嘉澳环保科技股份有限公司 | 色泽（铂钴比色法）≤ 30#；酸值 （mgKOH/g） ≤ 0.5；密度（kg/m3）1.09-1.11；加热减量（125°C、2h）%≤0.35；热分解温度℃ ≥150℃；耐黄变色泽（125℃、2h）≤ 50#；耐黄变色泽（180℃、30min）≤ 80#；闪点℃ ≥150℃。 | 桐乡市科技局
4485 | 2021D60SA409461 | 粗旦环冷耐磨纤维 | 桐昆集团股份有限公司 | 1、产品型号(dtex/F)：980-1020dtex/192F半消光POY；2、断裂强度(cN/dtex)：≥2.00；3、断裂强度变异系数CVb(%)：≤4.00；4、断裂伸长率(%)：M1±4.0；5、断裂伸长变异系数CVb(%)：≤4.50；6、条干不匀率CV（%）：≤1.30；7、含油率（%）：M2±0.10；8、含油率（%）： M2±0.10。 | 桐乡市科技局
4486 | 2021D60SA409609 | 超扁平度钻石绒纤维 | 桐乡市中辰化纤有限公司 | 单丝线密度：1.1~3.5dtex；断裂强度：≥2.5CN/dtex(CV值≤3.0%)；断裂伸长率：127%±4%(CV值≤3.0%)；含油率：0.45%±0.04%；条干不匀率：CV值≤0.85 %。 | 桐乡市科技局
4487 | 2021D60SA408447 | 多通道核酸提取仪HS400 | 嘉兴科瑞迪医疗器械有限公司 | 1、处理体积：5-250微升；2、检测原理：开放式通用平台，全面支持磁珠法核酸提取检测体系；3、试剂位：11个，2-8°低温冷藏；4、扫码速度：≤5秒12位试管架；5、样本通量：1~96个；6、处理时间： ≤30min；7、磁珠清洗速度：≤600秒/96孔板（1次清洗）。 | 桐乡市科技局
4488 | 2021D60SA409125 | 水性内墙弹性质感涂料 | 浙江曼得丽涂料有限公司 | 1、容器中状态：搅拌混合后无硬块，呈均匀状态；2、施工性：施工无困难；3、初期干燥抗裂性：3h无裂纹； 4、低温稳定性：3次循环不变质； 5、复合涂层涂膜外观：正常； 6、粘结强度：≥0.6MPa； 7、柔韧性：直径50mm无裂纹；8、干燥时间：表干≤4h。 | 桐乡市科技局
4489 | 2021D60SA403166 | 尼龙羽毛纱阳离子染色工艺 | 浙江天地人染整股份有限公司 | 1、PH值：6-7；2、耐皂洗色牢度：4-5级；3、耐汗渍色牢度：4-5级；4、耐水色牢度：4-5级。 | 桐乡市科技局
4490 | 2021D60SA400746 | 汽车空调压缩机动静盘锻造技术 | 桐乡市恒泰精密机械有限公司 | 1、外径：108±0.05；2、孔径：4±0.05；3、位置度≤0.03；4、平行度≤0.04；5、粗糙度≤Rz6.3。 | 桐乡市科技局
4491 | 2021D60SA404186 | 轮式拖拉机机壳支撑架 | 浙江点铁科技有限公司 | 1、布氏硬度：≥180（HBW10/3000）；2、抗拉强度：≥500MPa；3、屈服强度：≥350MPa。 | 桐乡市科技局
4492 | 2021D60SA401191 | 高白度高柔软性鲜茧生丝缫丝关键技术 | 浙江华锋丝业股份有限公司 | 1、清洁：≥97.5分；2、洁净：≥94.00分；3、均匀二度变化：≤3条；4、切断：≤4次；5、断裂强度：≥3.35cN/dtex；6、断裂神长率：≥20.0%。 | 桐乡市科技局
4493 | 2021D60SA408171 | 大有光含银竹炭保健纤维 | 桐乡市中辰化纤有限公司 | 单丝线密度：0.5dtex~3.0dtex；断裂强度：≥4.8CN/dtex(CV值≤6%)；断裂伸长率：29%±3%(CV值≤6%)；含油率：1.05%±0.05%；抑菌率（金黄色葡萄球菌、大肠杆菌）：≥98%。 | 桐乡市科技局
4494 | 2021D60SA405069 | 适用于高硬度水质条件的铝合金硅烷处理剂 | 浙江五源科技股份有限公司 | 1、pH：2.0~4.0；2、比重：1.01±0.01；3、水电导率：≥500μscm；4、沸水煮试验： 2h，漆膜无鼓泡；5、附着力：0~1级；6、铬含量：无。 | 桐乡市科技局
4495 | 2021D60SA408770 | 膨体腈纶绞纱染色工艺 | 浙江中昕染整科技股份有限公司 | 1、耐干摩擦色牢度：≥3级；2、耐汗渍色牢度：变色≥3级，沾色≥3级；3、耐水色牢度：变色≥3级，沾色≥3级；4、甲醛含量：≤300mg/kg;5、pH值：4.0-9.0；6、无异味；7、无可分解致癌芳香胺染料。 | 桐乡市科技局
4496 | 2021D60SA406300 | 耐皱易织型纤维 | 桐昆集团浙江恒盛化纤有限公司 | ①产品规格：有光圆孔FDY210-320dtex/96F；②线密度偏差率(%)：±1.0；③线密度变异系数CV值(%)：≤1.00；④断裂强度(CN/dtex)：≥3.90；⑤断裂强度变异系数CV值(%)：≤5.00；⑥断裂伸长率(%)：M1±3.0；⑦断裂伸长不匀率CV(%)：≤8.00；⑧沸水收缩率(%)：M2±0.7；⑨含油率(%)：M3±0.10；⑩网络度/（个/m）：M4±4。 | 桐乡市科技局
4497 | 2021D60SA407487 | 半光FDYsoft纤维 | 桐乡市中益化纤有限公司 | 单丝线密度： 0.5dtex-1.0dtex；线密度CV值：≤1.0 %；断裂强度：≥4.2 CN/dtex；断裂强度CV值：≤3%；断裂伸长率：30±3%；断裂伸长率CV值：≤6 %；条干不匀率（CV值）：≤0.9 %；含油率%：1.10±0.1。 | 桐乡市科技局
4498 | 2021D60SA409468 | 凉感席类专用纤维 | 桐昆集团股份有限公司 | 1、产品型号(dtex/F)：500dtex/144F(DTY大有光复合轻网)；2、断裂强度(cN/dtex)：≥2.50；3、断裂强度变异系数CVb(%)：≤7.0；4、断裂伸长率(%)： M1±5.00；5、断裂伸长变异系数CVb(%)：≤12.00；6、卷曲收缩率（%）：M2（1±20%）；7、沸水收缩率（%）： M3±0.6；8、含油率（%）： M4±0.80。 | 桐乡市科技局
4499 | 2021D60SA400770 | 汽车空调压缩机119301滑履 | 桐乡顺士达精密机械有限公司 | 1、外径：Φ9.9±0.3；2、平面度：0.005；3、直径：Φ12.6±0.3；4、角度：30°±5°；5、倒角圆度：1.7±0.3；6、硬度：HRC650-880。 | 桐乡市科技局
4500 | 2021D60SA402260 | 4MW+海上风电叶片梁帽用单向织物E8-UD1200/UD1250 | 浙江恒石纤维基业有限公司 | 1）克重： E8-UD1200：1215±3% g/m²；E8-UD1250：1249±3% g/m²；2）含水率：≤0.1%；3）可燃物含量：（0.4~0.7）%；4）E8-UD1200：0°拉伸模量（GPa）：≥52；0°压缩模量（GPa）：≥54；面内剪切模量（GPa）：≥4.7；E8-UD1250：0°拉伸模量（GPa）：≥50；0°压缩模量（GPa）：≥50；面内剪切模量（GPa）。 | 桐乡市科技局
4501 | 2021D60SA408787 | 抗皱免烫织物用涤纶高弹丝 | 桐乡市创新纺织股份有限公司 | 纤维断裂强度≥7.2cN/dtex，断裂伸长率为12±2％，干热收缩率(测试条件：177℃，10min，0.05g/D)为3±1.0％，含油率为0.4±0.2wt％。极限氧指数＞22。 | 桐乡市科技局
4502 | 2021D60SA403401 | 全生物可堆肥降解纸桶 | 浙江庞度环保科技有限公司 | 1.耐温试验（95℃±5℃的油、水，30min）：无变形、起皮、起皱、无渗、漏；2.生物分解率：≥85%；3.脱色试验：阴性；4.容量偏差：±0.1%。 | 桐乡市科技局
4503 | 2021D60SA4010456 | 滑爽亲肤纤维 | 桐乡市中维化纤有限公司 | 单丝线密度：2.0-2.5 dtex；线密度CV值：≤1.0%；断裂强度： ≥4.3CN/dtex；断裂强度CV值：≤5%；断裂伸长率：29%±4%；断裂伸长率CV值：≤8.0%；条干CV值：≤1.1%；条干U值：≤0.9%；含油率：1.05%±0.08%。 | 桐乡市科技局
4504 | 2021D60SA4010440 | 浮光功能纤维 | 桐乡市中维化纤有限公司 | 单丝线密度：1.5 ~ 3.5 dtex；断裂强度： ≥2.4CN/dtex；断裂强度CV值：≤3%；断裂伸长率：128%±3%；断裂伸长率CV值：≤3%；含油率：0.5%±0.08%；条干不匀率CV值≤1.0 %。 | 桐乡市科技局
4505 | 2021D60SA400722 | 70S羊毛纤维毛条染色技术 | 桐乡市荣翔染整有限公司 | 1、pH值：4.0-7.5；2、耐洗色牢度：≥4；3、耐汗渍色牢度：≥3；4、耐干摩擦色牢度：≥3；5、耐湿摩擦色牢度：≥3。6、异味：无；7、可分解致癌芳香胺染料：禁用。 | 桐乡市科技局
4506 | 2021D60SA401496 | 可调光控制折叠LED橱柜灯 | 浙江豪庭灯饰有限公司 | 1、整灯光效可达到110lm/W；2、光通量不小于150lm；3、功率小于等于1.65W；4、光束角120°±10%。 | 桐乡市科技局
4507 | 2021D60SA402534 | 车辆登记证审批系统 | 瑞德保信息科技（浙江）股份有限公司 | 1、车辆登记数量：≥10000辆；2、平台并发登陆用户数：≥500个；3、日常数据表单分析响应时间：≤1秒。 | 桐乡市科技局
4508 | 2021D60SA402074 | 抗老化抗光氧化PVC压延膜 | 浙江新铭隆科技有限公司 | 1、紫外线阻隔率≥99%；2、透光率≥85%；3、红外线阻绝率≥95%；4、雾度<0.2%；5、伸强度≥15MPa; 6、断裂伸长率≥180%；7、低温伸长率≥15%；8、加热损失率≤2％。 | 桐乡市科技局
4509 | 2021D60SA408080 | 高磁感应强度低高频损失汽车扬声器 | 嘉兴市晶奥电子有限公司 | 1、直流阻抗Re (Ω) 3.0±15%；2、额定共振频率F0 (Hz)：75±20%；3、特性灵敏度级SPL (dB) (1m、1W)：89±2dB；4、额定功率P (W)：70；5、频响范围(Hz)：60-20K。 | 桐乡市科技局
4510 | 2021D60SA408295 | 超薄型LED隔离式电源变压器 | 桐乡市宏益电子有限公司 | 1、电感：1.0mH±10%；2、绝缘阻抗：100M/AT500VDC；3、饱和电流：750mA MIN；4、高压测试：500VAC；5、直流电阻：3.0Ω MAX（5-1）、1.6Ω MAX（8-10）。 | 桐乡市科技局
4511 | 2021D60SA405067 | 薄膜型锌钙系磷化剂 | 浙江五源科技股份有限公司 | 1、游离酸：2.5~4.5；2、总酸：17~20；3、比重：1.39~1.42；4、磷化膜膜重：1.5-4.0g/cm2；5、钙含量>2%。 | 桐乡市科技局
4512 | 2021D60SA4010314 | 中空型光谱蓄热纤维 | 桐乡市中盈化纤有限公司 | 单丝线密度：2.8~5.5 dtex；断裂强度：≥2.3CN/dtex(CV值≤5%)；断裂伸长率：125%±4%(CV值≤5%)；含油率：0.45%±0.05%。 | 桐乡市科技局
4513 | 2021D60SA409644 | 毛麻棉丝新型混纺纱线及其生产工艺 | 浙江赢时胜实业有限公司 | 1、耐干摩擦色牢度：≥4级；2、耐湿摩擦色牢度：≥3级；3、耐光色牢度：≥4级；4、断裂强力：≥1000CN。 | 桐乡市科技局
4514 | 2021D60SA408483 | 防水抗黄变氨纶毛圈面料 | 浙江雅雪纺织科技有限公司 | 1.水洗尺寸变化率(纤维素纤维总含量50%以下)：-5.0到+3.0；2.纤维含量：棉71.8、聚酯纤维24.8；3.耐皂洗色牢度：≥4级；4.耐汗渍色牢度：≥3级；5.耐摩擦色牢度：≥3级；6.酚黄变色牢度：4级；7.耐水色牢度：≥3级；8.防水性能：4级。 | 桐乡市科技局
4515 | 2021D60SA406091 | 防污汽车皮革用环保聚酯 | 桐乡市舒乐橡塑材料股份有限公司 | 1、外观：透明液体；2、色泽（Pt-Co）：＜50；3、粘度（25℃）：40-60PaS；4、酸值（mgKOH/g）：＜0.2。 | 桐乡市科技局
4516 | 2021D60SA409917 | 纸机网毯张紧器 | 浙江华章科技有限公司 | 1、适用车速：300m/min-2000m/min；2、适用纸机网宽：3m-8.6m；3、张紧行程：1m-3.5m。 | 桐乡市科技局
4517 | 2021D60SA401575 | 阻燃合成革基布沙发面料 | 浙江杰鸿纺织科技有限公司 | 1、 燃烧损毁长度≤150mm；2、 续燃时间≤5S；3、 阻燃时间≤5S；4、耐皂洗色牢度≥4；5、耐水洗色牢度≥4；6、耐汗渍洗色牢度≥4；7、耐干摩擦洗色牢度≥4；8、耐湿摩擦洗色牢度≥4。 | 桐乡市科技局
4518 | 2021D60SA406258 | 高弹易染滑柔纤维 | 桐昆集团浙江恒盛化纤有限公司 | 1、产品规格(dtex/F)：氨纶包覆丝118-290dtex/96F；2、线密度偏差率/%：±3.0；3、网络点/（个/m）：M1×(1±10.0%)；4、断裂强度/（cN/dtex）：≥3.3；5、断裂强度变异系数/%：≤5.0；6、断裂伸长率/%：M2±3.0；7、断裂伸长率变异系数/%：≤9.0。 | 桐乡市科技局
4519 | 2021D60SA405274 | 闪光斜纹真丝花绸面料 | 桐乡市华雷丝绸股份有限公司 | 1、抗起球级数≥4级；2、电负荷：符合国家静电等离子辐射指标；3、松驰尺寸变化率长度要求为±5%；4、抗辐射率：≥95%。5、耐洗色牢度≥3-4级；6、耐汗渍色牢度≥3-4级。 | 桐乡市科技局
4520 | 2021D60SA400874 | 多层抗菌包装薄膜 | 浙江恩特包装新材料股份有限公司 | 1、大肠菌群：不得检出；2、细菌菌落总数：≤200cfu/g；3、真菌菌落总数：≤100cfu/g；4、耐压性能：负荷200N，无渗漏，不破裂；5、跌落性能：跌落高度500mm，不破裂。 | 桐乡市科技局
4521 | 2021D60SA409795 | 大有光“王”字型截面吸湿透气纤维 | 桐乡市中辰化纤有限公司 | 单丝纤度：0.6~2.5dtex；断裂强度：≥4.5 CN/dtex(CV值≤3.0%)；断裂伸长率：29%±4%(CV值≤3.0%)；含油率：1.15%±0.05%；条干不匀率：CV值≤0.85 %。 | 桐乡市科技局
4522 | 2021D60SA4010178 | 耐温70℃无邻苯电缆料的填料 | 浙江新远虹高分子材料股份有限公司 | 填料用于常规耐温70℃PVC电缆护套料，使用后护套料的性能如下：1、拉伸强度为：21.2MPa；2、断裂伸长率：369% ；3、耐油性：20#机油100℃×24h，断裂伸长率保持率86%、抗拉强度保持率74%；4、耐老化性：135℃ ×168h热老化后，拉伸强度变化率≤7.4%，断裂伸长率保持率≤-8.7%。 | 桐乡市科技局
4523 | 2021D60SA4010298 | 轻薄阻燃抗静电改性纤维 | 桐乡市中盈化纤有限公司 | 单丝线密度：0.8~3.5 dtex；断裂强度：≥2.3CN/dtex(CV值≤5%)；断裂伸长率：125%±4%(CV值≤5%)；含油率：0.45%±0.05%。 | 桐乡市科技局
4524 | 2021D60SA403637 | 基于节水型印染技术的高色牢度棉纱 | 桐乡市金达染整有限责任公司 | 1、PH值：6-7；2、耐皂洗色牢度：4-5级；3、耐汗渍色牢度：4-5级；4、耐水色牢度：4-5级。 | 桐乡市科技局
4525 | 2021D60SA408354 | 冶金设备离心机轴承组油气润滑系统 | 桐乡双玛机械有限公司 | 1、外观无缺陷，油箱无渗漏；2、电机功率90W；3、油泵流量150ml/min；4、油泵油压2.5MPa；5、单次出油量1.5ml/cy，误差在10%以内；6、分油阀的12个出口的出油量稳定，误差在10%以内；7、控制器运行稳定，模拟电磁干扰，无乱码现象。 | 桐乡市科技局
4526 | 2021D60SA409607 | Gemini长效抑菌除臭纤维 | 桐乡市中辰化纤有限公司 | 单丝纤度：1.5~5.5dtex；断裂强度：≥2.5CN/dtex(CV值≤3.5%)；断裂伸长率：129%±4%(CV值≤3.5%)；含油率：0. 42%±0.05%；条干不匀率：CV值≤1.2 %；抑菌率(大肠杆菌、金黄色葡萄球菌)：≥98%。 | 桐乡市科技局
4527 | 2021D60SA406011 | 高强度多层复合材料PE给水管材 | 浙江申康管业有限公司 | 1、环刚度（Kn/㎡）：≥16；2、拉伸屈服应力MPa：≥20；3、纵向回缩率（110℃、2h）：≤3%。 | 桐乡市科技局
4528 | 2021D60SA402473 | 无线远程通讯电表预付费系统 | 浙江永泰隆电子股份有限公司 | 1、精度等级：I级 ；2、电流范围：1.5A-100A；3、工作温度范围：-40度-+70度；4、计时准确度≤0.5s/D;5、具有多种通讯方式可选，4G/WiFi、低功耗蓝牙等通讯。6、集成独有的YTL-BUS主站通讯协议、APS预付费协议。7、支持本地升级功能，具备远程升级功能。8、具备断网侦测功能，蓝牙本地充值功能。9、具备每半小时的用电信息存储功能(一个月)。 | 桐乡市科技局
4529 | 2021D60SA403287 | 油墨罐2.5kg盖开式双柱可倾冲压系统 | 浙江旗源金属包装股份有限公司 | 1、罐盖材料厚度：0.28±0.005；2、硬度等级:T2.5; 3、罐盖直径：199.5±0.2；4、高度：6.5±0.3；5、重量：89±2g。6、密封性要求：内外压力差负压0.015-0.035兆帕，无漏气；7、抗撞击要求：抽压达负压0.015-0.035兆帕后取出，放于一米高跌落一次，盖不脱落，压力不变。 | 桐乡市科技局
4530 | 2021D60SA406711 | 带隔板减震型瓦楞纸箱 | 百丽特包装有限公司 | 1、尺寸偏差：±3mm；2、印刷图文：箱面印刷图字清晰，位置准确；3、抗破强度：≥405kpa；4、边压强度：≥1.8kN/m。 | 桐乡市科技局
4531 | 2021D60SA401096 | 地铁综合监控控制系统 | 浙江海得成套设备制造有限公司 | 1、系统整体可用性：＞99.98%；2、系统平均无故障时间：MTBF＞300000小时；3、控制命令响应时间：＜2s；4、设备状态变化信息响应时间：＜2s；5、任何冗余的网络设备发生单点故障，不得影响ISCS的正常工作。 | 桐乡市科技局
4532 | 2021D60SA4010268 | 海泡石耐腐蚀绝缘纤维 | 桐乡市中盈化纤有限公司 | 单丝线密度：2.6~3.9dtex；断裂强度：≥2.5CN/dtex(CV值≤4%)；断裂伸长率：127%±4%(CV值≤4%)；含油率：0.33%±0.10%。 | 桐乡市科技局
4533 | 2021D60SA401296 | RGB可充电LED小夜灯的研发 | 浙江豪庭灯饰有限公司 | 1、输入电压3V，RGB混合白光亮度1.5lm；2、待机功耗≤15uA；3、RGB混合白光色温3465k±245k；4、RGB混合白光色容差≤2-step。 | 桐乡市科技局
4534 | 2020D60SA8421626 | 低转速高扭矩单缸风冷柴油机曲轴的研发 | 浙江联星机械股份有限公司 | 1、抗拉强度：675mPa；2、屈服强度：377.2mPa；3、延伸率：5.2%；4、布氏硬度：217HBW；5、球化分级：3级；6、石墨大小：7级；7、基体组织珠光体含量：80%。 | 温岭市科技局
4535 | 2020D60SA8422367 | LX1504传动系（齿轮和轴系列） | 浙江海天机械有限公司 | 此项目开发的传动系（齿轮和轴系列）主要用于东方红LX1504轮式拖拉机上，在借鉴国外先进技术的基础上，根据市场需求开发的具有国际先进水平的驱动型轮式拖拉机的传动系（齿轮和轴系列）。采用独立式动力输出轴，可满足旋耕、收割、播种、施肥及碾米等作业需要，其动力强劲，性能卓越，油耗低，牵引力大，动力经济性好，广泛用于各种农田作业和运输等其它作业。可配12个前进档、4个倒退档，可选装24+8爬行档，爬行档速。 | 温岭市科技局
4536 | 2020D60SA8421681 | 纺织机高致密度铝套筒 | 温岭市利达机械电器有限公司 | 1、拔模斜度：1.5°；2、铸造圆角：R0.5-R5；3、壁厚：2.5mm；4、倒角：C0.5；5、尺寸公差：CT6级；6、壁厚公差：CT7级；8、抗拉强度：240MPa；9、铸件表面不能有裂纹、裂痕，外露表面不允许有网状毛刺。 | 温岭市科技局
4537 | 2020D60SA8422145 | LUXON-F4活塞式气体增压机的研发 | 浙江洛森压缩机股份有限公司 | 1、功率：1.6kW；2、最大压力：1.15MPa；3、气罐容积：22L；4、电气耐压试验：未击穿、无闪络；5、电气绝缘电阻：＞500MΩ；6、容积流量：0.12m3/min；7、排气温度：135℃；8、机械振动：68mm/s；9、清洁度：125mg。 | 温岭市科技局
4538 | 2020D60SA8422331 | 数字化启动式充电器 | 浙江普尔尼机电股份有限公司 | 工作温度：-20至50度；输入电压：三相AC380V；频率：50Hz；电压：48V；电池容量：80-800Ah；均充电压：54-62.5V；浮充电压：55V；充电电流：8-80A；效率：95%；散热方式：温控风冷；绝缘电阻：210欧姆。 | 温岭市科技局
4539 | 2021D60SA840093 | 4寸高可靠性深井泵升级开发 | 新界泵业（浙江）有限公司 | 1、额定流量：2、4、6、8、10、16m3/h；2、额定扬程：17m～512m；3、额定功率：0.37kW～7.5kW；4、防护等级：IPX8；5、频率：50Hz；6、电压：380V、220V。 | 温岭市科技局
4540 | 2020D60SA8421679 | 纳米纤维素增强的可生物降解复合薄膜及其制备方法研发 | 台州浩展婴儿用品股份有限公司 | 1、有良好的热封性；2、气密性、防潮性、耐热性。耐寒性、保香性、防紫外线透过性等性能良好；3、透明度、光洋度、印刷性好；4、有良好的抗拉强度、耐冲击、耐撕裂、耐刺穿、耐弯折、耐压等性能。 | 温岭市科技局
4541 | 2020D60SA8422443 | 深井潜水泵的电机机壳精加工工艺及深井泵的研发 | 温岭汉德泵业有限公司 | 1、额定电压：220V/380V；2、额定频率：50Hz/60Hz；3、额定功率：0.18-1.5kW；4、额定流量：2-4m3/h；5、额定扬程：20-200m；6、泵效率：≥49%，电机效率≥56%。 | 温岭市科技局
4542 | 2020D60SA8422360 | 研井定心钻的研发 | 浙江甬岭数控刀具有限公司 | 1、L：94；2、适用刀片：WD×T052504；3、刃经：16Dc；4、柄经：20Ds。 | 温岭市科技局
4543 | 2020D60SA8422048 | 驻车支架焊接应力及变形控制技术研究 | 温岭誉翔机械零部件有限公司 | 1、摩擦系数：0.26；2、耐磨性能提高1.8倍；3、紧缩性：0.23mm；4、强度：5.5Mpa；5、硬度：66HRC；6、变形量：1.01×10-2mm；7、表面未出现气泡、剥离和基体金属腐蚀等现象。 | 温岭市科技局
4544 | 2020D60SA8422198 | 安全型智能电池包24V 2.0AH/4.0AH | 绿格逻新能源科技（浙江）有限责任公司 | 1.过充保护：4.200±0.025V/cell；2.过放保护：2.700±0.025V/cell；3.一级过流保护：35±3A/1.42±0.2S；4.二级过流保护：52±5A/0.7±0.1S；5.短路保护：120±10A/0.2S；6.放电高/低温保护：70±5℃/-20±5℃；7.放电高/低温恢复：60±5℃/-10±5℃；8.充电高/低温保护：50±5℃/0±5℃。 | 温岭市科技局
4545 | 2020D60SA8422269 | 蓝牙远控操作真空泵技术的研发 | 浙江爱特制冷设备有限公司 | 1、抽气速率：2.5L/S；2、极限真空：6.7×10-2;;3、转速:2650rpm；4、进气口直径：65mm；5、电机功率：0.75W。 | 温岭市科技局
4546 | 2020D60SA8422354 | 研井大孔径桥式精镗刀模块&lt;铝合金&gt;的研发 | 浙江甬岭数控刀具有限公司 | 1、DC：151-211；2、L：84；3、适用刀片：TP1103..；4、螺钉：M3×7；5、扳手：T8；6、桥板紧固螺钉：4-M12；7、滑板紧固螺钉：8-M8。 | 温岭市科技局
4547 | 2020D60SA8422505 | 立式串激无油空压机 | 鑫磊压缩机股份有限公司 | 1、电源：380V/50Hz；2、排气量排气压力（m3/min）mpa：2.3/0.5；3、功率：11KW；4. 转速rpm：1480；5、启动方式：Y－△；6、噪音：75dB。 | 温岭市科技局
4548 | 2020D60SA8422527 | 智能高压增压泵保护系统及其水压动态管控方法的研发 | 浙江富莱欧机电有限公司 | 冷绝缘电阻：490MΩ；耐电压试验：未击穿；电机效率：62.17%；温升：53k；热绝缘电阻：460MΩ；水压试验：无渗漏；空载电压：220V；空载电流：1.637A；空载输入功率：147W；额定电流：0.53；额定转矩：1.84；功率因数：0.97；最大转矩：2.33；最小转矩：0.70。 | 温岭市科技局
4549 | 2020D60SA8421632 | 瓦楞纸箱高速柔性印刷关键技术及产品开发 | 温岭市荣华装璜包装股份有限公司 | 1、边压强度：4300N/m；2、耐破强度：848Kpa；3、空箱抗压：2900N；4、含水率：8%。 | 温岭市科技局
4550 | 2020D60SA8421624 | 高效快速汽油机曲轴齿轮装配模具的研发 | 浙江联星机械股份有限公司 | 1、抗拉强度：676mPa；2、屈服强度：379.8mPa；3、延伸率：5.1%；4、布氏硬度：215HBW；5、球化分级：3级；6、石墨大小：7级；7、基体组织珠光体含量：80%。 | 温岭市科技局
4551 | 2020D60SA8422265 | 全自动冷媒回收机用陶瓷汽缸结构及其管路控制方法研发 | 浙江爱特制冷设备有限公司 | 1、驱动气压：2-8bar;2、压力范围：0-48bar；3、增压比：6:1；4、输出流量：7L-15/min；5、增压缸径：63mm。 | 温岭市科技局
4552 | 2020D60SA8421852 | SKD-69恒压变频控制器 | 浙江耀达智能科技股份有限公司 | 1.用于饮用水或者非饮用水管道系统的高功率水泵恒压变频控制器；2.当水开始流动或者压力降低（水龙头开启）时地开启水泵，根据系统压力的变化自动调节水泵电机的转速实现恒定水压控制，当水流停止（水龙头关闭）时关闭水泵；3.根据用户用水量的大小自动调节水泵的功率实现节能；4.缺水时可自动停止水泵；5.能使用与更扬程更大，流量更大的水泵，适用。 | 温岭市科技局
4553 | 2020D60SA8421643 | 智能型超低能耗增氧机 | 浙江仪源科技股份有限公司 | 1、增氧能力：2.43kg/h；2、动力效率：1.60kg/kw.h；3、空载噪声：86.5dB（A）；4、净浮力值：2.526倍整机质量；5、无渗、漏油现象。 | 温岭市科技局
4554 | 2020D60SA8422069 | 定流量多扬程潜水泵设计开发 | 台州大浪泵业股份有限公司 | 1、额定流量：2m³/h；2、额定扬程：60-200m；3、功率：0.75KW；4、出水口径：1寸；5、电压：220V；6、频率：50Hz；7、同步转速：3000r/min；8、适用井径：100mm。 | 温岭市科技局
4555 | 2020D60SA8422167 | 双形态变形环保电动车项目研发 | 浙江朗翔实业有限公司 | 1、车型尺寸：1650*690*1070mm；2、座垫高度：650mm;3、离地间隙：110mm；4、脚踏板间隙：350mm；5、爬坡：≦15°；6、整车净重：104kg；7、载重：75kg；8、制动方式：脚刹；9、制动距离：≦3m;10、最高车速：22km/h；11、续航里程：≧30km；12、电池容量：20Ah;13、充电时间：4-8h；14、额定电压：60V/48V；15、额定功率：500W。 | 温岭市科技局
4556 | 2020D60SA8422282 | 双钥模式加密U盘研究与设计 | 爱尔达电气有限公司 | 1、容量：16GB-1TB；2、工作电压：1.8-3.6V；3、封装形式：混合封装；4、工作温度：-20℃~70℃；5、写入速度：Class 10；6、擦写寿命：5千次。 | 温岭市科技局
4557 | 2020D60SA8422500 | XLTB空气悬浮离心鼓风机 | 鑫磊压缩机股份有限公司 | 1、电压:220V；2、频率:50HZ；3、功率:3KW/4HP；4、转速: 1350RPM；5、理论排量: 412 L/min；6、工作压力:0.8Mpa。 | 温岭市科技局
4558 | 2020D60SA8421955 | 子囊霉素纯化填料及工艺 | 浙江华谱新创科技有限公司 | 本产品针对子囊霉素的分离问题而设计，产品以硅胶为基质，独特的“极性共聚”专利技术，对子囊霉素有关物质实现分离。技术指标如下： 1. 材料规格：7~10 um，100A ；2. 上样量：0.5%-1%；3. 主峰纯度＞99.5%；4. 载样量0.8%；5. 回收率80%~90%。 | 温岭市科技局
4559 | 2020D60SA8421793 | 基于端电压优化控制的高效异步电机设计开发 | 方大电机有限公司 | 1、额定功率:200KW；2、额定转速：1490r/min；3、额定电流：360A；4、堵转电流：7.1A；5、效率η96%；6、功率因素cosφ0.9；7、额定转矩：1282。 | 温岭市科技局
4560 | 2020D60SA8421646 | 基于三合一传感器的低油耗节流阀体总成 | 台州荣茂电器股份有限公司 | 1、材料为YL113；2、质量为0.23kg；3、壁厚均匀无毛刺；4、内径：5cm；5、阀体孔径：Φ34。 | 温岭市科技局
4561 | 2020D60SA8421952 | 智能低飞溅FASW控制技术研究及其气保焊机设计开发 | 浙江巨霸焊接设备制造有限公司 | 1、输入电压：1～ 230V ± 15%； 2、输入功率：5.2KVA ；3、熔断器：16A； 4、负载持续率：25%；5、输出调节范围：40 ～150 A/ 16～ 22V；6、送丝速度：2～ 11m/min；7、空载电压：58V； 8、效率：0.8；9、焊丝直径：Ф0.6 ～ФF1.0mm。 | 温岭市科技局
4562 | 2020D60SA8422272 | 基于多数据流存储技术的高性能TF卡 | 爱尔达电气有限公司 | 1、容量：16GB-1TB；2、工作电压：1.8-3.6V；3、封装形式：混合封装；4、工作温度：-20℃~70℃；5、写入速度：Class 10；6、擦写寿命：5千次。 | 温岭市科技局
4563 | 2020D60SA8421676 | 透气舒适性婴儿防刮围兜 | 台州浩展婴儿用品股份有限公司 | 1、面料：混色纺纱线；2、适用年龄：2岁内；3、功能：柔软防刮、抗起球和吸湿快干；4、搭扣类别：绑带；5、使用季节：四季；6、安全类别：SGS检测。 | 温岭市科技局
4564 | 2020D60SA8422241 | CCS07电机保护总成 | 温岭市金马至微特电机制造有限公司 | 1、电压：9-230V；2、空载速度：5000-25000rpm；3、转矩：45-530mNm；4、输出功率：20 - 920W；5、效率：60 –80%。 | 温岭市科技局
4565 | 2020D60SA8422124 | 分段式低温渗扩技术的开发研究 | 温岭市万泰热处理有限公司 | 1、强度：390；2、硬度HB：192~223；3、淬火温度：840~860；4、保温时间：1-2min/mm 且＞ 30min、2-3min/mm 且＞ 1h；5、升降温速度（℃）：＜200；6、处理方式：正火、回火；7、冷却方式：空冷。 | 温岭市科技局
4566 | 2020D60SA8422067 | 基于流动噪声特性的微机智控自吸泵研发 | 台州大浪泵业股份有限公司 | 1、额定流量：1m³/h；2、额定扬程：13m；3、功率：200W；4、配管：1寸；5、电压：220V；6、同步转速：3000r/min。 | 温岭市科技局
4567 | 2020D60SA8421650 | 基于阀片撞击的防结冰节流阀体总成研发 | 台州荣茂电器股份有限公司 | 1、材料为YL113；2、质量为0.26kg；3、壁厚均匀无毛刺；4、内径：4.2cm；5、阀体孔径：Φ32。 | 温岭市科技局
4568 | 2020D60SA8422361 | 小孔径10-12.5U钻刀片的研发 | 浙江甬岭数控刀具有限公司 | 1、L：64；2、适用刀片：WD×T042004；3、刃经：13Dc；4、柄经：20Ds。 | 温岭市科技局
4569 | 2020D60SA8421782 | 蘑菇培养料预湿生产用推料装置 | 浙江宏业装备科技有限公司 | 1、电压：380V；2、频率：50Hz；3、整机总功率：22kw；4、设计效率：105m3/h；5、最大推料宽度：1.2m；6、推料高度：2m；7、载重：4t；8、材质：与料接触为不锈钢，其余为碳钢。 | 温岭市科技局
4570 | 2020D60SA8421566 | 便携式新型散热单相双值电容异步电动机 | 台州东业电机制造有限公司 | 1.额定电压：220V；2.额定电流：4A；3.额定功率：1.5kw；4.额定转速：3200r/min；5.能量利用效率：0.92；6绝缘等级：F；7.防护等级：IP54；8.冷却方式：风冷。 | 温岭市科技局
4571 | 2020D60SA8421803 | 抗干扰高性能数字焊接电源研究及其电焊机开发 | 台州飞达机床有限公司 | 1、输入电压：220V±15%；2、频率：50/60Hz；3、额定输入电源容量：5.4KVA；4、功率因素：cosφ0.93；5、最大空载电压：65V；6、电流调节范围：20-120A。 | 温岭市科技局
4572 | 2020D60SA8421781 | 集成式轻量化变频增压泵 | 浙江浪奇泵业有限公司 | 1、额定流量：8l/min；2、最大流量：16l/min；3、额定扬程;8m；4、最高扬程：10m；5、额定功率：90kw；6、额定电压：220V；7、转速：2800r/min；8、频率：50Hz；9、配管内径：12mm。 | 温岭市科技局
4573 | 2020D60SA8421787 | PLJ350大型均匀式抛料机 | 浙江宏业装备科技有限公司 | 1、电压：380V；2、功率：42kW；3、设备尺寸：15*3.7*4.1m；4、主输送带速度：60m/min；5、抛料速度：48m/min；6、抛料高度：4m；7、抛料宽度：4.5m；8、输送带层高：0.47m。 | 温岭市科技局
4574 | 2020D60SA8422329 | 数字化多功能切割机 | 浙江普尔尼机电股份有限公司 | 1、输入电压380±13%；2、输出电流20-100A；3、负载电压80-120V；4、重量25KG；5、尺寸 580*260*500；6、负载持续率 63%；7、防护等级IP21S。 | 温岭市科技局
4575 | 2020D60SA8421569 | 带有内置式真空表的真空泵研发项目 | 温岭市挺威真空设备有限公司 | 1、极限压力：2Pa/150Microns；2、抽气速率：2CFM 60L/min；3、加油量：150ml； 4、电机功率：1/6HP。 | 温岭市科技局
4576 | 2020D60SA8421668 | 齿轮渗碳淬火变形控制研究及其盆角齿设计开发 | 温岭市新星传动股份有限公司 | 1、齿轮外观：齿轮规则，无裂纹，孔洞等宏观缺陷；2、碳化物级别：2级；3、马氏级别：3级；4、残余奥氏体级别：3级；5、渗碳层深度：670μm；6、表面硬度：HV10 706-723；7、心部硬度：HV30 455-476。 | 温岭市科技局
4577 | 2020D60SA8422279 | 多通道闪存存储系统研发项目 | 爱尔达电气有限公司 | 1、容量：16GB-1TB；2、工作电压：1.8-3.6V；3、封装形式：混合封装；4、工作温度：-20℃~70℃；5、写入速度：Class 10；6、擦写寿命：5千次。 | 温岭市科技局
4578 | 2020D60SA8422373 | 安全防护平台的防坠防倾覆导座（打开式）研发 | 浙江开邦建筑科技有限公司 | 标准荷载使用工况：L/250；制动距离：≤80mm；相邻机位升降差：≤30mm；两层均布承载：0.5kN/m2；每层承载面积：14.0m*0.64m。 | 温岭市科技局
4579 | 2020D60SA8422370 | B315轮边减速机齿轮和轴系列 | 浙江海天机械有限公司 | 此项目为中国铁建集团公司配套，B315轮边减速机主要使用于大型农业采棉机上，负载为40吨左右，为了提高采棉机的驱动力，以满足和修正整个传动系统力的匹配。其工作原理为主减速器传递的转速和扭矩经过轮边减速再传递到车轮，以便使车轮在地面附着力的作用下，产生较大驱动力。从而减速边减各零件的受力。 此项目齿轮采用大模数设计，齿轮精度8级，齿轮外径最大Φ345mm，驱动轴外径600mm，长度560m。 | 温岭市科技局
4580 | 2020D60SA8422507 | KS螺杆空压机项目 | 鑫磊压缩机股份有限公司 | 1、电压：380V；2、频率：50Hz；3、功率：75KW；4、机组输入比功率：7.3Kw.min/m³；5、容积流量：12.2m³/min ；6、排气压力：0.8MPa。 | 温岭市科技局
4581 | 2020D60SA8422478 | 仿生换气隔温运动鞋鞋底设计开发 | 浙江富邦电子科技有限公司 | 1.主要材质：TPR；2.厚度：20-200mm；3.颜色：单色可定制。 | 温岭市科技局
4582 | 2020D60SA8422058 | 四轮车板链装配输送线的研发 | 温岭市胜达输送设备有限公司 | 1、链条规格：轻型链、重型链；2、板链宽度：200-1200mm；3、输送速度：0.5m/min-15m/min；4、输送能力：轻型≥50kg/m,重型≥300kg/m；5、金属板链工作温度：-20℃-100℃。 | 温岭市科技局
4583 | 2020D60SA8421804 | 基于一元化调节的多功能逆变气体保护焊机研发项目 | 台州飞达机床有限公司 | 1、额定输入电压 V：220±15%； 2、额定输入频率 HZ：50/60；3、额定输入功率 kW：4.5； 4、空载电压 V：65；5、额定输出电流 A：140； 6、空载损耗 W：＜300；7、负载持续率 %：10； 8、焊接电流 A：10～140；9、效率 %:≥85； 10、功率因数:≥0.9；11、绝缘等级:H。 | 温岭市科技局
4584 | 2020D60SA8421789 | HLX03综合刮板式混料系统 | 浙江宏业装备科技有限公司 | 1、电压：380V；2、频率：50Hz；3、整机总功率：32kw；4、开捆效率：115m3/h；5、开捆速度：1.25Bale/min；6、草包尺寸（最大圆形包）：φ1.5×1.3m；7、草包尺寸（最大方形包）：1.4×1.1×1.2m；8、材质：与料接触为不锈钢，其余为碳钢。 | 温岭市科技局
4585 | 2020D60SA8422125 | 215型10寸电动车用轮毂电机的研发 | 浙江瑞发机械有限公司 | 1、峰值输出功率：182kw；2、持续输出功率：113kw；3、峰值输出扭矩：峰值输出扭矩6000nm；4、持续输出扭矩：2700nm；5、标称输入电压范围：400-700vcd；6、最高转速500rpm/85kmph 97kmph。 | 温岭市科技局
4586 | 2020D60SA8422352 | 研井大孔径桥式粗镗刀模块&lt;铝合金&gt;的研发 | 浙江甬岭数控刀具有限公司 | 1、DC：151-211；2、dm：32；3、L：80；4、适用刀片：cc..1204..5、螺钉：M5×13；6、扳手：T20；7、桥板紧固螺钉：4-M12；8、滑板紧固螺钉：12-M8。 | 温岭市科技局
4587 | 2020D60SA8422371 | 安全防护平台重复使用预埋螺栓的应用研发 | 浙江开邦建筑科技有限公司 | 标准荷载使用工况：L/250；制动距离：≤80mm；相邻机位升降差：≤30mm；两层均布承载：0.5kN/m2；每层承载面积：14.0m*0.64m。 | 温岭市科技局
4588 | 2020D60SA8422503 | V型双缸活塞式压缩机 | 鑫磊压缩机股份有限公司 | 1、电压: 220V，50Hz；2、功率: 550W；3、最大产气量: 110L/min；4、最高 压 力: 0.8Mpa；5、转速：1380 R/min；6、噪音：≤50dB(A)。 | 温岭市科技局
4589 | 2020D60SA8422526 | 新型智能增压泵用永磁电机及驱动器的研发 | 浙江富莱欧机电有限公司 | 冷绝缘电阻：490MΩ；耐电压试验：未击穿；电机效率：62.17%；温升：53k；热绝缘电阻：460MΩ；水压试验：无渗漏；空载电压：220V；空载电流：1.637A；空载输入功率：147W；额定电流：0.53；额定转矩：1.84；功率因数：0.97；最大转矩：2.33；最小转矩：0.70。 | 温岭市科技局
4590 | 2021D60SA840272 | RD69-恒压供水专用变频器 | 浙江新富凌电气股份有限公司 | 1)输入电压范围：输入电压范围：三相：380-440V;单相：200V-240V2)输入频率范围：50-60Hz；3)功率因素：≥97%；4)控制方式： V/F控制、无PG矢量控制（SVC）、有PG矢量控制（FVC）；5)过载能力： 150%额定电流60S；180%额定电流3S;6)防护等级：IP20;7)变频器人机界面：塑胶按键操作面板、LED显示；8)频率给定方式：多段速及简易。 | 温岭市科技局
4591 | 2020D60SA8421560 | 基于高精准引弧控制技术的逆变手工弧焊机 | 浙江颐顿机电有限公司 | 1、额定输入电压：220V±15%；2、额定输入频率：50/60HZ；3、额定输入功率：4.5kW；4、空载电压：140V；5、空载损耗：＜300W；6、负载持续率：10%；7、焊接电流：10～140A；8、效率：≥85%；9、功率因数:≥0.9。 | 温岭市科技局
4592 | 2020D60SA8422215 | 淋浴水龙头水温智能控制装置的研发 | 浙江拓真洁具有限公司 | 耐压性能：无变形、无渗漏；密封性能：无渗漏；流量：28.5L/s;抗安装负载：无裂纹、无损坏。 | 温岭市科技局
4593 | 2020D60SA8421557 | 智能控制免烧高压风机 | 浙江颐顿机电有限公司 | 1、电压：380V/50HZ；2、输出功率：2.2KW；3、额定电流：8.14A；4、噪音62dB(A)；5、最大流量：320m3h；6、最高真空：-200mbar；7、最高压力：190mbar。 | 温岭市科技局
4594 | 2020D60SA8421564 | 基于防轴承松动结构的铝壳三相异步电动机 | 台州东业电机制造有限公司 | 1.额定电压：380V；2.额定电流：5.5A；3.额定功率：2kw；4.额定转速：3500r/min；5.能量利用效率：0.93；6绝缘等级：F；7.防护等级：IP54；8.冷却方式：风冷。 | 温岭市科技局
4595 | 2020D60SA8421578 | WS/WSM系列全数字高频直流氩弧焊机 | 浙江巨霸焊接设备制造有限公司 | 1、额定输入电压：380V；2、额定输入电流：17.6A；3、额定输出：120/13.2V；4、空载电压：70V；5、焊接电流范围：10-150A；6、负载持续率%：32；7、效率%：≥82；8、功率因数：≥0.75；9、绝缘等级：F。 | 温岭市科技局
4596 | 2020D60SA8422447 | 基于释压防爆装置的充油式井用潜水泵的研发 | 温岭汉德泵业有限公司 | 1、额定流量：2m³/h；2、额定扬程：80m；3、功率：0.75KW；4、出水口径：1寸；5、电压：220V；6、频率：50Hz；7、同步转速：3000r/min。 | 温岭市科技局
4597 | 2020D60SA8421805 | 水路冷却循环系统研究及其多工位数控钻床开发 | 台州飞达机床有限公司 | 1、立柱直径：120mm； 2、主轴最大行程：110mm； 3、主轴中心至立柱表面距离：261mm；4、主轴端面至工作台面最大距离：800mm；5、主轴变速范围：95-1940r/min；6、主轴转速级数：6。 | 温岭市科技局
4598 | 2020D60SA8421562 | 行星齿轮防共振减速电机 | 台州东业电机制造有限公司 | 1.额定电压：220V；2.工作温度：-25—90℃；3.防护等级：IP65；4.润滑方式：长效润滑；5.安装方式：卧式/立式；6.旋转方向：输出、输入同向；7.满载效率：92%；8.最大容许径向力：800N；9.最大容许轴向力：700N。 | 温岭市科技局
4599 | 2020D60SA8422035 | 高强度稳定型异形箱型柱 | 浙江丰扬钢结构有限公司 | 1、腹杆与弦杆的就交角不小于30°；硬度SHA92°；拉伸强度≥12Mpa；耐老化100℃*70h；拉伸强度变化率≤10% ；扯断伸长率变化率≤10%；与铁芯粘合强率≥8Mpa。 | 温岭市科技局
4600 | 2020D60SA8422147 | 氧气呼吸器监测仪的研发 | 浙江洛森压缩机股份有限公司 | 1、功率：1.25kW；2、最大压力：1.05MPa；3、气罐容积：21L；4、电气耐压试验：未击穿、无闪络；5、电气绝缘电阻：＞500MΩ；6、容积流量：0.12m3/min；7、排气温度：120℃；8、机械振动：67mm/s；9、清洁度：130mg。 | 温岭市科技局
4601 | 2020D60SA8421620 | 低振动耐磨损曲轴的研发 | 浙江联星机械股份有限公司 | 1、抗拉强度：679.3mPa；2、屈服强度：379.8mPa；3、延伸率：5.3%；4、布氏硬度：223HBW；5、球化分级：3级；6、石墨大小：7级；7、基体组织珠光体含量：80%。 | 温岭市科技局
4602 | 2020D60SA8422300 | 隐形调节系统一体成型山地盔 | 浙江远景体育用品有限公司 | 研究开发的LEM系列隐形调节系统一体成型山地头盔，是根据LEM客人提供的一系列头盔的要求，开发相应产品的成型模具，注塑模具及生产过程加工使用的各类辅助制具，包括加工PC外壳的全自动机械手的控制程序，定位模具等，形成LEM系列隐形调节系统一体成型山地头盔。 | 温岭市科技局
4603 | 2020D60SA8422325 | 基于恒压控制的智能泵嵌入式驱控系统及其产业化 | 爱科赛智能科技（浙江）有限公司 | 1、永磁无刷直流二三相混合导通控制技术；2、永磁无刷驱动控制技术。主要技术指标：1、工作电压：20V-84V；2、工作电流：12A±0.5A(48V)；3、控制模式：方波驱动，相位角120°；4、安装尺寸：70mm*39mm。 | 温岭市科技局
4604 | 2020D60SA8422510 | 直流手工电弧焊机引弧电流和推力电流自适应调节电路的研发 | 友力机电有限公司 | 电阻：500Ω；初级绕组：59.5k；次级绕组：55.7k；空载电压：60V；额定电压220V；额定电流：28A。 | 温岭市科技局
4605 | 2020D60SA8422485 | 1E35F印度款汽油机及其内部结构优化的研发 | 台州东风科技股份有限公司 | 排量：97.7cc；最大功率/转速：1.2kw/3600r/min；最大扭矩/转速：3.2/2600；油箱容积：1.4L。 | 温岭市科技局
4606 | 2020D60SA8422511 | 基于动静态防滑性能分析的童鞋鞋底设计开发 | 浙江富邦电子科技有限公司 | 1.主要材质：TPR；2.厚度：20-150mm；3.颜色：单色可定制。 | 温岭市科技局
4607 | 2020D60SA8421706 | 基于压力感应的气钉枪保护装置及方法的研发 | 台州市枪宝工具有限公司 | 1、枪夹容钉量：180枚钉子；2、工作气压：60-100psi；3、最大气压：120psi;4、产品尺寸：24*16.9*5.1cm。 | 温岭市科技局
4608 | 2020D60SA8422045 | 两缸水冷往复活塞无油式空气压缩机的研发 | 浙江盛源空压机制造有限公司 | 1.转速：1400rpm；2.排气量：200L/min；3.最大压力：8Bar；4.噪音：≤62dB；5.重量：185kg；6.主相温升：≤50K。 | 温岭市科技局
4609 | 2020D60SA8422144 | KD型10缸5级高压气体压缩机的研发 | 浙江洛森压缩机股份有限公司 | 1、功率：1.5kW；2、最大压力：1.1MPa；3、气罐容积：25L；4、电气耐压试验：未击穿、无闪络；5、电气绝缘电阻：＞500MΩ；6、容积流量：0.145m3/min；7、排气温度：130℃；8、机械振动：69mm/s；9、清洁度：120mg。 | 温岭市科技局
4610 | 2020D60SA8422346 | 高效便携式等离子切割机 | 浙江林龙焊接设备有限公司 | 1、额定输入电压 VAC：220V； 2、额定输入频率 HZ：50；3、输出范围：20A/88V~40A/96V；4、额定最大输入电流：28A；5、最大有效值输入电流：22A；6、空载电压：300V；7、负载持续率：60%；8、额定输出负载电流：40A；9、额定输出负载电压：96V；10、绝缘等级：F。 | 温岭市科技局
4611 | 2020D60SA8422362 | 锁牙式可调精镗头的研发 | 浙江甬岭数控刀具有限公司 | 1、镗孔范围DC：08-50；2、适用镗杆DC：YBJ16；3、微调行程S：3.5；4、L：65；5、dm：63。 | 温岭市科技局
4612 | 2021D60SA840360 | 系列化滚塑度假酒店研发三角形“星玥居” | 浙江贝仕达科技股份有限公司 | 1、房屋结构模块化，装配式搭建；2、滚塑工艺轻量化外壳制造；3、聚乙烯材料应用；4、滚塑发泡填充工艺；5、滚塑外壳灯光系统。 | 温岭市科技局
4613 | 2020D60SA8421558 | 基于ISOP拓扑技术的节能逆变氩弧焊机 | 浙江颐顿机电有限公司 | 1、额定输入电压：180V～460V；2、额定输入电流：23.6A；3、额定输出：180A/17.2V；4、空载电压：65V；5、焊接电流范围：10-180A；6、负载持续率%：35；7、效率%：≥85；8、功率因数：≥0.7；9、绝缘等级：F。 | 温岭市科技局
4614 | 2020D60SA8422033 | 纵向变厚度钢板轧制技术及其钢构件设计开发 | 浙江丰扬钢结构有限公司 | 1、钢板厚度5-9mm；2、钢型号Q345B；3、每平方用钢量：28KG；4、寿命：30-50年；5、抗拉强度≥525MPa；6、延伸率≥41%。 | 温岭市科技局
4615 | 2020D60SA8422117 | 防滑轻巧型助力童鞋 | 笨笨家族体育用品有限公司 | 1、褪色测试：标准：干式≥3.5级、湿式≥3.0级；2、曲折测试：50000转无破损；3、耐汗测试：标准：≥3.0级；4、水洗测试：标准：≥4.0级。 | 温岭市科技局
4616 | 2020D60SA8421637 | 超静音气动涌浪增氧机 | 浙江仪源科技股份有限公司 | 1、增氧能力：1.369kg/h；2、动力效率：1.468kg/kw.h；3、空载噪声：77.2dB（A）；4、净浮力值：2.295倍整机质量；5、无渗、漏油现象。 | 温岭市科技局
4617 | 2020D60SA8422301 | 下巴一体成型山地越野盔 | 浙江远景体育用品有限公司 | 研究开发的LEM系列下巴一体成型山地越野盔，是根据LEM客人提供的一系列头盔的要求，开发相应产品的成型模具，注塑模具及生产过程加工使用的各类辅助制具，包括加工PC外壳的全自动机械手的控制程序，定位模具等，形成LEM系列的下巴一体成型山地越野盔。 | 温岭市科技局
4618 | 2020D60SA8422369 | RG2104传动系（齿轮和轴系列） | 浙江海天机械有限公司 | 此项目开发的RG传动系（齿轮和轴系列）主要用于（180-210马力的）轮式拖拉机上，为国内知名企业中联重机股份有限公司配套的主导产品之一。该机型具有结构紧凑、操纵方便、转向灵活、牵引力大，用途广泛，维修保养方便等特点。此传动系产品配套相应的农机具，可进行耕、耙、播、收等多种田间作业，并可用于运输作业、发电作业、排灌作业等固定动力。 | 温岭市科技局
4619 | 2020D60SA8422121 | 超轻透气型童鞋的研发 | 笨笨家族体育用品有限公司 | 1、褪色测试：标准：干式≥3.5级、湿式≥3.0级；2、曲折测试：50000转无破损；3、耐汗测试：标准：≥3.0级；4、水洗测试：标准：≥4.0级。 | 温岭市科技局
4620 | 2020D60SA8422472 | 五征8M高精度汽车变速器齿轮的研发 | 浙江大鹏机械有限公司 | 齿廓总偏差：21.9um；径向跳动公差：13.6um；表面硬度：61.5.0-62.5HRC；心部硬度：37.1-41.0HRC；渗层硬度：0.67mm。 | 温岭市科技局
4621 | 2020D60SA8422128 | 变速箱箱体的锻造工艺优化改进的研发 | 浙江瑞发机械有限公司 | 表面硬度：HRC61-62.8；心部硬度：HRC38.3-39.7；渗层深度：0.83mm；碳化物等级：2级。 | 温岭市科技局
4622 | 2020D60SA8422118 | 基于保护脚踝关节舒适型休闲鞋的研发 | 笨笨家族体育用品有限公司 | 1、褪色测试：标准：干式≥3.5级、湿式≥3.0级；2、曲折测试：50000转无破损；3、耐汗测试：标准：≥3.0级；4、水洗测试：标准：≥4.0级。 | 温岭市科技局
4623 | 2020D60SA8422070 | 防缠绕耐腐蚀污水泵 | 台州大浪泵业股份有限公司 | 1、额定流量：1.5m³/h；2、额定扬程：32m；3、出水口径：1寸；4、功率：0.75KW；5、同步转速：3000r/min；6、电源电压：220V；7、频率：50Hz。 | 温岭市科技局
4624 | 2020D60SA8422327 | 永磁无刷直流800W高速自吸泵变频恒压控制器 | 爱科赛智能科技（浙江）有限公司 | 1、工作电压：110V-240V， 50Hz/60Hz；2、工作功率：200W-1.5KW；3、控制模式：继电器驱动；4、安装尺寸：142.75mm*87.49mm*56mm。 | 温岭市科技局
4625 | 2020D60SA8422525 | JET冷热水智能大流量喷射泵的研发 | 浙江富莱欧机电有限公司 | 冷绝缘电阻：490MΩ；耐电压试验：未击穿；电机效率：62.17%；温升：53k；热绝缘电阻：460MΩ；水压试验：无渗漏；空载电压：220V；空载电流：1.637A；空载输入功率：147W；额定电流：0.53；额定转矩：1.84；功率因数：0.97；最大转矩：2.33；最小转矩：0.70。 | 温岭市科技局
4626 | 2020D60SA8421832 | 油箱自动在线气密性检测设备 | 温岭市海博输送设备有限公司 | 机架与封堵座间设有第一X轴调节组件，以调节封堵座左右位置；封堵座上设有封堵头且两者间设有封堵头位置调节机构，包括设于封堵座上以调节上下位置的Z轴调节组件和设于Z轴调节组件上以调节前后位置的第一Y轴调节组件，第一Y轴调节组件上连接有调节封堵头安装角度的角度调节机构；机架上与注气座之间设有注气座位置调节机构。 | 温岭市科技局
4627 | 2020D60SA8422082 | 双头可旋转锯床 | 台州市意利欧机械有限公司 | 本研发解决了现有锯床的切角效率较低的问题。它包括底座和两个加工架，底座上设有滑轨，其中一个加工架设置在底座的一端，另一个加工架滑动连接在滑轨上，加工架包括底板和安装架，底板上设有转盘，转盘上连接有能带动转盘转动的转动电机，安装板架上安有钻头和圆锯机，安装架与底板通过转盘连接，安装架与转盘的转轴固连且安装架随着转盘的转动而转动。 | 温岭市科技局
4628 | 2020D60SA8421734 | 旋转自铆成型电机定转子铁芯的制造方法的研发 | 温岭市七星电机有限公司 | 1、定子槽数：28个；2、定子外圆跳动：0.28mm；3、定子内径：55.50mm；4、转子槽数：24个；5、定子外圆跳动：0.04mm；6、转子内径：17.01mm。 | 温岭市科技局
4629 | 2020D60SA8422382 | 改善齿毂齿套受力的五档同步器总成的研发 | 浙江金驰机械有限公司 | 1、表面硬度：45-55HRC；2、深层硬度：0.3-0.8HRC；3、心部硬度：32-36.5HRC；4、渗层深度：1.35mm；5、齿廓总偏差：21.6um；6、径向跳动公差：24.1um。 | 温岭市科技局
4630 | 2020D60SA8422506 | 低压螺杆空压机项目 | 鑫磊压缩机股份有限公司 | 1、电机功率KW：15-40； 2、排量：2.98m3/min～11.6m3/min； 3、工作压力： 0.9MPa； 4、使用场合：环境温度-5℃～+45℃需要压缩空气的场所； 5、冷却方式：风冷； 6、排气温度：≤环境温度+15℃（指整机出口温度）。 | 温岭市科技局
4631 | 2020D60SA8422350 | DY1800冷风/除湿一体机 | 钱江集团温岭正峰动力有限公司 | 工作电压：100V；频率:50HZ/60HZ；额定功率:600W/675W；制冷功率:1.7KW/1.8KW；压缩机:全封闭型；冷媒/冷媒封入量:R407C/340g；电源线长度:2m；除湿水处理方法:塑料桶；净重:约23KG；外形尺寸:长490宽271*高585；储水容量:3.2L。 | 温岭市科技局
4632 | 2021D60SA840273 | RD70-空压机专用变频器 | 浙江新富凌电气股份有限公司 | 1)控制方式：开环矢量控制；2)控制对象：速度控制；3)控制电机：高速永磁同步电机或异步电机，频率最高达1000Hz；4)内置PID控制：先进的PID算法，响应快速且适应性强。5)内置RS485通讯接口，采用国际标准MODBUS总线控制协议。6)具有超强的抗干扰能力，可轻松实现远程操控。7)具有完善的用户密码保护功能。8)人性化的三级菜单设置，使参数调整更加方便快捷。 | 温岭市科技局
4633 | 2020D60SA8421755 | HST32-125标准管道泵系列 | 浙江豪贝泵业股份有限公司 | （1）1.型号：HST32-125/7；2.电压：380V；3.频率：50HZ；4.功率：0.75 KW；5.同步转速：2900 r/min。（2）1. 型号：HST32-125/11；2. 电压：380V；3. 频率：50HZ；4. 功率：1.1 KW；5. 同步转速：2900 r/m。 | 温岭市科技局
4634 | 2020D60SA8422216 | 基于水结冰流动性降低特性的卫浴用水龙头的研发 | 浙江拓真洁具有限公司 | 流量：0.25L/s；阀体强度：无变形、无渗漏；密封性能：无渗漏；耐腐蚀性：9级。 | 温岭市科技局
4635 | 2020D60SA8422528 | 智能永磁变频多级恒压泵的研发 | 浙江富莱欧机电有限公司 | 冷绝缘电阻：490MΩ；耐电压试验：未击穿；电机效率：62.17%；温升：53k；热绝缘电阻：460MΩ；水压试验：无渗漏；空载电压：220V；空载电流：1.637A；空载输入功率：147W；额定电流：0.53；额定转矩：1.84；功率因数：0.97；最大转矩：2.33；最小转矩：0.70。 | 温岭市科技局
4636 | 2020D60SA8421866 | 高效自洁式深井泵的研发 | 浙江博威水泵有限公司 | 1、功率0.55KW；2、电压220V；3、扬程1-65M；4、流量：0.1-1.6m3/h；5、出水口径25MM。 | 温岭市科技局
4637 | 2020D60SA8422038 | 异形连续梁拱组合体系桥梁设计开发 | 浙江丰扬钢结构有限公司 | 1、硬度变化范围：HRC22-65；2、强度：σb3 650MPa；3、耐磨性等同活优于高铬铸铁；4、抗拉强度≥550MPa；5、延伸率≥35%；6、韧性：ak310J/cm2，KIC3 28MPam1/2。 | 温岭市科技局
4638 | 2020D60SA8422056 | 定子绕线机装配输送线的研发 | 温岭市胜达输送设备有限公司 | 1、输送速度：0.6~3m/min；2、工作面高度：750±20mm；3、仪表板离工作高度：350mm；4、工位长度：1000、1200、2000mm。 | 温岭市科技局
4639 | 2020D60SA8421105 | 福田雷沃收割机用变速器齿轮 | 浙江大发齿轮有限公司 | 齿廓形状偏差：3um；径向跳动公差：10um；表面硬度：HRC61.0-62.1；心部硬度：HRC38.2-39.4；渗层深度：0.84mm；碳化物级别：2级；马氏体级别：3级；残余奥氏体级别：3级。 | 温岭市科技局
4640 | 2020D60SA8422146 | 高压呼吸空气质量监测仪的研发 | 浙江洛森压缩机股份有限公司 | 1、功率：1.45kW；2、最大压力：1.08MPa；3、气罐容积：27L；4、电气耐压试验：未击穿、无闪络；5、电气绝缘电阻：＞500MΩ；6、容积流量：0.152m3/min；7、排气温度：110℃；8、机械振动：69mm/s；9、清洁度：110mg。 | 温岭市科技局
4641 | 2020D60SA8422245 | RS-540RTM1小型旋耕机18V电机内置电感 | 温岭市金马至微特电机制造有限公司 | 1、外径：115mm；2、电压：9-36V；3、空载速度：2000-6000rpm；4、转矩：1000 – 2400mNm；5、输出功率：250 - 1400W；6、效率：72-82%。 | 温岭市科技局
4642 | 2020D60SA8421869 | 电控自动防砂式深井泵 | 浙江博威水泵有限公司 | 1、流量：3m³/h；2、扬程：33-162m；3、转速：3000rpm；4、吸入口径：38mm；5、排出口径：38mm。 | 温岭市科技局
4643 | 2020D60SA8421683 | 耐冲击加强型摩托车动力盖 | 温岭市利达机械电器有限公司 | 1、拔模斜度：1.5°；2、铸件尺寸公差：CT6级；3、壁厚：3mm；4、螺纹孔口倒角：C0.5；5、壁厚公差：CT7级；6、铸件表面光滑平整，不得有气孔、裂纹、疏松、夹杂等缺陷；7、去除飞边、毛刺。 | 温岭市科技局
4644 | 2020D60SA8422378 | 基于双离合大扭矩自动变速箱同步器齿毂的粉末冶金制备方法 | 浙江金驰机械有限公司 | 1、表面硬度：45-56HRC；2、深层硬度：0.31-0.8HRC；3、心部硬度：32.3-37HRC；4、渗层深度：1.36mm；5、齿廓总偏差：21um；6、径向跳动公差：24.6um。 | 温岭市科技局
4645 | 2020D60SA8421945 | 双头多功能套筒扳手和套筒扳手头套件的研发 | 浙江迈特工具制造有限公司 | 1）表面粗糙度：＜12.5um；2）表面处理：13-14um；3）扭矩：115-145Nm；4）套筒硬度：53HRC，扳体硬度：48HRC。 | 温岭市科技局
4646 | 2020D60SA8422060 | 摩托车车架环型自动线装配的研发 | 温岭市胜达输送设备有限公司 | 1、运行节拍：15秒/台；2、主链条运行速度：10-18米/分变频可调；3、最大提升高度：15米4；4、总功率：约6KW，380/V50HZ。 | 温岭市科技局
4647 | 2020D60SA8422342 | 新型可控谐波阻抗AC/DC气保焊 | 浙江林龙焊接设备有限公司 | 1、额定输入电压：220V±15%；2、额定输入频率：50/60HZ；3、额定输入功率：4.5kW；4、空载电压：140V；5、空载损耗：＜300W；6、负载持续率：10%；7、焊接电流：10～140A；8、效率：≥85%；9、功率因数:≥0.9。 | 温岭市科技局
4648 | 2020D60SA8422343 | 低噪音三路稳压型氩弧焊机 | 浙江林龙焊接设备有限公司 | 1、额定输入电压：380V；2、额定输入电流：17.6A；3、额定输出：120/13.2V；4、空载电压：70V；5、焊接电流范围：10-150A；6、负载持续率%：33；7、效率%：≥85；8、功率因数：≥0.75；9、绝缘等级：F。 | 温岭市科技局
4649 | 2020D60SA8422483 | 大流量大功率1寸水泵的研发 | 台州东风科技股份有限公司 | 转速：252r/min；扬程：1233m；功率：7.5kw；排量：80cc；流量：12m/h。 | 温岭市科技局
4650 | 2020D60SA8421582 | 焊接热输入监控型全数字化TIG焊机 | 浙江巨霸焊接设备制造有限公司 | 1、输入电压1PH 220V±15%；2、频率50/60Hz； 3、额定输入电源容量4.6KVA；4、功率因数cosφ0.93；5、最大空载电压60V；6、电流调节范围10-200A；7、负载持续率60%。 | 温岭市科技局
4651 | 2020D60SA8421799 | 高效防滑脱双向冲孔模具 | 台州市和睿模具科技有限公司 | 1、硬度：275HRC；2、抗拉强度：260Mpa；3、表面粗糙度：Ra0.014；4、尺寸偏差：0.02mm；5、前后模温差：相差1℃；6、使用寿命：35万次。 | 温岭市科技局
4652 | 2020D60SA8421671 | 简易型烟机可调劈刀机构 | 温岭市第二卷烟机械厂 | 1、劈刀外圆：90°平齐；2、劈刀凹槽倾斜度：80°；3、最大切深：5mm；4、运行速度：1500转运行48小时，运行平稳，无异响；5、硬度：65HRC；6、表面粗糙度：1.1Ra；7、密封性：运行中无漏油现象。 | 温岭市科技局
4653 | 2020D60SA8421794 | 基于双电压自适应的单相双速异步电动机设计开发 | 方大电机有限公司 | 1、功率：0.55/0.75KW；2、额定电压：380V/50HZ；3、额定电流：1.7/2.0A；4、转速：1420/2860r/min；5、功率因数cosφ：0.74/0.85；6、效率η：68/66%；7、最大转矩：1.8；8、防护等级：IP44；9、绝缘等级：B级、F级；10、工作制：S1。 | 温岭市科技局
4654 | 2020D60SA8422127 | 无缩孔抗振离合器箱体的研发 | 浙江瑞发机械有限公司 | 表面硬度：HRC61.4-63.1；心部硬度：HRC38-39.8；渗层深度：0.84mm；碳化物等级：2级。 | 温岭市科技局
4655 | 2020D60SA8421867 | 基于深井泵反冲洗系统设计的研发 | 浙江博威水泵有限公司 | 1、流量：3m³/h；2、扬程：33-162m；3、转速：2900rpm；4、吸入口径：38mm；5、排出口径：38mm。 | 温岭市科技局
4656 | 2020D60SA8422207 | 单把双控复式陶瓷阀芯组合的水龙头的研发 | 浙江拓真洁具有限公司 | 流量5.80L/s;密封性能：无渗漏；抗使用负载：无变形、无渗漏；抗水压性能：无变形。 | 温岭市科技局
4657 | 2020D60SA8422288 | 高效静音式永磁直流无刷屏蔽泵 | 浙江浪奇科技有限公司 | 1、额定流量：84/min；2、最大流量：127/min；3、额定扬程：7.2m；4、最高扬程：11m；5、额定功率：12kw；6、额定电压：220V；7、转速：2860r/min；8、频率：50Hz；9、配管内径：12mm。 | 温岭市科技局
4658 | 2020D60SA8421849 | SK-3S长寿命机械开关 | 浙江耀达智能科技股份有限公司 | 目前市场上销售的用于控制水泵启停的压力开关包括机械式压力控制器、电子式压力控制器、变频控制器等。主要由压力传感器、流量传感器、接线盒配合压力罐分别安装于水泵的相关位置共同运作来实现。现有技术中的电子压力控制器通常有两种，一种是采用流量信号主控，压力信号辅助控制的电子压力控制器，一种是采用模拟量的压力传感器信号主控，流量信号辅助控制的电子压力控制器。采用模拟量的压力压力传感器信号主控，流量信号辅助控。 | 温岭市科技局
4659 | 2020D60SA8422474 | HJ密闭组合式煎药机的研发 | 浙江大鹏机械有限公司 | 工作电压：220/50V/HZ；煎药锅容量：4*13L；储药锅容量：13L；总功率：4.5KW；工作压力：0.08-0.09MP啊；绝缘电阻：50欧；接地电阻：0.03欧；耐压试验：无闪络和击穿现象。 | 温岭市科技局
4660 | 2020D60SA8421622 | V型比缸汽油机曲轴的研发 | 浙江联星机械股份有限公司 | 1、抗拉强度：676.9mPa；2、屈服强度：376.8mPa；3、延伸率：5.1%；4、布氏硬度：217HBW；5、球化分级：3级；6、石墨大小：7级；7、基体组织珠光体含量：82%。 | 温岭市科技局
4661 | 2020D60SA8421780 | 基于节流衬套的无止推多级离心泵 | 浙江浪奇泵业有限公司 | 1、流量：25m³/h；2、扬程：25m；3、功率：4kw；4、转速：2900r/min；5、频率：65Hz；6、自吸高度：6-9m；7、自吸时间：2.55m/min。 | 温岭市科技局
4662 | 2020D60SA8421761 | HST40-125标准管道泵系列 | 浙江豪贝泵业股份有限公司 | （1）1.型号：HST40-125/11；2.电压：380V；3.频率：50HZ；4.功率：1.1 KW ；5.同步转速：2900 r/min 。（2） 1. 型号：HST40-125/15；2. 电压：380V；3. 频率：50HZ；4. 功率：1.5 KW；5. 同步转速：2900 r/m。 | 温岭市科技局
4663 | 2020D60SA8422336 | 低压缩抗变形密封圈的研制 | 浙江发光橡胶密封件股份有限公司 | 1.硬度：70-75A；2.扯断强度：≥12%；3.扯断伸长率：≥200%；4.压缩永久变形（100摄氏度*70H）：≤18；5.耐老化（100摄氏度*70H）：不裂；6.耐IRM903#测试（100摄氏度*70H）：不裂；7.硬度变化：-10-0A；8.扯断强度变化：≥-10%；9.扯断伸长率变化：≥-15%；10.体积变化：0-10%；11.耐低温测试(-40℃)：不裂。 | 温岭市科技局
4664 | 2020D60SA8422080 | 木门锁体孔加工设备 | 台州市意利欧机械有限公司 | 本产品解决了现有的木门加工需要分两次进行，造成了木门的定位和加工不精确的问题。它包括可供木门放置的工作台，工作台的一侧连接有横向钻孔机，工作台的一侧设有至少一个能将木门压紧在工作台上的压板，本加工设备还包括设置在工作台一侧的加工架，加工架具有沿工作台长度方向设置的纵梁，纵梁上连接有能沿着纵梁滑动的竖向钻孔机，竖向打孔机位于工作台的上方并能对位于工作台上的木门进行打孔。 | 温岭市科技局
4665 | 2020D60SA8422337 | 耐老化回油/进油管密封圈 | 浙江发光橡胶密封件股份有限公司 | 1.硬度：70-75A；2.扯断强度：≥12%；3.扯断伸长率：≥200%；4.压缩永久变形（100摄氏度*70H）：≤18；5.耐老化（100摄氏度*70H）：不裂；6.耐IRM903#测试（100摄氏度*70H）：不裂；7.硬度变化：-10-0A；8.扯断强度变化：≥-10%；9.扯断伸长率变化：≥-15%。 | 温岭市科技局
4666 | 2020D60SA8422208 | 集成滚针内置的副箱输出齿轮轴 | 台州富特传动机械有限公司 | 1、输出齿轮轴钢件本体采用优质合金结构钢锻造而成，经数控精车、热处理，具有齿部硬度高、芯部硬度适中、韧性好的特点。2、输出齿轮轴通过在大端内孔设计一个内孔安装滚针，从而增加了一个支撑点，使传统的单轴承支撑变为现在的两点轴承轴承，提高了运动平稳性。3、齿轮轴滚针安装孔通过ANSYS分析、强度设计，优化结构，使产品强度满足客户要求。 | 温岭市科技局
4667 | 2020D60SA8422054 | 四缸空压机用活塞式进气控制阀及进气消声装置的研发 | 浙江盛源空压机制造有限公司 | 1.最大排气量：250L/min；2.最大承受压力：8Bar；3.噪音：≤59dB。 | 温岭市科技局
4668 | 2020D60SA8421642 | 环保型潜水曝气增氧机 | 浙江仪源科技股份有限公司 | 1、增氧能力：0.87kg/h；2、动力效率：1.563kg/kw.h；3、空载噪声：60.3dB（A）；4、净浮力值：4.309倍整机质量；5、无渗、漏油现象。 | 温岭市科技局
4669 | 2020D60SA8422304 | 带磁铁+弹簧装置雪盔 | 浙江远景体育用品有限公司 | 此款头盔采用PC一体成型+ABS外壳相结合的方式，镜片采用磁铁吸附且使用弹簧等复杂装置与头盔相固定，整个头盔看起来更时尚更高档。再加上融入反冲保护装置方式与配件，是头盔的安全性能更强，更稳定,深受消费者的喜欢。核心技术：1、采用CNC数控加工技术对成型模具进行加工，提升产品的精密度；2、产品采用ABS+PC+EPS+EPP一体成型，实现雪盔CE EN1077、ASTM2040的安全测试标准。 | 温岭市科技局
4670 | 2021D60SA840094 | 90W小白豚家用增压泵开发 | 新界泵业（浙江）有限公司 | 1、额度流量：20L/min；2、额定扬程：9m；3、最大流量：36L/min；4、最大扬程：12m；3、最大输入功率：100W；4、防护等级：IPX3；5、内置电泵形式：无刷DC马达+离心式循环泵 (非自吸)；6、电源：100V-240V（50Hz/60Hz） ；电泵：36V±10%；7、运行模式：S1连续运行；8、使用液体温度：4到50℃；9、系统最大运行压力：1.0MPa。 | 温岭市科技局
4671 | 2020D60SA8421779 | 高吸程振动式循环屏蔽泵 | 浙江浪奇泵业有限公司 | 1、进出口径：φ3/4，DN12mm；2、最大流量：30l/mm；3、最大扬程：8.5m；4、功率：100w；5、重量：3.2kg；6、安装长度：160mm。 | 温岭市科技局
4672 | 2020D60SA8422220 | 冷热水源支持水龙头的全能供水方法及全能水龙头的研发 | 浙江拓真洁具有限公司 | 流量：7.2L/s；密封性能：无渗漏；抗使用负载：无变形、无渗漏；抗水压机械性能：无变形。 | 温岭市科技局
4673 | 2020D60SA8422274 | 内吞轴孔连接式隔爆三相异步电动机 | 爱尔达电气有限公司 | 1)电压：380V/50HZ；2)功率：200KW/270HP；3)电流:363A；4)转速 990r/min；5)效率：95.8%；6)功率因素：0.88；7)额定转矩：1929r/min；8)绝缘等级：F级。 | 温岭市科技局
4674 | 2020D60SA8421555 | 两段式反向输送漩涡风机 | 浙江颐顿机电有限公司 | 1、频率：50/60Hz； 2、输出功率：7.5KW/8.6KW； 3、额定电压：345-415/380-480V；4、电流：14.3/16.7A； 5、噪音：70/74DB(A)； 6、最大流量：530/620m3/h 7、最高真空：-320/-350mbar； 8、最高压力：430/400mbar。 | 温岭市科技局
4675 | 2020D60SA8422381 | 低碳贝氏体钢质同步器齿毂及其制造方法 | 浙江金驰机械有限公司 | 1、表面硬度：45-56HRC；2、深层硬度：0.31-0.75HRC；3、心部硬度：32.1-36.6HRC；4、渗层深度：1.38mm；5、齿廓总偏差：21.6um；6、径向跳动公差：24.5um。 | 温岭市科技局
4676 | 2020D60SA8421864 | 节能型长轴高速深井泵 | 浙江博威水泵有限公司 | 1、电机功率：0.5KW；2、电机频率：220/50V/HZ；3、流量：2.5-4.2m3/h；4、扬程：4-100m；5、转速：2950rpm；6、吸入口径：25mm；7、排出口径：25mm。 | 温岭市科技局
4677 | 2020D60SA8422335 | 双层组合防尘骨架油封的研发 | 浙江发光橡胶密封件股份有限公司 | 1.硬度:75-80A；2.扯断强度:≥15MPa；3.扯断伸长率:≥250%；4.压缩永久变形（125摄氏度*24H）≤25；5.耐老化（120摄氏度*70H）：不裂；6.硬度变化:0-8A；7.扯断强度变化:≥-10% ；8.扯断伸长率变化:≥-15%；9.耐IRM901#测试（125摄氏度*70H）：不裂；10.体积变化:-8-+5%；11.耐低温测试(-40℃):不裂。 | 温岭市科技局
4678 | 2020D60SA8421645 | 一体式摩托车闭环电喷控制系统 | 台州荣茂电器股份有限公司 | 1、工作电压：6V/12V/24V/36V；2、工作电流≤60mA；3、喷油器：8-12PCS1-4PCS；4、温度传感器：支持；5、压力传感器：支持；6、闭环控制：OEM；7、故障诊断：OBD；8、存储温度：-40℃-125℃；9、工作温度：-40℃-125℃。 | 温岭市科技局
4679 | 2021D60SA840346 | 烘箱门齿轮传动项目 | 温岭市旭日滚塑科技有限公司 | 1、烘箱门轻量化、标准化设计；2、烘箱门移动变轨结构。 | 温岭市科技局
4680 | 2020D60SA8422018 | 基于提高平面盘型凸轮加工精度和效率的加工工艺研发 | 温岭众邦机械有限公司 | 1.表面硬度：HRC 58-63；2.芯部硬度：HRC 35-42；3.渗层深度：0.6-0.9mm。 | 温岭市科技局
4681 | 2020D60SA8422442 | 低水位单口双吸自平衡深井潜水泵的研发 | 温岭汉德泵业有限公司 | 1、额定电压:220V/380 V；2、额定频率:50Hz/60Hz；3、额定功率:2.2-30 kW；4、额定流量:15-60m3/h；5、额定扬程:20-350 m；6、泵效率:≥58%,电机效率:≥67%。 | 温岭市科技局
4682 | 2020D60SA8422471 | 大转矩行星齿轮的制造方法及行星齿轮组的制造方法研发 | 浙江大鹏机械有限公司 | 齿廓总偏差：23.0um；径向跳动公差：14.2um；表面硬度：60.0-61.1HRC；心部硬度：36.6-41.3HRC；渗层硬度：0.68mm。 | 温岭市科技局
4683 | 2020D60SA8421944 | 扳手头组合型一体式扳手的研发 | 浙江迈特工具制造有限公司 | 1）表面粗糙度：＜12.5um；2）表面处理：13-14um；3）扭矩：112-135Nm；4）扳体硬度：48HRC。 | 温岭市科技局
4684 | 2020D60SA8421563 | 隔爆型超高效单相异步电动机 | 台州东业电机制造有限公司 | 1.额定电压：220V；2.额定电流：4.2A；3.额定功率：1kw；4.额定转速：3000r/min；5.能量利用效率：0.92；6绝缘等级：F；7.防护等级：IP54；8.冷却方式：风冷。 | 温岭市科技局
4685 | 2020D60SA8422273 | 内置高速数据转换器的集成电路芯片 | 爱尔达电气有限公司 | 1、容量：16GB-1TB；2、工作电压：1.8-3.6V；3、封装形式：混合封装；4、工作温度：-20℃~70℃；5、写入速度：Class 10；6、擦写寿命：5千次。 | 温岭市科技局
4686 | 2020D60SA8422302 | 碳纤维山地越野盔 | 浙江远景体育用品有限公司 | 这是一款应用碳纤成型技术的山地越野盔，需同时满足CE EN1078/CPSC/ASTM-1952标准技术指标CNC精密模具加工技术；配备可拆卸式帽沿。 | 温岭市科技局
4687 | 2020D60SA8422372 | 建筑施工用附着式装配安全防护平台研发 | 浙江开邦建筑科技有限公司 | 标准荷载使用工况：L/250；制动距离：≤80mm；相邻机位升降差：≤30mm；两层均布承载：0.5kN/m2；每层承载面积：14.0m*0.64m。 | 温岭市科技局
4688 | 2020D60SA8422330 | PFC数字化充电器 | 浙江普尔尼机电股份有限公司 | 工作温度：-20至50度；输入电压：三相AC380V；频率：50Hz；电压：48V；电池容量：80-800Ah；均充电压：53-63.4V；浮充电压：54.3V；充电电流：8-80A；效率：96%；散热方式：温控风冷；绝缘电阻：20欧姆。 | 温岭市科技局
4689 | 2020D60SA8421692 | 新能源汽车用精密联轴器 | 浙江浙研冷挤压有限公司 | 1、额定扭矩：0.3 N.m；2、最大扭矩：0.6N.m；3、最高转速：23000rpm;4、角向偏差：3.1*10 ^-7。 | 温岭市科技局
4690 | 2020D60SA8421954 | 叶黄素纯化填料及工艺 | 浙江华谱新创科技有限公司 | 本产品针对叶黄素提升纯度的问题而设计，产品以硅胶为基质，表面修饰高效选择性基团，对叶黄素有关物质实现分离。技术指标如下： 1．材料规格：7~10 um，70~100A ；2．上样量：0.5%-1%；3. 产品外标含量>98%。 | 温岭市科技局
4691 | 2020D60SA8422149 | 舰艇用高压充气系统的研发 | 浙江洛森压缩机股份有限公司 | 1、功率：1.3kW；2、最大压力：1.15MPa；3、气罐容积：28L；4、电气耐压试验：未击穿、无闪络；5、电气绝缘电阻：＞500MΩ；6、容积流量：0.155m3/min；7、排气温度：120℃；8、机械振动：69mm/s；9、清洁度：110mg。 | 温岭市科技局
4692 | 2020D60SA8422341 | 全数字化多功能双脉冲气保焊 | 浙江林龙焊接设备有限公司 | 1、输入电压：1～ 230V；2、频率：50/60HZ；3、额定输入电源容量：6.9KVA ； 4、空载电压：22-33V；5、电流调节范围：40-150A；6、负载持续率：60%；7、效率：82%；8、绝缘等级：H；9、外壳保护等级：IP21S。 | 温岭市科技局
4693 | 2020D60SA8421783 | SZSLJ1400四柱自动式上料机 | 浙江宏业装备科技有限公司 | 1、电压：380V；2、频率：50Hz；3、总功率：21kw；4、上料宽度：1.564m；5、上料速度：8.4m/min；6、材质：与料接触为不锈钢，其余为碳钢。 | 温岭市科技局
4694 | 2020D60SA8422469 | 五征P4型农用汽车变速器齿轮的研发 | 浙江大鹏机械有限公司 | 齿廓总偏差：23.0um；径向跳动公差：14.1um；表面硬度：100.0-102.0HRB；心部硬度：37.0-41.0HRC；渗层硬度：0.65mm。 | 温岭市科技局
4695 | 2020D60SA8422083 | 木工加工设备中的龙门取料装置 | 台州市意利欧机械有限公司 | 本研发解决了如何实现自动化取料的同时节约送料时间的问题。本装置包括龙门架，固定在龙门架上且沿纵向布置的取料滑轨、滑动连接在取料滑轨上的移动滑台、用于驱动移动滑台沿纵向滑动的驱动装置。 | 温岭市科技局
4696 | 2020D60SA8422217 | 热挤压与超塑胀形复合制造卫浴水龙头支管的方法研发 | 浙江拓真洁具有限公司 | 流量：0.25L/s;阀体强度：无变形、无渗漏；密封性能：无渗漏；涂、镀层耐腐蚀性能：10级。 | 温岭市科技局
4697 | 2020D60SA8422475 | 基于减小汽车变速器齿轮变形的热处理工艺的研发 | 浙江大鹏机械有限公司 | 齿廓总偏差：21.4um；径向跳动公差：13.6um；表面硬度：62.0-63.1HRC；心部硬度：37.0-41.0HRC；渗层硬度：0.64mm。 | 温岭市科技局
4698 | 2020D60SA8421737 | 新型异步起动永磁电机外转子铁芯结构及制备方法的研发 | 温岭市七星电机有限公司 | 1、槽数：48个；2、外圆跳动：0.08mm；3、内径：23.01mm；4、外径：207.51。 | 温岭市科技局
4699 | 2020D60SA8422034 | 冷弯薄壁型钢组合截面构件 | 浙江丰扬钢结构有限公司 | 1、钢板厚度9-15mm；2、钢型号Q345B；3、每平方用钢量：35KG；4、寿命：30-50年；5、抗拉强度≥552MPa；6、延伸率≥41%。 | 温岭市科技局
4700 | 2020D60SA8422057 | 电动车用电机自动装配循环输送装配线的研发 | 温岭市胜达输送设备有限公司 | 1、空载电压：63.4V；2、绝缘电阻：500MΩ；3、初级泄漏电流：0.951mA。 | 温岭市科技局
4701 | 2021D60SA840066 | 手感型聚氨酯玩具原液 | 浙江恒泰源聚氨酯有限公司 | 1）.ZG-P-6115：外观：无色透明液体;粘度：0.40pa.s/50℃；水分：小于0.05%。2）.ZG-I-7620：外观：无色或淡黄透明液体；粘度：0.18pa.s/50℃；NCO%: 19.6-20.2%。3）.制品：成型密度0.35-0.5g/cm³，硬度：20-40A。 | 温岭市科技局
4702 | 2020D60SA8421934 | 阿曲库铵纯化填料及工艺 | 浙江华谱新创科技有限公司 | 本产品针对阿曲库铵的分离问题而设计，产品以硅胶为基质，表面修饰高效选择性基团，对阿曲库铵有关物质实现分离，同时对材料的耐用性及重复性试验进行考察。技术指标如下： 1、材料规格：7~10 um，100A ；2、上样量：0.5%-1%；3. 产品纯度>99%，水解杂质<0.5%，已知单杂<0.3%，未知单杂<0.1%。 | 温岭市科技局
4703 | 2021D60SA840099 | PZ系列家用增压泵60Hz产品开发 | 新界泵业（浙江）有限公司 | 1、额定流量：1.2-1.8m3/h；2、额定扬程：12m～22m；3、额定功率：0.25kW～0.75kW；4、防护等级：IPX4；5、频率：60Hz；6、电压：220V、115V。 | 温岭市科技局
4704 | 2020D60SA8421649 | 基于滚动摩擦的低阻力摩托车开关总成 | 台州荣茂电器股份有限公司 | 1、材质：PA6+GF30%；2、电压强度：13.5V；3、耐久次数：112500次。 | 温岭市科技局
4705 | 2020D60SA8422355 | 研井高精度EWN微调精镗刀模块（蓝/紫）的研发 | 浙江甬岭数控刀具有限公司 | 1、DC：8-55；2、L：78；3、适用刀片：TP1103..；4、螺钉：M3×7；5、扳手：T8。 | 温岭市科技局
4706 | 2020D60SA8422246 | 微型轴向磁通无刷直流电机设计研究 | 温岭市金马至微特电机制造有限公司 | 1、外径：130mm；2、电压：6-72V；3、空载速度：2000-6000rpm；4、转矩：600 –2800mNm；5、输出功率：200 - 1344W；6、效率：65 –95%。 | 温岭市科技局
4707 | 2020D60SA8422068 | 不锈钢智能变频喷射泵 | 台州大浪泵业股份有限公司 | 1、规定流量：2（m³/h）；2、扬程：≥24；3、输入功率：0.7-1.2；4、功率因数：≥0.92；5、水（气）压力：0.2Mpa，3min。 | 温岭市科技局
4708 | 2021D60SA840097 | 4寸经济型光伏井泵开发 | 新界泵业（浙江）有限公司 | 1、额定流量：2、3、4、6、8、10、12、16m3/h；2、额定扬程：16m～360m；3、额定功率：0.37kW～7.5kW；4、电机防护等级：IPX8；5、转速：永磁同步3500rpm；6、电压：直流72V、96V、120V、310V、540V；交流220V、380V。 | 温岭市科技局
4709 | 2020D60SA8422270 | 双级直联旋片式真空泵 | 浙江爱特制冷设备有限公司 | 1、抽气速率：0.5L/S；2、极限真空：6×10-2；3、转速:1440转/分；4、进气口直径：16mm；5、泵油温升：40℃；6、电机功率：0.18~2.2W。 | 温岭市科技局
4710 | 2020D60SA8422283 | 基于宽电压运行电路的单相异步电动机 | 爱尔达电气有限公司 | 1、额定电压：220V/50HZ；2、额定：13.67A；3、额定输出功率：2.2Kw；4、额定转速：2800r/min；5、启动电容：300μF/250V；6、运转电容：50μF/450V；7、绝缘等级：B；8、防护等级：IP44。 | 温岭市科技局
4711 | 2020D60SA8422347 | 抗高频干扰的等离子切割机 | 浙江林龙焊接设备有限公司 | 1、额定输入电压 VAC：220V； 2、额定输入频率 HZ：50；3、输出范围：20A/88V~40A/96V；4、额定最大输入电流：28A；5、最大有效值输入电流：22A；6、空载电压：300V；7、负载持续率：59%；8、额定输出负载电流：40A；9、额定输出负载电压：96V；10、绝缘等级：F。 | 温岭市科技局
4712 | 2020D60SA8422380 | 粉末冶金汽车同步器齿毂的成型加压装置 | 浙江金驰机械有限公司 | 1、表面硬度：45-55HRC；2、深层硬度：0.36-0.74HRC；3、心部硬度：32.1-36.8HRC；4、渗层深度：1.29mm；5、齿廓总偏差：21.7um；6、径向跳动公差：24.4um。 | 温岭市科技局
4713 | 2020D60SA8421648 | 双滤恒压电喷燃油泵总成 | 台州荣茂电器股份有限公司 | 1、压力：250KPA/300KPA；2、高度：115/120/130mm；3、油位传感器特性：F点显示：10±4Ω，E点：95±5Ω；4、系统输出流量：常温下系统输出流量≧28L/h；5、系统输出压力：常温下系统输出压力为250±10kpa，保压：≧10s无降压。 | 温岭市科技局
4714 | 2020D60SA8421638 | 基于两级变速的轻量化叶轮增氧机 | 浙江仪源科技股份有限公司 | 1、增氧能力：2.430kg/h；2、动力效率：1.443kg/kw.h；3、空载噪声：78.4dB（A）；4、净浮力值：2.744倍整机质量；5、无渗、漏油现象。 | 温岭市科技局
4715 | 2021D60SA300095 | AL系列大流量不锈钢多级泵产品开发 | 新界泵业（浙江）有限公司 | 1、额定流量：32m3/h～90m3/h；2、额定扬程：9m～250m；3、额定功率：1.5kW～45kW；4、防护等级：IP55；5、频率：50Hz、60Hz；6、电压：380V、220V；7、能效：MEI≥0.7；8、振动、噪音要求：符合国家A级标准。 | 温岭市科技局
4716 | 2020D60SA8421736 | 用于绕线式电机的定转子铁芯的研发 | 温岭市七星电机有限公司 | 1、定子槽数：24个；2、定子外圆跳动：0.03mm；3、内径：54.50mm；4、转子槽数：22个；5、定子外圆跳动：0.04mm；6、转子内径：17.01mm。 | 温岭市科技局
4717 | 2020D60SA8422470 | 汽车变速器齿轮结合齿精锻组合模具及其精锻工艺方法研发 | 浙江大鹏机械有限公司 | 齿廓总偏差：21.5um；径向跳动公差：13.5um；表面硬度：63.0-64.4HRC；心部硬度：38.0-42.0HRC；渗层硬度：0.70mm。 | 温岭市科技局
4718 | 2020D60SA8422163 | 四轮独立转向独立驱动电动车项目研发 | 浙江朗翔实业有限公司 | 1、车型尺寸：1650*690*1700mm；2、座垫高度：650mm;3、离地间隙：110mm；4、脚踏板间隙：350mm；5、爬坡：≦15°；6、整车净重：104kg；7、载重：75kg；8、制动方式：脚刹；9、制动距离：≦3m;10、最高车速：22km/h；11、续航里程：≧40km；12、电池容量：20Ah;13、充电时间：4-8h；14、额定电压：60V/48V；15、额定功率：500W。 | 温岭市科技局
4719 | 2020D60SA8422481 | 一次成型双色EVA鞋底 | 浙江富邦电子科技有限公司 | 1.主要材质：EVA；2.厚度：20-200mm；3.颜色：红黑双色。 | 温岭市科技局
4720 | 2020D60SA8421559 | 超高频脉冲方波氩弧焊机 | 浙江颐顿机电有限公司 | 1、额定输入电压：380V；2、额定输入电流：17.6A；3、额定输出：120/13.2V；4、空载电压：70V；5、焊接电流范围：10-150A；6、负载持续率%：32；7、效率%：≥82；8、功率因数：≥0.75；9、绝缘等级：F。 | 温岭市科技局
4721 | 2020D60SA8422046 | 基于增压装置的活塞式空气压缩机的研发 | 浙江盛源空压机制造有限公司 | 1.转速：1400rpm；2.排气量：250L/min；3.最大压力：9Bar；4.噪音：≤62dB；5.重量：230kg；6.主相温升：≤50K。 | 温岭市科技局
4722 | 2020D60SA8421830 | 双层线首尾连续式快速回板升降机 | 温岭市海博输送设备有限公司 | 上下分布的第一输送线、第二输送线和衔接在第一输送线、第二输送线之间的升降输送机构，升降输送机构包括机架、设于机架内且与第二输送线相接的第三输送线、四个升降链组和用于驱动升降链组工作的升降动力组，机架在与第一输送线位置对应处还设有工装板推出机构；升降链组分别设置在机架四角上，均包括上链轮、下链轮和升降链条。 | 温岭市科技局
4723 | 2020D60SA8422328 | 单相无刷直流风机无感可调转速控制器 | 爱科赛智能科技（浙江）有限公司 | 1、工作电压：180V-250V ，50Hz/60Hz；2、工作功率：1.1KW；3、控制模式：FOC矢量控制。 | 温岭市科技局
4724 | 2020D60SA8422384 | 用于建筑施工升降平台动力装置的研发 | 浙江开邦建筑科技有限公司 | 标准荷载使用工况：L/250；制动距离：≤80mm；相邻机位升降差：≤30mm；两层均布承载：0.5kN/m2；每层承载面积：14.0m*0.64m。 | 温岭市科技局
4725 | 2020D60SA8421865 | 大流道低流阻深井泵 | 浙江博威水泵有限公司 | 1、配套功率：0.55KW；2、额定流量：10m³/h；3、额定扬程：10m；4、机组效率：38.36%；5、绝缘等级：B级。 | 温岭市科技局
4726 | 2020D60SA8421570 | 高回收速率多缸冷媒回收机 | 温岭市挺威真空设备有限公司 | 1、电源电压：220V/50HZ；2、电机：3/4HP；3、电机转速：145rpm；4、电流：4A；5、操作温度：0-40度；6、回收速率：气态0.2/液态1.6/推拉模式4.6。 | 温岭市科技局
4727 | 2020D60SA8421680 | 高抗拉强度摩托车壳体 | 温岭市利达机械电器有限公司 | 1、拔模斜度：3°；2、铸造圆角：R2-R3；3、壁厚：3mm；4、倒角：1X45°；5、铸件热处理状态：T1；6、硬度：85HB；8、抗拉强度：270MPa；9、不允许有气孔、裂纹、疏松、夹杂等缺陷。 | 温岭市科技局
4728 | 2020D60SA8421619 | 高压型1210曲轴泵的研发 | 浙江联星机械股份有限公司 | 1、吸入口径：18mm；2、排出口径：12mm；3、电压：380V；4、功率：4KW。 | 温岭市科技局
4729 | 2020D60SA8421788 | XSCLJ03新型箱式出料机 | 浙江宏业装备科技有限公司 | 1、电压：380V；2、功率：37kW；3、设备尺寸：15*3.6*4.3m；4、展开长度：42m；5、整体重量：21t；6、主输送带速度：35m/min；7、出料速度：530m/min；8、出料高度：3.8m；9、出料宽度：4.6m；10、输送带层高：0.41m。 | 温岭市科技局
4730 | 2020D60SA8421797 | 模具球化退火处理工艺及产品开发 | 台州市和睿模具科技有限公司 | 1、硬度：220HRC；2、抗拉强度：245Mpa；3、表面粗糙度：Ra0.012；4、尺寸偏差：0.02mm；5、前后模温差：相差3℃；6、使用寿命：32.5万次。 | 温岭市科技局
4731 | 2021D60SA840271 | RD68-高性能智能提升机 | 浙江新富凌电气股份有限公司 | 控制方式：闭环矢量控制；控制对象：1）速度控制， 2）转矩控制；控制电机：高速运动电机，频率最高达800Hz；频率源组合：有丰富的频率源叠加和切换方式；内置PID控制：先进的PID算法，响应快速且适应性强。内置简易PLC功能，可实现16段速度控制和摆频控制功能。内置RS485通讯接口，采用国际标准MODBUS总线控制协议。具有超强的抗干扰能力，可轻松实现远程操控。具有电子齿轮比。 | 温岭市科技局
4732 | 2020D60SA8421824 | 冷凝风机的转速控制系统及其控制方法 | 温岭市家用电机厂 | 1、气流方向：轴流；2、材质：铜线；3、风机压力：低压；4、电压：380V；5、类型：外转子风机；6、轴功率：0.055KW；7、叶片：5片；8、涡轮头材质：铝；9、转速：1400r/min。 | 温岭市科技局
4733 | 2020D60SA8422496 | 3bar低压螺杆空压机 | 鑫磊压缩机股份有限公司 | 1、电压：380V；2、频率：50Hz；3、功率：200KW；4、机组输入比功率：5.8Kw.min/m³；5、容积流量：39.5m³/min ；6、排气压力：0.8MPa；7、额定转速：1400r/min。 | 温岭市科技局
4734 | 2020D60SA8422476 | 具有电机防水结构的电启动汽油机的研发 | 台州东风科技股份有限公司 | 工作容积：420ml；标定功率及转速：8.5（3600）kw（r/min）；压缩比8.5:1；最大扭矩及转速：30/（300）Nm（r/min）。 | 温岭市科技局
4735 | 2020D60SA8422029 | 一种迷你型齿轮传动空压机 | 台州市洛克赛工具有限公司 | 产品主要技术指标：电压：230V；频率：50Hz；功率：245W；工作压力：7Bar；容积：12L；流量：90PSI/12 L/min。 | 温岭市科技局
4736 | 2020D60SA8421577 | 非接触式高频引弧技术研究及其等离子切割机设计开发 | 浙江巨霸焊接设备制造有限公司 | 1、额定输入电压 VAC：220V； 2、额定输入频率 HZ：50；3、输出范围：20A/88V~40A/96V；4、额定最大输入电流：28A；5、最大有效值输入电流：22A；6、空载电压：300V；7、负载持续率：60%；8、额定输出负载电流：40A；9、额定输出负载电压：96V；10、绝缘等级：F。 | 温岭市科技局
4737 | 2020D60SA8422292 | 高端复合材料越野盔 | 浙江远景体育用品有限公司 | 1.这是一款AIROH的越野盔，产品需通过ECE22.05认证；2.壳材质采用目前最高端的航空与军用的玻纤维，运用纤维的混编及混搭铺层，使纤维不同角底的科学分布，使产品在力学上更容易吸收与分散力，使头盔更轻巧安全。 | 温岭市科技局
4738 | 2020D60SA8422448 | 变频控制的节能小型长轴深井潜水泵的研发 | 温岭汉德泵业有限公司 | 1、额定电压：220V；2、额定频率：50Hz/60Hz；3、额定功率：0.18-1.8kW；4、额定流量：2-4m3/h；5、额定扬程：20-220m；6、泵效率：≥55%，电机效率≥59%。 | 温岭市科技局
4739 | 2020D60SA8422502 | XCK节能螺杆空压机项目 | 鑫磊压缩机股份有限公司 | 1、电压：380V；2、频率：50Hz；3、功率：22KW；4、机组输入比功率：8.1Kw.min/m³；5、容积流量：3.3m³/min ；6、排气压力：0.8MPa。 | 温岭市科技局
4740 | 2021D60SA840267 | RD67-高性能电主轴变频器 | 浙江新富凌电气股份有限公司 | 1)控制方式：闭环矢量控制；2)控制对象：1）速度控制，2）转矩控制；3)控制电机：高速运动电机，频率最高达1.6KHz；4)频率源组合：有丰富的频率源叠加和切换方式；5)内置PID控制：先进的PID算法，响应快速且适应性强。6)内置简易PLC功能，可实现16段速度控制和摆频控制功能。7)内置RS485通讯接口，采用国际标准MODBUS总线控制协议。8)具有超强的抗干扰能力。 | 温岭市科技局
4741 | 2020D60SA8422164 | 电动车防侧翻装置研究及其产品开发 | 浙江朗翔实业有限公司 | 1、车型尺寸：1810*800*1185mm；2、座垫高度：750mm;3、离地间隙：130mm；4、脚踏板间隙：480mm；5、爬坡：≦25°；6、整车净重：97.5kg；7、载重：75kg；8、制动方式：前后毂刹；9、制动距离：≦5m（干态）≦11m（湿态）;10、最高车速：45km/h；11、续航里程：≧40km；12、电池容量：20Ah;13、充电时间：8h；14、额定电压：72V。 | 温岭市科技局
4742 | 2020D60SA8422286 | 水泵转子轴向窜动控制技术及产品研发 | 浙江浪奇科技有限公司 | 1、额定流量：88/min；2、最大流量：140/min；3、额定扬程：7.5m；4、最高扬程：12m；5、额定功率：15kw；6、额定电压：220V；7、转速：2940r/min；8、频率：50Hz；9、配管内径：13.5mm。 | 温岭市科技局
4743 | 2020D60SA8422495 | XSZG节能螺杆空压机 | 鑫磊压缩机股份有限公司 | 1、电压：380V；2、频率：50Hz；3、功率：132KW；4、机组输入比功率：6.2Kw.min/m³；5、容积流量：26m³/min ；6、排气压力：0.8MPa。 | 温岭市科技局
4744 | 2020D60SA8421938 | 达托霉素纯化填料及工艺 | 浙江华谱新创科技有限公司 | 本产品针对达托霉素的分离问题而设计，产品以硅胶为基质，对达托霉素有关物质实现分离。技术指标如下： 1. 材料规格：7~10 um，100A ；2. 上样量：0.5%-1.5%；3. 产品纯度>95%，其中单杂<0.15%，内酯水解<1.0%，β异构体<3%，RS5/6<0.4%，RS7<0.06%，RS7a/7b<0.20%，脱水物峰<1.80%；4. 目标物回收率>70%。 | 温岭市科技局
4745 | 2020D60SA8421641 | 基于外转子直流电机的安全型叶轮增氧机 | 浙江仪源科技股份有限公司 | 1、增氧能力：1.383kg/h；2、动力效率：1.475kg/kw.h；3、空载噪声：83dB（A）；4、净浮力值：3.669倍整机质量；5、无渗、漏油现象。 | 温岭市科技局
4746 | 2020D60SA8422284 | TD型单级便拆式管道离心泵 | 浙江陆林泵业有限公司 | 1、流量：12.5m3/h；2、扬程：16m；3、转速:2900r/min；4、功率：1.1KW；5、电压：220V。 | 温岭市科技局
4747 | 2020D60SA8422333 | 双脉冲PMIG铝焊机 | 浙江普尔尼机电股份有限公司 | 空载电压：62.5V；绝缘电阻：500MΩ；初级泄漏电流：0.951mA。 | 温岭市科技局
4748 | 2020D60SA8421576 | 基于双PI调节器的多功能逆变焊机研究开发 | 浙江巨霸焊接设备制造有限公司 | 1、额定输入电压：380V；2、额定输入电流：17.6A；3、额定输出：120/13.2V；4、空载电压：70V；5、焊接电流范围：10-150A；6、负载持续率%：32；7、效率%：≥82；8、功率因数：≥0.75；9、绝缘等级：F。 | 温岭市科技局
4749 | 2020D60SA8422275 | 基于特征分析的数据存取研究及其存储设备开发 | 爱尔达电气有限公司 | 1、通信协议:PCle Gen3*4；2、容量：512GB 1TB 2TB；3、供电方式：3.3V±7%；4、功耗：0.9W；5、断电保护：支持；6、抗振动能力：15g(10 to 2000HZ)；7、抗冲击能力：1500g；8、工作温度：0℃~70℃； 9、非工作温度：-55℃~90℃；10保修期：3年。 | 温岭市科技局
4750 | 2020D60SA8421639 | 定位旋转流动增氧机 | 浙江仪源科技股份有限公司 | 1、增氧能力：2.157kg/h；2、动力效率：1.312kg/kw.h；3、空载噪声：76.5dB（A）；4、净浮力值：2.347倍整机质量；5、无渗、漏油现象。 | 温岭市科技局
4751 | 2020D60SA8421581 | MIG-M系列智能型气体保护焊机 | 浙江巨霸焊接设备制造有限公司 | 1、输入电压：1～ 230V ± 15%； 2、输入功率：5.2KVA ；3、熔断器：16A； 4、负载持续率：25%；5、输出调节范围：40 ～150 A/ 16～ 22V；6、送丝速度：2～ 11m/min；7、空载电压：58V； 8、效率：0.8；9、焊丝直径：Ф0.6 ～ФF1.0mm。 | 温岭市科技局
4752 | 2020D60SA8421777 | 基于开关磁阻电机的防泥沙潜水泵 | 浙江浪奇泵业有限公司 | 1、额定流量：10m³/h；2、额定扬程：12m；3、额定功率：0.75kw；4、额定电压：380V；5、转速：2900r/min；6、频率：50Hz；7、配管内径：50mm。 | 温岭市科技局
4753 | 2020D60SA8422142 | 空压机余热深度回收利用系统及产品研发 | 浙江嘉洋机电有限公司 | 1、功率：2.5kW；2、最大压力：2.1MPa；3、气罐容积：30L；4、电气耐压试验：未击穿、无闪络；5、电气绝缘电阻：＞500MΩ；6、容积流量：0.18m3/min；7、排气温度：120℃；8、机械振动：70mm/s；9、清洁度：130mg。 | 温岭市科技局
4754 | 2020D60SA8422497 | 双缸无油活塞式压缩机 | 鑫磊压缩机股份有限公司 | 1、电压：230V；2、频率：50Hz；3、功率：1.5KW/2HP；4、转速：2850r/min；5、噪音：89dB；6、排量：206L/min，7.3 cfm；7、工作压力：8bar/116psi。 | 温岭市科技局
4755 | 2020D60SA8421822 | 基于过热保护的单相异步电机的研发 | 温岭市家用电机厂 | 1、额定电压：220V；2、额定转速：1400rmp；3、额定功率：750W。 | 温岭市科技局
4756 | 2020D60SA8419942 | 空气等离子切割机 | 浙江中剑焊接设备有限公司 | 这种等离子切割机其特征在于通过在前后端盖之间设置安装板用于安装空气过滤器，使空气过滤器的安装结构更加固定，在于更换滤芯时不影响其他元件，其中滤芯竖直设置有空气过滤器，空气过滤器的滤芯竖直于安装板下方，壳体上与滤芯相对应得位置开设有检修口在壳体外固定有可拆卸的检修板。 | 温岭市科技局
4757 | 2020D60SA8421744 | 现代农业生长环境智能控制系统 | 台州宏业环境技术有限公司 | 1、安装使用方便，维护简单；2、控制精度高；3、远程监控，并降低运行人力成本；4、能耗降低50%以上；5、种植次数达到6轮/年；6、面积产量提高到28KG/㎡。 | 温岭市科技局
4758 | 2020D60SA8422357 | 双螺旋中心出水可转位浅孔钻 | 浙江甬岭数控刀具有限公司 | 1、L：88；2、适用刀片：WD×130D2S20；3、刃经：13；4、柄经：20。 | 温岭市科技局
4759 | 2020D60SA8422043 | 无油润滑空压机活塞连杆组件结构改进设计的研发 | 浙江盛源空压机制造有限公司 | 1.材质：优质钢；2.传动效率：0.92。 | 温岭市科技局
4760 | 2020D60SA8422028 | 一种用于喷涂机中的泵体的喷涂机 | 台州市洛克赛工具有限公司 | 主要技术参数：最大输出压力（Psi)3300±10%；最大喷射流量515#(L/min)0.9±10%；高压管耐压强度／长度（MPa/m)（≥83)/7.6；高压出料接头1/4-18NPSM；泵体耐压强度（Psi)2倍的工作压力（6000)；噪声 dB(A)≤93；额定电心频率（V)/Hz～110±10%/60；输入电流（A)5.4-7.8A；额定输入功率（Hp)5/8±。 | 温岭市科技局
4761 | 2020D60SA8422473 | 基于粉末冶金技术烧结铜铝钢的变速器传动齿轮及其制作方法 | 浙江大鹏机械有限公司 | 齿廓总偏差：22.0um；径向跳动公差：13.4um；表面硬度：62.2-63.1HRC；心部硬度：37.2-41.0HRC；渗层硬度：0.66mm。 | 温岭市科技局
4762 | 2020D60SA8422449 | 高扬程多级深井潜水泵的研发 | 温岭汉德泵业有限公司 | 1、额定电压:220V/380 V；2、额定频率:50 Hz/60 Hz；3、额定功率:2.2-35 kW；4、额定流量:17-60m3/h；5、额定扬程:30-380 m；6、泵效率: ≥66 %，电机效率: ≥71% | 温岭市科技局
4763 | 2020D60SA8421950 | 氟比洛芬酯纯化填料及工艺 | 浙江华谱新创科技有限公司 | 本产品针对氟比洛芬酯的分离问题而设计，产品以硅胶为基质，表面修饰高效选择性基团，能实现氟比洛芬酯与杂质的高效分离。技术指标如下：1．材料规格：7~10 um，100A ；2．上样量：5%-10%；3．产品纯度>99%，单杂<0.1%；4．回收率>80%。 | 温岭市科技局
4764 | 2020D60SA8421868 | 高密封耐磨型不锈钢深井潜水泵 | 浙江博威水泵有限公司 | 1、流量：4.5m³/h；2、扬程：38-175m；3、转速：3500rpm；4、吸入口径：50mm；5、排出口径：50mm。 | 温岭市科技局
4765 | 2020D60SA8422020 | 整体式带倒挡的二级变速主减总成 | 温岭众邦机械有限公司 | 1、输出扭矩：500N.m；2、偏置距：上下30mm，左右27.5mm；3、安装中心高：50.5mm；4、主减中心高306mm；5、减壳安装止口：235mm；6、减壳安装分布圆：257mm；7、速比：5.83/6.83。 | 温岭市科技局
4766 | 2020D60SA8421628 | 耐冲击低温防潮瓦楞纸箱 | 温岭市荣华装璜包装股份有限公司 | 1、边压强度：5700N/m；2、耐破强度：1427Kpa；3、空箱抗压：4100N；4、含水率：8%。 | 温岭市科技局
4767 | 2020D60SA8422298 | 180度全面防护双面防雾隔离面罩 | 浙江远景体育用品有限公司 | 1)主体采用环保级PP注塑而成，可回收、无污染。2)防刮要求，测试模拟严酷的风沙环境，落沙测试后镜片的光散不能超过10 cd/m²/lx.3）产品表面光滑、无毛刺、无锐角或可能引起佩戴位置不舒适感的其他缺陷。4）产品要符合欧、美、国内标准。 | 温岭市科技局
4768 | 2020D60SA8422345 | 矿场专用型稳压节能手工焊机 | 浙江林龙焊接设备有限公司 | 1、输入电压：1～ 230V；2、频率：50/60HZ；3、额定输入电源容量：6.9KVA ； 4、空载电压：22-31V；5、电流调节范围：40-150A；6、负载持续率：60%；7、效率：80%；8、绝缘等级：H；9、外壳保护等级：IP21S。 | 温岭市科技局
4769 | 2020D60SA8422019 | 集成智能控制系统研发 | 温岭众邦机械有限公司 | 1、额定电压/220V；2、功率2.2KW；3、适用范围：大米、小米玉米脱皮。 | 温岭市科技局
4770 | 2020D60SA8421946 | 快速两用防滑扳手的研发 | 浙江迈特工具制造有限公司 | 1）、表面粗糙度：＜12.5um；2）、表面处理：14-15um；3）、扭矩：115-145Nm；4）、棘轮硬度：54HRC，扳体硬度：48HRC。 | 温岭市科技局
4771 | 2020D60SA8422044 | 单缸直联微型往复活塞无油式空气压缩机的研发 | 浙江盛源空压机制造有限公司 | 1.转速：1380rpm；2.排气量：102L/min；3.最大压力：8Bar；4.噪音：≤59dB；5.重量：24kg；6.主相温升：≤50K。 | 温岭市科技局
4772 | 2020D60SA8422499 | 手提式串激无油空压机 | 鑫磊压缩机股份有限公司 | 1、电压：230V；2、频率：50Hz；3、功率：0.75KW/1.1HP；4、转速：2850r/min；5、噪音：85dB；6、排量：118L/min，4.2 cfm；7、工作压力：8bar/116psi。 | 温岭市科技局
4773 | 2020D60SA8422491 | 电焊机防粘焊条功能控制方法及电焊机的研发 | 友力机电有限公司 | 绝缘电阻：500Ω；初级绕组：72k；次级绕组：75k；初级列楼电流：0.905MA；防护等级：IP21S。 | 温岭市科技局
4774 | 2020D60SA8421579 | 小电流拉弧逆变直流手工弧焊机 | 浙江巨霸焊接设备制造有限公司 | 1、输入电压：1～ 230V ± 15%； 2、输入功率：5.2KVA ；3、熔断器：16A； 4、负载持续率：25%；5、输出调节范围：40 ～150 A/ 16～ 22V；6、送丝速度：2～ 11m/min；7、空载电压：58V； 8、效率：0.8；9、焊丝直径：Ф0.6 ～ФF1.0mm。 | 温岭市科技局
4775 | 2020D60SA8422042 | 卧式四缸直联微型往复活塞无油式空压机的研发 | 浙江盛源空压机制造有限公司 | 1.转速：1400rpm；2.排气量：200L/min；3.最大压力：8Bar；4.噪音：≤62dB；5.重量：26kg；6.主相温升：≤60K。 | 温岭市科技局
4776 | 2020D60SA8422296 | 超轻一体成型气动快速盔 | 浙江远景体育用品有限公司 | 研究开发的LEM系列超轻一体成型气动快速盔，是根据LEM客人提供的一系列头盔的要求，开发相应产品的成型模具，及生产过程加工使用的各类辅助制具，包括加工PC外壳的全自动机械手的控制程序，定位模具等，形成LEM系列超轻一体成型气动快速盔。 | 温岭市科技局
4777 | 2020D60SA8422356 | 研井连接杆的研发 | 浙江甬岭数控刀具有限公司 | 1、DC：8-15；2、dm:16；3、PM：32；4、L：80；3、适用刀片：TBGT0960102；4、螺钉：M2.2×5；5、扳手：T07。 | 温岭市科技局
4778 | 2020D60SA8421758 | HST32-160标准管道泵系列 | 浙江豪贝泵业股份有限公司 | （1）1.型号：HST32-160/15 ；2.电压：380V；3.频率：50HZ；4.功率：1.5 KW；5.同步转速：2900 r/min 。（2）1. 型号：HST32-160/22；2. 电压：380V；3. 频率：50HZ；4. 功率：2.2 KW ；5. 同步转速：2900 r/m。 | 温岭市科技局
4779 | 2020D60SA8422085 | 可调速车用抛光机B339 | 浙江承康机电制造有限公司 | 1、电压 V：锂电池20；2、工作电流 A：5；3、转速 转/分：2500-5000（可调）；4、工作续航时间（2000mAh） 分：30；5、外壳 ：PA6+30GF；6、抛光底盘尺寸 mm：125；7、马达类型：直流永磁四极机；8、传功输送方式：偏心块直接输出；9、偏心距离 mm：4。 | 温岭市科技局
4780 | 2020D60SA8421798 | 防变形冲压弯曲复合级进模具 | 台州市和睿模具科技有限公司 | 1、硬度：245HRC；2、抗拉强度：250Mpa；3、表面粗糙度：Ra0.032；4、尺寸偏差：0.01mm；5、前后模温差：相差3℃；6、使用寿命：32万次。 | 温岭市科技局
4781 | 2020D60SA8421677 | 防转动吸水婴儿三角巾 | 台州浩展婴儿用品股份有限公司 | 1、面料：纤维混纺；2、适用年龄：2岁内；3、功能：亲肤舒适、柔软透气、吸水、无毒、绿色环保；4、图案：印花；5、安全类别：SGS检测。 | 温岭市科技局
4782 | 2020D60SA8422150 | 小型移动式高压氮气系统的研发 | 浙江洛森压缩机股份有限公司 | 1、功率：1.1kW；2、最大压力：1.0MPa；3、气罐容积：20L；4、电气耐压试验：未击穿、无闪络；5、电气绝缘电阻：＞500MΩ；6、容积流量：0.105m3/min；7、排气温度：110℃；8、机械振动：65mm/s；9、清洁度：110mg。 | 温岭市科技局
4783 | 2020D60SA8421702 | 可自动调节排气量的气钉枪的研发 | 台州市枪宝工具有限公司 | 1、枪夹容钉量：80枚钉子；2、工作气压：70-100psi；3、最大气压：120psi;4、产品尺寸：25.3*25.5*6.5cm。 | 温岭市科技局
4784 | 2020D60SA8421792 | 低碳型三相异步电动机 | 方大电机有限公司 | 1、额定功率:200KW；2、额定转速：1490r/min；3、额定电流：360A；4、堵转电流：7.1A；5、效率η96%；6、功率因素cosφ0.9；7、额定转矩：1282。 | 温岭市科技局
4785 | 2020D60SA8421631 | 基于辊式精密涂布技术的防划伤瓦楞纸箱 | 温岭市荣华装璜包装股份有限公司 | 1、边压强度：2560N/m；2、耐破强度：559Kpa；3、空箱抗压：1900N；4、含水率：8%。 | 温岭市科技局
4786 | 2020D60SA8422351 | 自走前齿旋耕机 | 钱江集团温岭正峰动力有限公司 | 1.轮胎自走和耕刀耕作模式；2.轮胎自走和耕刀不耕作模式；3.通过离合装置，使得轮胎与齿轮箱分离，达到轮胎能自由转动；4.通过对左右轮胎的离合控制，实现转向。 | 温岭市科技局
4787 | 2020D60SA8422504 | XJ变频节能螺杆空压机项目 | 鑫磊压缩机股份有限公司 | 1、电压：380V；2、频率：50Hz；3、功率：37KW；4、机组输入比功率：8.1Kw.min/m³；5、容积流量：6.2m³/min ；6、排气压力：0.8MPa。 | 温岭市科技局
4788 | 2020D60SA8421713 | 高速粗加工模具钢硬质合金立铣刀的研发 | 台州市万龙达工量具制造有限公司 | 1）、刃径范围：D2-12mm；2）、全长：75mm；3）、适合加工材料硬度：30-50HRC；4）、硬质合金硬度：92-93HRC。 | 温岭市科技局
4789 | 2020D60SA8422266 | 高真空度旋片真空泵 | 浙江爱特制冷设备有限公司 | 1、功率：340KW；2、极限压力：-890pa；3、抽气速率：51L/s；4、抽气量：50-max；5、最大工作压强：-0.089mpa；6、电压：220V。 | 温岭市科技局
4790 | 2020D60SA8422490 | WSME高频逆变脉冲氩弧焊机的研发 | 友力机电有限公司 | 绝缘电阻：500Ω；初级绕组：55k；次级绕组：60k；介电强度试验：未击穿；绝缘等级：F。 | 温岭市科技局
4791 | 2020D60SA8421800 | 基于离子渗氮工艺的防冲花可调模具研发 | 台州市和睿模具科技有限公司 | 1、硬度：275HRC；2、抗拉强度：265Mpa；3、表面粗糙度：Ra0.015；4、尺寸偏差：0.016mm；5、前后模温差：相差3℃；6、使用寿命：36.5万次。 | 温岭市科技局
4792 | 2020D60SA8421580 | 变频无油多缸车用空压机 | 浙江巨霸焊接设备制造有限公司 | 1、功率：2.2KW； 2、电压：220V/50HZ； 3、电流：42.6A； 4、转速：1440RPM； 5、流量：250L/min； 6、噪音：＜70db ； 7、压缩效率：140L/min-1/5bar； 8、排气压力：0-30bar。 | 温岭市科技局
4793 | 2021D60SA800938 | 大井径异步自感应式高速井用潜水电泵 | 浙江大元泵业股份有限公司 | 额定功率9.2kW-18.5kW；电源：三相380V（50Hz/60Hz）；最大流量：25-50m3/h；最高扬程：500m。 | 温岭市科技局
4794 | 2021D60SA800872 | 自动预装技术在炊具中的应用 | 爱仕达股份有限公司 | 1. 锅身材料：3003、304、复合钢、铸铝；2. 规格：炒锅、汤锅、奶锅、煎锅、蒸锅；3、线体高度为2M，其中工作面高度750±20mm可调；4、线体速度：0.4～4米/分钟，可连续运行、间歇运行。 | 温岭市科技局
4795 | 2021D60SA800845 | 真空退火技术在炊具中的应用 | 爱仕达股份有限公司 | 1、锅身材料：Ti，TA1，3003、304 、430；2、退火室极限真空度：优于9×10-8Pa；3、退火室在加热至1600℃时的热态真空度优于6.6×10-5Pa；4、进样室极限真空度：优于6.6×10-4Pa；5、温度：加热炉温最高1600℃。 | 温岭市科技局
4796 | 2021D60SA803290 | 带锈防腐涂料的研制 | 浙江博星化工涂料有限公司 | 1、在容器中状态：搅拌混合后无硬块，呈均匀状态；2、贮存稳定性（50±2℃）:7d无异常；3、耐冻融性（3次循环）：不变质；4、耐冲击性：≥40cm；5、弯曲试验：≤2mm; 6、划格试验（划格间距2mm）:≤2级；7、耐盐水性（3%氯化钠溶液）：48h无异常；8、耐湿热性：120h不起泡、不生锈、不脱落，允许轻微变色。 | 温岭市科技局
4797 | 2021D60SA800935 | 6寸强冷高效密集清洁型井用潜水电泵 | 浙江大元泵业股份有限公司 | 2.2-30kW；电源：380-415V/50Hz；额定流量17-60m3/h。 | 温岭市科技局
4798 | 2021D60SA803293 | 水性纳米陶瓷涂料 | 浙江博星化工涂料有限公司 | 1、涂膜外观：涂层均匀，无明显的针孔和开裂；2、表干时间：≤3h；3、弯曲性：≤3mm；4、耐冲击性：50kg.cm；5、硬度：≥4h；6、耐沾污性：≤7%；7、耐洗刷性：50000次通过；8、耐水性：168h通过；9、耐碱性：168h通过；10、防火等级：A级。 | 温岭市科技局
4799 | 2021D60SA801529 | TB-100高压高效喷射泵（托泵） | 浙江青霄科技股份有限公司 | TB-100高压喷射泵（托泵）主要技术性能指标：流量3.6m3/h，扬程45m，电泵功率0.75KW；转速2850r/min 水泵效率≥28%。 | 温岭市科技局
4800 | 2021D60SA807407 | 稀土改进型125系列1摩托车三元催化剂 | 浙江通源环保科技有限公司 | 满足欧五排放性能CO≤1.0克/公里，HC≤0.1克/公里,NOx≤0.06克/公里。 | 温岭市科技局
4801 | 2021D60SA801521 | TB40-2型离心式托泵 | 浙江青霄科技股份有限公司 | 主要技术性能指标：TB40-2型离心式托泵；流量2.4 m3/h，扬程40m，电泵功率0.75KW；转速2850r/min 电泵效率η=20%。 | 温岭市科技局
4802 | 2021D60SA800867 | 抗菌防霉技术在铝合金炊具中的应用 | 爱仕达股份有限公司 | 1、锅身材料：3003、8011A；2、铝合金的表面粗糙度为0.12~0.16μm；3、阳极氧化硫酸溶液浓度为160~170g/L，铝离子浓度为12~14g/L；4、电流密度为1.3~1.5A/dm2，交流电压为14~16V；5、纳米银粒径为2~4nm，浓度为2500~3000ppm。 | 温岭市科技局
4803 | 2021D60SA800844 | 玻璃珠喷砂技术在炊具中的应用 | 爱仕达股份有限公司 | 1、锅身材料：1100、3003、铸铝；2、玻璃珠成份：SiO2 >67%,CaO>8.0% MgO>2.5% Na2O0.15其他2.0%；2、比重：2.4-2.6克/立方厘米 堆积密度：1.5克/立方厘米 莫氏硬度：6-7莫氏 洛氏硬度：48-52 HRC 外观：光洁、圆整、玻璃透明无杂质 成圆率：≥85%以上；3、磁性粒子不超过产品重量的0.1%；4、玻璃珠珠体内气泡含量。 | 温岭市科技局
4804 | 2021D60SA800937 | 水陆双吸永磁往复泵 | 浙江大元泵业股份有限公司 | 输入电压频率：220V/50Hz 110V/60Hz（双电压输入）；电机频率：100Hz或120Hz；最高扬程：10m；最大流量：4m³/h；吸程：4m；最大潜水深度：7m；可通过最大颗粒物：2.5mm。 | 温岭市科技局
4805 | 2021D60SA800877 | 蓝牙控制技术在炊具中的应用 | 爱仕达股份有限公司 | 1. 锅身材料：3003、304、复合钢、铸铝；2. 规格：炒锅、汤锅、奶锅、煎锅、蒸锅；3. 传输速度：大于2Mbps,；4.使用温度：不低于150 ℃。 | 温岭市科技局
4806 | 2021D60SA800881 | 新型耐高温涂料在炊具中的应用 | 爱仕达股份有限公司 | 1) 材料：304、430、铸铝、3003、铸铁；2) 规格：汤锅、炒锅、奶锅、蒸锅；3) 烘烤温度：大于500℃左右；4) 耐温性能：200℃-350℃条件下长期使用；5）硬度：6-9H。 | 温岭市科技局
4807 | 2021D60SA800936 | 多工况自适应型太阳能井用潜水电泵 | 浙江大元泵业股份有限公司 | 额定功率：0.25kW-3kW；额定流量：2 m3/h;额定扬程：90 m;转速：3300 r/min ;机组效率：≥38%。 | 温岭市科技局
4808 | 2021D60SA807563 | 新型干式潜水泵轴密封结构 | 台州强威泵业股份有限公司 | 1、绝缘电阻≥150MΩ；2、泵机组效率≥20%；3、规定点流量3.0m3h；4、规定点扬程18.0m。 | 温岭市科技局
4809 | 2021D60SA800878 | 自动纠偏技术在电磁炉适用炊具中的应用 | 爱仕达股份有限公司 | 1、锅身材料： 430、铸铁、SPCC；2、规格：炒锅、汤锅、奶锅、煎锅；3、 设备：1500KN~5000KN液压机；4、 底部凹度：3‰~6‰；5、电磁炉热效率>95%。 | 温岭市科技局
4810 | 2021D60SA809535 | Z系列切割式污水泵（0.75-1.5KW) | 浙江丰源泵业有限公司 | 按功率档次要求分:额定功率：0.75-1.5kW；电源： 单相220V/50Hz；、380V/50Hz；最大流量：35m3/h。 | 温岭市科技局
4811 | 2021D60SA800873 | 高海拔可烹饪技术在炊具中的应用 | 爱仕达股份有限公司 | 1、锅身材料：304、430、铸铝、3003、铸铁 ；2、规格：汤锅、奶锅、蒸锅；3、蒸汽水分利用率提高2%~8%；4、工作压力：90kPa；5、破坏压力：＞500kPa；6、温度100~120℃范围可调。 | 温岭市科技局
4812 | 2021D60SA803062 | 电容器用高耐压多串金属化薄膜 | 温岭市华航电子科技有限公司 | 标称容量：0.022UF22NF；容差：5（%）；额定电压-AC：630（V）；额定电压-DC：630（V）；介电材料：聚丙烯；等效串联电压（ESR）：正常。 | 温岭市科技局
4813 | 2021D60SA801117 | 轻巧型无摩擦节能多级离心泵 | 浙江大元泵业股份有限公司 | 流量：2-6m³/h； 扬程：18-115m； 功率：0.37-3kW； 转速：2900r/min； 口径：φ25-φ32； 介质温度： +4℃～+60℃；工作压力：≤1.5Mpa；最高环境温度：+40℃，PH值范围：6.5~8.5。 | 温岭市科技局
4814 | 2021D60SA807569 | 快捷拆装易维护水泵 | 台州强威泵业股份有限公司 | 1、流量：6.3-160m3/h；2、扬程：18-80m；3、电压：220/380V；4、功率：1.1-37KW。 | 温岭市科技局
4815 | 2021D60SA807567 | 高安全性防干烧潜水泵 | 台州强威泵业股份有限公司 | 1、绝缘电阻≥150MΩ；2、泵机组效率≥20%；3、流量：2～60 m3/h；4、扬程：90-160m。 | 温岭市科技局
4816 | 2021D60SA800847 | 铝板覆膜技术在炊具中的应用 | 爱仕达股份有限公司 | 1、锅身材料：Ti，TA1，3003、8011A；2、基材厚度：0.3-5mm；3、膜厚：0.1-0.3mm；4、耐温：不低于260℃。 | 温岭市科技局
4817 | 2021D60SA803061 | 金属化薄膜耐久性高方阻关键技术研究及产品开发 | 温岭市华航电子科技有限公司 | 标称容量：0.022UF22NF；容差：5（%）；额定电压-AC：630（V）；额定电压-DC：630（V）；介电材料：聚丙烯；等效串联电压（ESR）：正常；材质：MPET薄膜；拉伸性能：≧108MPａ（纵向MD）。 | 温岭市科技局
4818 | 2021D60SA807549 | 基于磁感的离心泵轴向力平衡技术 | 台州强威泵业股份有限公司 | 1、流量：12.5-50m3/h；2、扬程：20-50m；3、电泵功率：1.5-3KW；4、转速：2850r/min；5、水泵效率：65-72%。 | 温岭市科技局
4819 | 2021D60SA803291 | 水包砂仿真石漆配方工艺研究 | 浙江博星化工涂料有限公司 | 1、耐水性：96h无异常；2、耐碱性：96h无异常；3、涂层耐温变性（5次循环）：无异常；4、耐沾污性：≤2级；5、粘结强度（标准状态）：≥0.6Mpa; 6、耐人工气候老化性：600h涂层不开裂、不起鼓、不剥落，粉化0级，变色≤1级；7、柔韧性：直径50mm无裂纹。 | 温岭市科技局
4820 | 2021D60SA800849 | 金属导磁丝网复底技术在炊具中的应用 | 爱仕达股份有限公司 | 1、锅身材料：Ti，TA1，3003、8011A、304、430；2、金属丝直径：0.3-0.5；3、网眼密度：50-150目；4、复底直径：不小于φ130mm。 | 温岭市科技局
4821 | 2021D60SA803288 | 三合一弹性拉花涂料的研制 | 浙江博星化工涂料有限公司 | 1、容器中状态：搅拌混合后无硬块，呈均匀状态；2、施工性：施涂无障碍；3、涂膜外观：正常；4、低温稳定性： 不变质；5、耐碱性：48h无异常；6、耐水性：96h无异常；7、拉伸强度(标准状态)：≥2.0Mpa; 8、断裂伸长率:≥150%；9、耐沾污性：＜25%。 | 温岭市科技局
4822 | 2021D60SA809011 | WZB-A1低噪自动消毒旋涡泵 | 浙江大元泵业股份有限公司 | 额定功率：0.37kW～1.1kW；电源：单相220V/50Hz；最大流量：(2～6)m3/h；最高扬程：(30～55)m。 | 温岭市科技局
4823 | 2021D60SA803289 | 无机地坪涂料的研制 | 浙江博星化工涂料有限公司 | 1、容器中状态：液体组分搅拌后呈均匀状态，粉体组分应无结块；2、涂膜外观：表面无裂纹，颜色均匀；3、尺寸变化率/%：-0.15~+0.15；4、初始流动度≥130mm；5、抗压强度/Mpa:24h:≥6.0，28d:≥30.0；6、耐磨性（500g/100r）:≤0.5g; 7、防滑性（干摩擦系数）：≥0.6；8、耐冲击性（1000g钢球）：表面无裂纹、无剥落；9、燃烧等级：A级。 | 温岭市科技局
4824 | 2021D60SA801537 | L50、L60 立式管道泵 | 浙江青霄科技股份有限公司 | L50流量20m3/h，扬程15m，电泵功率1.1KW；转速2850r/min 电泵效率η=40%；L65流量30m3/h，扬程17m，电泵功率2.2KW；转速2850r/min 电泵效率η=42%。 | 温岭市科技局
4825 | 2021D60SA809514 | FCM480小型轻便携水泵（0.48kW) | 浙江丰源泵业有限公司 | 额定功率：0.48kW；电源： 单相220V 50Hz/60Hz；最大流量：13m3/h；最高扬程：11m。 | 温岭市科技局
4826 | 2021D60SA800846 | 新型耐高温高分子材料在炊具中的应用 | 爱仕达股份有限公司 | 1、锅身材料：Ti，TA1，3003、304 、430；2、连续使用温度：260℃；3、熔点：343℃；4、热膨胀系数：1.5-4.7；5、拉伸强度：90-210Mpa；6、弯曲强度：150-298Mpa。 | 温岭市科技局
4827 | 2021D60SA803295 | 反射隔热保温涂料配套中涂漆的研制 | 浙江博星化工涂料有限公司 | 1、在容器中状态：搅拌后无石硬块、呈均匀状态；2、低温稳定性（3次循环）：不变质； 3、施工性：施涂无障碍；4、耐水性（48h）：无异常；5、耐碱性（96h）：无异常；6、涂层耐温变性（3次循循环）：无异常；7、粘结强度（标准状态）：≥0.4Mpa; 8、拉伸强度：≥1.0Mpa;9、断裂伸长率：≥80%；10、导热系数:≤0.08w/(m.k)。 | 温岭市科技局
4828 | 2021D60SA803297 | 抗病毒内墙涂料 | 浙江博星化工涂料有限公司 | 1、在容器中状态：无硬块，搅匀后呈均匀状态；2、施工性：刷涂二道无障碍；3、低温在膜性：5度成膜无异常；4、涂膜外观：正常；5、低温稳定性（3次循环）：不变质；6、对比率：≥0.95；7、耐洗刷性：≥6000次；8、抗病毒性能(测试时间24h)：H3N2：≥99.9%；EV71:≥95.0%；9、抗病毒耐久性能（测试时间24h）：H3N2：≥99.0%；EV71:≥90.0%。 | 温岭市科技局
4829 | 2021D60SA801519 | IRG50-160、IRG80-160型管道泵开发研制 | 浙江青霄科技股份有限公司 | IRG50-160型管道泵流量12.5 m3/h 扬程 32m 功率3kW 效率32% 转速2860 r/min、出水口径50 mm；IRG80-160型管道泵流量25m3/h 扬程32m 功率7.5kW 效率38% 转速2860 r/min、出水口径80 mm。 | 温岭市科技局
4830 | 2021D60SA807429 | 稀土改进型500CC欧五摩托车三元催化剂 | 浙江通源环保科技有限公司 | 满足欧五排放要求CO≤1.0g/km,CO≤0.1g/km,,NOx≤0.06g/km。 | 温岭市科技局
4831 | 2021D60SA803060 | 防变形双层电容器薄膜 | 温岭市华航电子科技有限公司 | 标称容量：0.022UF22NF；容差：5（%）；额定电压-AC：630（V）；额定电压-DC：630（V）；介电材料：聚丙烯；等效串联电压（ESR）：正常；材质：MPP薄膜；拉伸性能：≧100MPａ（纵向MD）。 | 温岭市科技局
4832 | 2021D60SA807561 | 高性能喷射式自吸泵 | 台州强威泵业股份有限公司 | 1、扬程≥30m；2、效率≥15%；3、温升≤48K；4、自吸高度≥5.0m；5、自吸时间≤55s。 | 温岭市科技局
4833 | 2020D60SA3C21985 | S32750对焊管件 | 浙江志达管业有限公司 | 一、REEN：% Cr + 3.3 × % Mo + 16 × % N = 40 min；二、点腐蚀试验G48 A法24小时腐蚀当量少于0.8g/㎡；三、力学性能 抗拉强度≥800Mpa，Rp0.2≥550Mpa.硬度HBW≤310；四、ASTM A262 E 腐蚀试验16小时，未产生晶间腐蚀。 | 温州经济技术开发区科技局
4834 | 2020D60SA3C21984 | 锻制超级双相不锈钢管法兰 | 浙江志达管业有限公司 | 一、点腐蚀试验G48 A法24小时腐蚀当量少于4g/㎡；二、力学性能 抗拉强度≥800Mpa，Rp0.2≥550Mpa.硬度HBW≤310；三、冲击性能≥27J。 | 温州经济技术开发区科技局
4835 | 2021D60SA300107 | 高强度自紧式螺母 | 温州市强杰科技实业有限公司 | 1、螺纹规格：M8×1～M24×2；2、硬度HV（F≥30D2）：175～302；3、保证载荷KN.N：41.4～176.2。 | 温州市科技局
4836 | 2021D60SA300106 | 导向式锁紧螺栓 | 温州市强杰科技实业有限公司 | 1、螺纹规格：M3～M24；2、公称抗拉强度N/MM2：900；3、硬度HV（F≥30D2）：290～360；4、保证载荷KN.N：29.2～212。 | 温州市科技局
4837 | 2020D60SA3011424 | 四合扣自动钉扣机 | 浙江炬达机械有限公司 | 1、钉打速度：195次/分；2、绝缘电阻：＞50MΩ；3、钉打偏差：＜0.02mm。 | 温州市科技局
4838 | 2021D60SA508824 | 一种供暖用复合木地板 | 浙江杰诚威林产品有限公司 | 任一边任一层开胶长度：≤该胶层长度1/3；静曲强度（Mpa）:平均值≥30，最小值≤30*80%；弹性模量（Mpa）：≥4000；含水率（%）：5-14.苯（ug/m³）：≤10；甲苯（ug/m³）：≤20；二甲苯（ug/m³）：≤20；总挥发性有机化合物（ug/m³）：≤100；可溶性重金属（铅、镉、铬、汞）（mg/kg）：≤100。 | 吴兴区科技局
4839 | 2021D60SA504961 | 十字形清凉干爽涤纶纤维 | 新凤鸣集团湖州中石科技有限公司 | 1、单丝纤度：0.902dtex；2、纤度变异系数：≤0.5%；3、断裂强度：≥2.40CN/dtex；4、断裂强度变异系数≤3%；5、断裂伸长率：128%±4%；6、断裂伸长率变异系数≤3%；7、含油率：0.26%±0.05%；8、添加剂：纳米级云母粉。 | 吴兴区科技局
4840 | 2021D60SA508607 | 抗菌保健艾草纤维 | 湖州市中跃化纤有限公司 | 1、单丝纤度：1.89dtex；2、纤度变异系数：≤0.6%；3、断裂强度：≥2.5CN/dtex；4、断裂强度变异系数≤3.0%；5、断裂伸长率：129%±3%；6、断裂伸长率变异系数≤3.0%；7、含油率：0.43%±0.02%；8、吸湿透气性：≥95%。 | 吴兴区科技局
4841 | 2021D60SA503692 | 72槽6相低噪音汽车交流发电机 | 浙江大东吴汽车电机股份有限公司 | 项目预期主要技术指标：（1）额定功率：14V 180A-220A；（2）调节电压：13.8±0.3V；（3）低速性能：环境温度23℃±5℃、测试电压13.5V、转速1500rpm、输出25A-30A；（4）高速性能：环境温度23℃±5℃、测试电压13.5V、转速6000rpm、输出180A-220A；（5）效率：60%-70%。 | 吴兴区科技局
4842 | 2021D60SA509438 | HpTO-14Ah钛酸锂升级电芯 | 微宏动力系统（湖州）有限公司 | 一、物理属性：尺寸211*127*7.0mm,重量350g,额定容量14Ah，标称电压2.3V。二、电化学性能： 循环性能：25℃ 4CC2CC1CC/2CD充放10000周容量保持率＞80%，45℃4CC2CC1CC/2CD充放5000周容量保持率＞80%； 倍率性能：常温，最大倍率10C充电，最大倍率6C放电；高温性能：60℃满电存放7天，容量保持＞90%；满足-30℃~55℃的温度使用范围。 | 吴兴区科技局
4843 | 2021D60SA508584 | 高比值扁平耐阻燃纤维 | 湖州市中跃化纤有限公司 | 1、单丝纤度0.93dtex；2、断裂强度：≥2.5CN/dtex；3、断裂伸长率：126%±6%；4、长宽比：10:1；5、扁平度：60%∽70%；6、含磷量：7000ppm；7、极限氧指数：≧40。 | 吴兴区科技局
4844 | 2021D60SA505065 | 高吸湿排汗除臭炭纤维 | 新凤鸣集团湖州中石科技有限公司 | 1、单丝纤度：0.93dtex；2、纤度变异系数：≤0.7%；3、断裂强度：≥2.5CN/dtex；4、断裂强度变异系数≤3%；5、断裂伸长率：128%±4%；6、断裂伸长率变异系数≤3%；7、含油率：0.52%±0.05%；8、高吸湿能力：85%；9、除臭能力：70%。 | 吴兴区科技局
4845 | 2021D60SA505359 | 可重复性使用医用防护服面料 | 浙江美欣达纺织印染科技有限公司 | （1）可重复使用率≥5次；（2）阻隔(过滤)效率>99%；（3）透湿量≥3500 g/（m2.d）；（4）关键部位断裂强力≥45N；（5）关键部位断裂伸长率≥15%;（6）关键部位对非油性颗粒过滤效率≥70%。 | 吴兴区科技局
4846 | 2021D60SA505710 | 稀土夜光纤维 | 新凤鸣集团湖州中石科技有限公司 | 1、单丝纤度：1.29dtex；2、纤度变异系数：≤0.7%；3、断裂强度：≥2.50CN/dtex；4、断裂强度变异系数≤3%；5、断裂伸长率：128%±4%；6、断裂伸长率变异系数≤3%；7、含油率：0.42%±0.02%；夜光材料：稀土铝酸盐。 | 吴兴区科技局
4847 | 2021D60SA501035 | 水体环境净化打捞船 | 湖州清舟船舶科技有限公司 | 蓝藻是水体环境最大的污染源之一，目前对水体中蓝藻的清理方式多为人工手动清理，不仅费时费力，而且效率较低，一些通过机械清理蓝藻的方式，也存在无法对收集口的深度进行调节和无法对蓝藻收集泵进行保护的缺点，因此，提出一种用于对水体环境净化的打捞船。用于1-200mm水面清扫作业，日均清扫作业能力在每艘环保船200吨/天（含水），水面垃圾8吨/天（含蓝藻，垃圾、腐败枯枝等）。 | 吴兴区科技局
4848 | 2021D60SA501554 | 高耐蚀卡压式不锈钢管件 | 浙江金洲管道科技股份有限公司 | 1、晶间腐蚀：符合ASTM A 262或GB/T 4334晶间腐蚀试验要求；2、水压性能：试验压力不低于2.5MPa，管件应无渗漏和永久变形；3、气密性能：管件应无渗漏出现；4、连接性能：连接性能试验应无渗漏、脱落和塑性变形；5、卫生要求：用于输送饮用净水和生活饮用水管件的卫生试验应符合GB/T 17219的规定。 | 吴兴区科技局
4849 | 2021D60SA504957 | 福田JFZ1180-1101 A型整体式交流发电机 | 浙江德宏汽车电子电器股份有限公司 | 性能：机械能转化成电能效率提升且应用紧凑型技术优化低速输出性能，智能调节器减少扭矩消耗改善排放。指标：额定输出：14V 180A；调节电压14.3±0.25V；发电机在环境温度23±5℃，电压13.5V时输出电性能要求转速1920r/min，冷态输出电流130A转速6000r/min冷态输出电流190A转速1920r/min，热态输出电流120A转速6000r/min热态输出电流180A。 | 吴兴区科技局
4850 | 2021D60SA509615 | 光储充一体化电站 | 浙江贝盛新能源开发有限公司 | （1）交流电转换效率可达92%以上。（2）直流电转换效率可达95%以上。（2）充电电压稳定在额定电压的5%以内。 | 吴兴区科技局
4851 | 2021D60SA509237 | 生态可降解纺织面料——PHA/PET交织织物 | 湖州新南海织造厂 | 可分解致癌芳香胺染料未检出，甲醛含量未检出。pH值6.7。耐酸汗渍变色色牢度4-5，沾色色牢度4-5；耐碱汗渍变色色牢度4-5，沾色色牢度4-5；耐水变色色牢度4-5，沾色色牢度4-5；耐摩擦变色色牢度4-5，沾色色牢度4-5。 | 吴兴区科技局
4852 | 2021D60SA505730 | 新型十字型防紫外线中空纤维 | 新凤鸣集团湖州中石科技有限公司 | 1、单丝线密度：1.88dtex；2、线密度变异系数：≤0.7%；3、断裂强度：≥2.5CN/dtex；4、断裂强度变异系数：≤3.0%；5、断裂伸长率： 128±4.0%；6、断裂伸长率变异系数：≤3.0%；7、含油率： 0.42±0.02%；8、紫外线吸收剂：10-20%。 | 吴兴区科技局
4853 | 2021D60SA508597 | 新型稀土夜光纤维 | 湖州市中跃化纤有限公司 | 1、单丝纤度：2.57dtex；2、纤度变异系数：≤0.6%；3、断裂强度：≥2.5CN/dtex；4、断裂强度变异系数≤3.0%；5、断裂伸长率：129%±3%；6、断裂伸长率变异系数≤3.0%；7、含油率：0.44%±0.02%；8、吸湿透气性：≥95%。 | 吴兴区科技局
4854 | 2021D60SA509396 | 158.75电池MBB晶硅光伏组件 | 浙江贝盛绿能科技有限公司 | 1）标准测试条件下（STC），144版型 组件功率Pmax≥400W。2）组件绝缘电阻≥500MΩ。3）组件外观无缺陷。 | 吴兴区科技局
4855 | 2021D60SA504969 | 新型抑菌健康涤纶纤维 | 新凤鸣集团湖州中石科技有限公司 | 1、单丝纤度：1.152dtex；2、纤度变异系数：≤0.4%；3、断裂强度：≥2.50CN/dtex；4、断裂强度变异系数≤3%；5、断裂伸长率：128%±4%；6、断裂伸长率变异系数≤3%；7、含油率：0.38%±0.05%；8、添加剂：草珊瑚及陶瓷纳米胶囊。 | 吴兴区科技局
4856 | 2021D60SA501724 | 具有回收破碎功能的拆膜机 | 浙江旭派克智能科技有限公司 | 1、机器尺寸：高度：4000mm；宽度：3000mm ；长度： 3600mm；2、机器噪声：＜75db；3、工作速度：60-120托/小时；4、耗气量：0.4-0.8Mpa； | 吴兴区科技局
4857 | 2021D60SA504071 | 四向整形机 | 浙江中轴物流设备有限公司 | 1.输送物重量：1200kg/件；2.输送速度： 12m/min；3.电机功率：1.5 kw * 2；4.一次整形数量为11个托盘；5.每小时整形60~80托；6.驱动方式：气缸。 | 吴兴区科技局
4858 | 2021D60SA504966 | 新型绿色透气排汗涤纶纤维 | 新凤鸣集团湖州中石科技有限公司 | 1、单丝纤度：0.965dtex；2、纤度变异系数：≤0.4%；3、断裂强度：≥2.40CN/dtex；4、断裂强度变异系数≤3%；5、断裂伸长率：128%±4%；6、断裂伸长率变异系数≤3%；7、含油率：0.38%±0.05%；8、异形度：30-35%。 | 吴兴区科技局
4859 | 2021D60SA505066 | 环保型除臭纤维 | 新凤鸣集团湖州中石科技有限公司 | 1、单丝纤度：0.97dtex；2、纤度变异系数：≤0.7%；3、断裂强度：≥2.50CN/dtex；4、断裂强度变异系数≤3%；5、断裂伸长率：128%±4%；6、断裂伸长率变异系数≤3%；7、含油率：0.45%±0.05%；8、环保系数：90%。 | 吴兴区科技局
4860 | 2021D60SA504070 | 货叉式高速长距离双工位穿梭车 | 浙江中轴物流设备有限公司 | 1.行走速度为160m/min；2.轨道总长：≥40m；3.货物存放工位：两个；4.单货最大物重：1.2t；5.配合货叉满足长距离多点位输送。 | 吴兴区科技局
4861 | 2021D60SA508604 | 活血抗湿泥灸纤维 | 湖州市中跃化纤有限公司 | 1、单丝纤度：2.92dtex；2、纤度变异系数：≤0.6%；3、断裂强度：≥2.5CN/dtex；4、断裂强度变异系数≤3.0%；5、断裂伸长率：129%±3%；6、断裂伸长率变异系数≤3.0%；7、含油率：0.43%±0.02%；吸湿透气性：≥95%。 | 吴兴区科技局
4862 | 2021D60SA505733 | 新型调温Outlast纤维 | 新凤鸣集团湖州中石科技有限公司 | 1、单丝纤度：1.46dtex；2、纤度变异系数：≤0.7%；3、断裂强度：≥2.5CN/dtex；4、断裂强度变异系数≤3.0%；5、断裂伸长率：128%±3%；6、断裂伸长率变异系数≤3.0%；7、含油率：0.45%±0.05%；8、调温能力：4星。 | 吴兴区科技局
4863 | 2021D60SA505706 | 抗菌抗流感病毒纤维 | 新凤鸣集团湖州中石科技有限公司 | 1、单丝纤度：1.39dtex；2、纤度变异系数：≤0.7%；3、断裂强度：≥2.35CN/dtex；4、断裂强度变异系数≤3%；5、断裂伸长率：129%±4%；6、断裂伸长率变异系数≤3%；7、含油率：0.42%±0.03%；铜沸石：5%-7%。 | 吴兴区科技局
4864 | 2021D60SA501722 | 在线式自动上料护角机 | 浙江旭派克智能科技有限公司 | 1、机器尺寸：高度：4200mm；宽度：2400mm ；长度： 3600mm；2、机器噪声：＜65db；3、工作速度：60-120托/小时；4、耗气量：0.4-0.8Mpa。 | 吴兴区科技局
4865 | 2021D60SA508651 | 高弹雪纺冰丝纤维 | 湖州市中跃化纤有限公司 | 1、单丝纤度0.97dtex；2、断裂强度：≥2.5CN/dtex；3、断裂伸长率：128%±6%；4、弹性伸缩率：20%-30%；5、异形度：≧60%；6、透气率：5000mm/s。 | 吴兴区科技局
4866 | 2021D60SA508649 | 超细高密防水透气纤维 | 湖州市中跃化纤有限公司 | 1、单丝纤度0.43dtex；2、断裂强度：≥2.5CN/dtex；3、断裂伸长率：122%±6%；5、异形度：≧60%；6、透湿量：100g/(m2.d)；7、透气性：280mm/s；8、上油率：0.45%。 | 吴兴区科技局
4867 | 2021D60SA505018 | “巨能吸”—吸湿排汗异形纤维 | 新凤鸣集团湖州中石科技有限公司 | 1、单丝线密度：1.94dtex；2、线密度变异系数：≤0.7%；3、断裂强度：≥2.65CN/dtex；4、断裂强度变异系数：≤3.0%；5、断裂伸长率： 127±4.0%；6、断裂伸长率变异系数：≤3.0%；7、含油率： 0.42±0.02%；8、吸湿率：90%；9、干燥率：70%。 | 吴兴区科技局
4868 | 2021D60SA508781 | 超细旦仿真丝30D72F涤纶POY纤维 | 华祥（中国）高纤有限公司 | 1、线密度：±2.5dtex；2、卷曲收缩率：10.9±2.5%；3、染色均匀度：4.5级；4、含油率：2.5%；5、断裂强度：3.54cN/ dtex。 | 吴兴区科技局
4869 | 2021D60SA5010642 | 一种具有耦合状态提示功能的超声波测厚仪 | 浙江戴纳自动化技术有限公司 | 测量范围：0.65～400mm（钢）；薄涂层模式（小于1mm）；穿越范围：1～30mm（钢）；厚涂层模式（大于1mm）；穿越范围：1～30mm（钢）；显示精度：0.01mm、0.1mm；材料声速：508～18699m/s；扫描速度：2次/秒～20次/秒；频率带宽：1～10MHz。 | 吴兴区科技局
4870 | 2021D60SA505735 | 新型阻燃亲水聚酯纤维 | 新凤鸣集团湖州中石科技有限公司 | 1、单丝纤度：1.09dtex；2、纤度变异系数：≤0.7%；3、断裂强度：≥2.35CN/dtex；4、断裂强度变异系数≤3%；5、断裂伸长率：128%±3%；6、断裂伸长率变异系数≤3%；7、含油率：0.45%±0.05%；阻燃性能：好。 | 吴兴区科技局
4871 | 2021D60SA506596 | 高性能保坍剂（TS-40） | 浙江大东吴集团建设新材料有限公司 | 密度：1.080±0.010g/m3、pH值：6.0±1.0、固含量：40.0±1.0、氯离子含量：≤0.10%、硫酸钠含量：≤1.0%、总碱量：≤1.0%、混凝土减水率≥22%、1h坍落度损失≤10 mm。 | 吴兴区科技局
4872 | 2021D60SA501476 | 1GLZ-230型履带自走式旋耕机 | 湖州思达机械制造有限公司 | 配套动力:73.5kw; 作业幅宽:230cm; 作业小时生产率:0.3-0.48hm2/h; 耕深:≥120 mm; 植被覆盖率:≥55%；碎土率:≥50%。 | 吴兴区科技局
4873 | 2021D60SA505700 | 抗菌除臭X型断面聚酯纤维 | 新凤鸣集团湖州中石科技有限公司 | 1、单丝纤度：1.89dtex；2、纤度变异系数：≤0.7%；3、断裂强度：≥2.65CN/dtex；4、断裂强度变异系数≤3%；5、断裂伸长率：127%±4%；6、断裂伸长率变异系数≤3%；7、含油率：0.42%±0.02%。8、抗菌率：90%；除臭率：90%。 | 吴兴区科技局
4874 | 2021D60SA501059 | CC-440单杠液压圆锥破碎机 | 闵克矿山机械设备（湖州）有限公司 | 1.动锥转速：320rpm；2.电机功率：250KW；3.最大起吊重量：4700kg；4.机器重量：14300kg；5.标准生产能力：90-395吨/小时。 | 吴兴区科技局
4875 | 2021D60SA501450 | 氟树脂基LCP改性合成膜 | 浙江东尼电子股份有限公司 | 1、DK（介质常数）：5GHZ≤2.3；18GHZ ≤2.0；2、DF（介质损耗），5GHZ≤0.0015；3、吸水率≤0.01。 | 吴兴区科技局
4876 | 2021D60SA503311 | 精梳双面山羊绒衫 | 浙江米皇服饰股份有限公司 | 山羊绒含量≥80；编织密度系数(mm·tex)≥1.0；顶破强度（kPa）≥450；二氯化烷可溶性物质（%）≤1.2；壬基酚聚氧乙烯醚≤100；辛基酚聚氧乙烯醚≤100；有害染料 禁用致癌染料、禁用致敏染料、 禁用其他有害染料。 | 吴兴区科技局
4877 | 2021D60SA506658 | 六碳单体常温合成聚羧酸减水剂（TS-50） | 浙江大东吴集团建设新材料有限公司 | 密度：1.080±0.010、PH值：6.0±1.0、固含量：40.0±1.0%、氯离子含量：≤0.10%、硫酸钠含量：≤1.0%、净浆流动度：≥250mm、砂浆减水率：≥28%；混凝土减水率：≥30%%、含气量：≤6.0 %、抗压强度比：1d：≥170%、3d：≥160%、7d：≥150%、28d：≥140%。 | 吴兴区科技局
4878 | 2021D60SA504980 | 异形储光智能控温纤维 | 新凤鸣集团湖州中石科技有限公司 | 1.单丝纤度：2.81dtex；2.纤度变异系数：≤0.7%；3.断裂强度：≥2.5CN/dtex；4.断裂强度变异系数≤3%；5.断裂伸长率：128%±3%；6.断裂伸长率变异系数≤3%；7.含油率：0.42%±0.04%；8.发光时长：9.5h±0.5h。 | 吴兴区科技局
4879 | 2021D60SA504981 | 阻燃阳离子可染纤维 | 新凤鸣集团湖州中石科技有限公司 | 1.单丝纤度：2.15dtex；2.纤度变异系数：≤0.7%；3.断裂强度：≥2.5CN/dtex；4.断裂强度变异系数≤3%；5.断裂伸长率：128%±3%；6.断裂伸长率变异系数≤3%；7.含油率：0.44%±0.04%；8.极氧指数：≥35%；9.染色压力：常压；10.色牢度：≥5级。 | 吴兴区科技局
4880 | 2021D60SA5010645 | 具有多频率探头的超声波测厚仪 | 浙江戴纳自动化技术有限公司 | 测量范围：0.65～400mm（钢）薄涂层模式（小于1mm）穿越范围：1～30mm（钢）；厚涂层模式（大于1mm）穿越范围：1～30mm（钢）；显示精度：0.01mm、0.1mm；材料声速：508～18699m/s；扫描速度：2次/秒～20次/秒；频率带宽：1～10MHz。 | 吴兴区科技局
4881 | 2021D60SA509240 | 生态可降解纺织面料——PHA/PLA交织织物 | 湖州新南海织造厂 | （1）强度：面料拉伸断裂强力范围为经向270N、纬向272N，与一般人造纤维织物相近；断裂伸长范围为经向13.3%、纬向19.3%，与丝绸相近，明显优于PET织物、棉织物等。（2）抗折皱弹性：面料急弹性折皱回复角βj在267°范围、缓弹性折皱回复角βh在339°范围，抗折皱弹性较粘胶纤维织物相近，低于热塑性纤维织物。（3）抗起毛起球性：抗起毛起球评级均达到4~5级，抗起毛起球性能属优良。 | 吴兴区科技局
4882 | 2021D60SA504977 | 抗紫外导湿干爽异形纤维 | 新凤鸣集团湖州中石科技有限公司 | 1.单丝纤度：1.5dtex；2.纤度变异系数：≤0.7%；3.断裂强度：≥2.5CN/dtex；4.断裂强度变异系数≤3%；5.断裂伸长率：129%±3%；6.断裂伸长率变异系数≤3%；7.含油率：0.44%±0.04%；8.回潮率：4.71%；9.导热系数：≥40W/cm℃；10.升温速率：小于等于1.45℃/s；11.紫外线屏蔽率：≥92%。 | 吴兴区科技局
4883 | 2021D60SA508605 | 新型红宝石纤维 | 湖州市中跃化纤有限公司 | 1、单丝纤度：1.0dtex；2、纤度变异系数：≤0.6%；3、断裂强度：≥2.5CN/dtex；4、断裂强度变异系数≤3.0%；5、断裂伸长率：129%±3%；6、断裂伸长率变异系数≤3.0%；7、含油率：0.46%±0.05%；8、吸湿性：≥90%。 | 吴兴区科技局
4884 | 2021D60SA505059 | 无液氦超导磁共振成像系统（型号：SuperWin） | 浙江朗润医疗科技有限公司 | 磁场强度：1.5T，误差±1%；磁场的均匀性：≤12ppm @ DSV 450mm；磁场的稳定性：磁场稳定性≤0.05ppm/h；液氦容量：0L；信噪比：横断位、冠状位和矢状位的信噪比均≥150；均匀性：横断位、冠状位和矢状位的均匀性均≥75%；空间分辨力：0.65mm；鬼影：测量信号鬼影<平均信号的5%；检查床承重：200kg；患者空间几何尺寸：孔径直径φ600mm，误差±5%。 | 吴兴区科技局
4885 | 2021D60SA505720 | 新型含锑高阻燃聚酯纤维 | 新凤鸣集团湖州中石科技有限公司 | 1、单丝纤度：2.625dtex；2、纤度变异系数：≤0.6%；3、断裂强度：≥2.4CN/dtex；4、断裂强度变异系数≤3%；5、断裂伸长率：127%±4%；6、断裂伸长率变异系数≤3%；7、含油率：0.45%±0.05%；8、抗静电能力：73%；耐火能力：强。 | 吴兴区科技局
4886 | 2021D60SA5010128 | 高床自动码垛机 | 浙江旭派克智能科技有限公司 | 码垛速度：2-4层/分钟；码垛栈板尺寸：L1000-1200*W1000-1200mm；码垛高度：200-1600mm(含栈板、不含升降机台面高度）；供给电源：220/380V 50HZ；耗用功率：6000W（含堆积平台)；机器尺寸：L7300*W4100*H3500mm。 | 吴兴区科技局
4887 | 2021D60SA503947 | 电路板用绝缘聚氨酯密封胶 | 湖州倍格曼新材料股份有限公司 | 1、绝缘强度：18.5kV/mm；2、A/B组分粘度（mPa•s@23℃) ：4000±1000/400±200；3、粘结强度： 6N/50mm；4、硬度：85±10A。 | 吴兴区科技局
4888 | 2021D60SA509616 | 双面光伏电站 | 浙江贝盛新能源开发有限公司 | （1）使用新型屋面反射层，能提升反射率20-30%。（2）使用新型屋面反射层和双面光伏组件，提升系统发电量15-25%。 | 吴兴区科技局
4889 | 2021D60SA509515 | 一种高效率无线供电模块 | 浙江晶日科技股份有限公司 | 防护等级：IP67； 传输距离：4~8mm；水平偏移：以线圈为中心水平偏移≤10mm 目标效率：系统≥90%；工作温度：-40~65℃。 | 吴兴区科技局
4890 | 2021D60SA509510 | SLP-24/200高速离心泵 | 湖州三井低温设备有限公司 | 1.机组结构：卧式、单级、单吸、低温离心泵；2.使用介质：液氮、液氩等低温深冷介质；3.设计温度：-120～-196 ℃；4.额定流量：24 m³/h；5.额定扬程：200 m；6.额定转速：4400/min；7.汽蚀余量：1.5m ；8.机组效率：53% ；9.电机功率：22kW。 | 吴兴区科技局
4891 | 2021D60SA505708 | 十字型恒温中空纤维 | 新凤鸣集团湖州中石科技有限公司 | 、单丝线密度：1.93dtex；2、线密度变异系数：≤0.7%；3、断裂强度：≥2.65CN/dtex；4、断裂强度变异系数：≤3.0%；5、断裂伸长率： 127±4.0%；6、断裂伸长率变异系数：≤3.0%；7、含油率： 0.42±0.02%；8、调节剂：椰壳活性炭粒子。 | 吴兴区科技局
4892 | 2021D60SA506290 | 地面抹平机 | 筑石科技（湖州）有限公司 | 地面抹平机实现自动行走，精准抹平收面，降低噪音和光源污染，符合夜间施工要求，具体技术指标如下：1、尺寸：1350x650x800mm；2、重量：小于100kg；3、最大连续工作时间：3小时以上；4、抹盘直径：600mm；5、抹盘最大可调角度：5°；6、抹盘最大转速：75r/min；7、最大工作行进速度：500mm/s；8、运动控制方式：遥控/规定路径自主运动。 | 吴兴区科技局
4893 | 2021D60SA504971 | 超细海岛抗螨纤维 | 新凤鸣集团湖州中石科技有限公司 | 1.单丝纤度：0.94dtex；2.纤度变异系数：≤0.7%；3.断裂强度：≥2.5CN/dtex；4.断裂强度变异系数≤3%；5.断裂伸长率：120%±3%；6.断裂伸长率变异系数≤3%；7.含油率：0.50%±0.04%；8.尘螨驱避率：≥85%。 | 吴兴区科技局
4894 | 2021D60SA503948 | 机舱防水密封用聚氨酯隔热胶 | 湖州倍格曼新材料股份有限公司 | 1、室温悬臂梁缺口冲击强度：≥75J/m；2、低温悬臂梁缺口冲击强度（-30℃）：≥60J/m；3、邵氏硬度：≥65HD；4、室温抗拉强度：≥30MPa；5、室内断裂伸长率：≥25。 | 吴兴区科技局
4895 | 2021D60SA506663 | 利用建筑垃圾烧制陶粒的研究 | 浙江大东吴集团建设新材料有限公司 | 参照《GB/T 17431.1-2010》轻集料及其试验方法；密度等级为：200、300、400级；筒压强度分别：≥0.2、0.5、1.0MPa；吸水率分别：≤30%、25%、20%；软化系数≥0.8。 | 吴兴区科技局
4896 | 2021D60SA506915 | 冰丝抗菌透气纤维 | 湖州市中跃化纤有限公司 | 1、单丝纤度：0.97dtex；2、纤度变异系数：≤0.6%；3、断裂强度：≥2.5CN/dtex；4、断裂强度变异系数≤3.0%；5、断裂伸长率：129%±3%；6、断裂伸长率变异系数≤3.0%；7、含油率：0.45%±0.05%；吸湿性：≥90%。 | 吴兴区科技局
4897 | 2021D60SA501061 | MHC300多缸液压圆锥破碎机 | 闵克矿山机械设备（湖州）有限公司 | 1.功率:250KW；2.传动轴转速：700-1200rpm；3.给料口：107-233mm；4.最小排料口：13mm；5.生产能力：115-440TPH；6.总重：15810kg。 | 吴兴区科技局
4898 | 2021D60SA508609 | 双异形低熔点冰爽凉感纤维 | 湖州市中跃化纤有限公司 | 1、单丝纤度1.49dtex；2、断裂强度：≥2.4CN/dtex；3、断裂伸长率：127%±6%；4、异形孔复合比：1:1；5、熔点：190℃-200℃； 6、三单体添加量：70ppm。 | 吴兴区科技局
4899 | 2021D60SA504974 | 导电防落尘纤维 | 新凤鸣集团湖州中石科技有限公司 | 1、单丝纤度：1.74dtex；2、纤度变异系数：≤0.7%；3、断裂强度：≥2.8CN/dtex；4、断裂强度变异系数≤3.0%；5、断裂伸长率：128%±4%；6、断裂伸长率变异系数≤3%；7、含油率：0.44%±0.02%；8、电阻率<107Ω•cm。 | 吴兴区科技局
4900 | 2021D60SA504093 | 高含液医药残渣炭化处理技术装备TDH | 浙江宜可欧环保科技有限公司 | ①精馏残渣处理规模：10t/d；②针对制药精馏残渣：450~550℃；③处理周期：40~60min；④热解综合减量率＞75%；⑤烟气排放满足《大气污染物综排放标准》GB16297-1996及危废焚烧排放标准GB18484-2020。 | 吴兴区科技局
4901 | 2021D60SA505743 | 智能调温功能性纤维 | 新凤鸣集团湖州中石科技有限公司 | 1、单丝线密度：0.90dtex；2、线密度变异系数：≤0.7%；3、断裂强度：≥2.5CN/dtex；4、断裂强度变异系数：≤3.0%；5、断裂伸长率：128±4.0%；6、断裂伸长率变异系数：≤3.0%；7、含油率：0.42±0.03%；8、添加石蜡烃类相变材料比例：1.5-2%；9、添加二氧化硅粉末比例：1.5-2%。 | 吴兴区科技局
4902 | 2021D60SA508560 | 负离子竹炭棉纤维 | 湖州市中跃化纤有限公司 | 1、单丝纤度：3.25dtex；2、纤度变异系数：≤0.6%；3、断裂强度：≥2.5CN/dtex；4、断裂强度变异系数≤3.0%；5、断裂伸长率：129%±3%；6、断裂伸长率变异系数≤3.0%；7、含油率：0.43%±0.05%。8、吸湿透气性：≥92；保温性：≥90%。 | 吴兴区科技局
4903 | 2021D60SA505702 | 抗菌防臭超弹性纤维 | 新凤鸣集团湖州中石科技有限公司 | 1、单丝线密度： 1.79dtex；2、线密度变异系数：≤0.6%；3、断裂强度：≥2.50CN/dtex；4、断裂强度变异系数：≤2.0%；5、断裂伸长率： 128±4.0%；6、断裂伸长率变异系数：≤2.0%；7、含油率： 0.42±0.02%；8、纳米二氧化钛添加量：3%-5%。 | 吴兴区科技局
4904 | 2021D60SA504088 | 大规模直接热脱附技术装备（RTDS3.0） | 浙江宜可欧环保科技有限公司 | ①针对化工有机污染土壤单套修复规模：30t/h；②热脱附温度：150~500℃；③处理周期：15~60min；④脱附后土壤含水率<1%；⑤设备和运行费用均低于国际同类的10％以上；⑥生产过程中无污水排放；⑦处理后土壤达到《土壤环境质量 建设用地土壤污染风险管控标准（试行）》（GB 36600-2018）；⑧烟气排放满足《大气污染物综排放标准》GB16297-1996。 | 吴兴区科技局
4905 | 2021D60SA505709 | 特种蜂窝型中空乙二醇共聚聚酯纤维 | 新凤鸣集团湖州中石科技有限公司 | 1、单丝纤度：1.49dtex；2、纤度变异系数：≤0.6%；3、断裂强度：≥2.4CN/dtex；4、断裂强度变异系数≤3%；5、断裂伸长率：127%±4%；6、断裂伸长率变异系数≤3%；7、含油率：0.45%±0.05%；8、抗静电能力：60%；吸湿程度：85%。 | 吴兴区科技局
4906 | 2021D60SA501446 | 6英寸碳化硅衬底材料 | 浙江东尼电子股份有限公司 | 直径：150mm±0.25mm；厚度：350.0μm±25.0μm；总厚度变化（TTV）：≤15μm;弯曲度（BOW）：±25μm；翘曲度（WARP）：≤60μm;局部厚度变化（LTV）：≤5μm（10mm*10mm）;微管密度（MPD）：≤1 e.a/cm2;电阻率范围：0.015～0.028 Ohm-cm。 | 吴兴区科技局
4907 | 2021D60SA503519 | 玉柴Y系列DDW156大功率发电机 | 浙江大东吴汽车电机股份有限公司 | 1.额定电压：14V；2.额定功率：120A-210A；3.额定转速：10000rpm；4.最高转速：15000rpm；5.环境温度：-40℃—105℃。 | 吴兴区科技局
4908 | 2021D60SA509617 | 基于渔光互补的高效光伏电站 | 浙江贝盛新能源开发有限公司 | （1）渔光互补光伏电站转换效率≥85%。（2）线路损失≤3%。 | 吴兴区科技局
4909 | 2021D60SA504979 | 乱麻竹节负离子保健纤维 | 新凤鸣集团湖州中石科技有限公司 | 1.单丝纤度：1.22dtex；2.纤度变异系数：≤0.7%；3.断裂强度：≥2.5CN/dtex；4.断裂强度变异系数≤3%；5.断裂伸长率：128%±3%；6.断裂伸长率变异系数≤3%；7.含油率：0.46%±0.04%；8.负氧离子浓度：≥2个/cm3。 | 吴兴区科技局
4910 | 2021D60SA504975 | 仿蜂羽异形光变爽肤散热纤维 | 新凤鸣集团湖州中石科技有限公司 | 1.单丝纤度：1.14dtex；2.纤度变异系数：≤0.7%；3.断裂强度：≥2.6CN/dtex；4.断裂强度变异系数≤3%；5.断裂伸长率：128%±3%；6.断裂伸长率变异系数≤3%；7.含油率：0.50%±0.04%；8.导热系数：≥0.2W•m/m2•℃。 | 吴兴区科技局
4911 | 2021D60SA509174 | 智能互联的数字城市信息采集终端设备 | 浙江晶日科技股份有限公司 | 1、支持无线通信频率：470Mhz,1.4Ghz,2.4Ghz；2、显示屏防护等级：＞IP65(整屏）；3、照明光效：≥130lm/w；4、系统支持节点并发连接数：10W；5、系统安全等级：等保3级。 | 吴兴区科技局
4912 | 2021D60SA508587 | 竹代尔纤维 | 湖州市中跃化纤有限公司 | 1、单丝纤度：1.33dtex；2、纤度变异系数：≤0.6%；3、断裂强度：≥2.5CN/dtex；4、断裂强度变异系数≤3.0%；5、断裂伸长率：129%±3%；6、断裂伸长率变异系数≤3.0%；7、含油率：0.45%±0.05%；8、吸湿性：≥90%。 | 吴兴区科技局
4913 | 2021D60SA501081 | 耐温耐压高稳定铝电解电容器 | 湖州一力电子有限公司 | 1）工作温度：-55℃～135℃； 2）该型产品额定工作耐电压400V～500V（按具体型号不同）； 3）容量范围：1μF~150μF； 4）漏电流≤0.01CV or 3 uA(标称电压测试）； 5）该型产品低阻抗及高可靠性105℃下寿命可达≥3000h（按具体壳号寿命不同），或者135℃可达1000小时。 | 吴兴区科技局
4914 | 2021D60SA500807 | 高耐蚀卡压不锈钢管件 | 浙江金洲管道科技股份有限公司 | 1、材质：304/304L；2、外径：φ16mm~φ110mm；3、种类：直接/弯头等；4、晶间腐蚀：符合ASTM A 262或GB/T 4334晶间腐蚀试验要求；5、气密性能：管件应无渗漏出现；6、连接性能：连接性能试验应无渗漏、脱落和塑性变形；7、卫生性能：用于输送引用净水和生活饮用水管件的卫生试验应符合GB/T 17219的规定。 | 吴兴区科技局
4915 | 2021D60SA505716 | 新型感光变色纤维 | 新凤鸣集团湖州中石科技有限公司 | 1、单丝线密度：1.14dtex；2、线密度变异系数：≤0.7%；3、断裂强度：≥2.35CN/dtex；4、断裂强度变异系数：≤3.0%；5、断裂伸长率：128±4.0%；6、断裂伸长率变异系数：≤3.0%；7、含油率： 0.44±0.03%；8、添加光敏变色化合物比例：1.5-2%。 | 吴兴区科技局
4916 | 2021D60SA504963 | 新型超细仿棉柔软涤纶纤维 | 新凤鸣集团湖州中石科技有限公司 | 1、单丝纤度：0.58dtex；2、纤度变异系数：≤0.4%；3、断裂强度：≥2.3CN/dtex；4、断裂强度变异系数≤3%；5、断裂伸长率：121%±4%；6、断裂伸长率变异系数≤3%；7、含油率：0.49%±0.05%。 | 吴兴区科技局
4917 | 2021D60SA504002 | 具有纠偏功能的环保吨包机 | 浙江中轴物流设备有限公司 | 1.吨包高度≤3米。2.吨包重量≤2t。3.纠偏成功率：≥94%。4.适用物料类型：多种粉、粒、片状物料。 | 吴兴区科技局
4918 | 2021D60SA505064 | 低粘度高收缩双组分复合纤维 | 新凤鸣集团湖州中石科技有限公司 | 1、单丝线密度： 3.42dtex；2、线密度变异系数：≤0.7%；3、断裂强度：≥2.50CN/dtex；4、断裂强度变异系数：≤3.0%；5、断裂伸长率： 128±4.0%；6、断裂伸长率变异系数：≤3.0%；7、含油率： 0.43±0.02%。 | 吴兴区科技局
4919 | 2021D60SA504967 | 新型清透凉感异形涤纶纤维 | 新凤鸣集团湖州中石科技有限公司 | 1、单丝纤度：1.771dtex；2、纤度变异系数：≤0.5%；3、断裂强度：≥2.56CN/dtex；4、断裂强度变异系数≤3%；5、断裂伸长率：128%±4%；6、断裂伸长率变异系数≤3%；7、含油率：0.38%±0.05%；8、添加剂：亚微米级ZNO；9、温降指标：体表温度降低1-2℃，阳光长时间照射降低5-6℃。 | 吴兴区科技局
4920 | 2021D60SA508826 | 一种抗弯防变形复合木地板 | 浙江杰诚威林产品有限公司 | 任一边任一层开胶长度：≤该胶层长度1/3；静曲强度（Mpa）:平均值≥30，最小值≤30*80%；弹性模量（Mpa）：≥4000；含水率（%）：5-14.翘曲度（%）：长度≤1.00，宽度≤0.20；拼装高度差（mm）：h max≤0.20;拼装离缝（mm）：Omax≤0.30。 | 吴兴区科技局
4921 | 2021D60SA509241 | 生态可降解纺织面料——PHA长丝织物 | 湖州新南海织造厂 | （1）强度：面料拉伸断裂强力范围为经向270 N、纬向259N，与一般人造纤维织物相近；断裂伸长范围为经向12.6%、纬向15.4%，与丝绸相近，明显优于PET织物、棉织物等。（2）抗折皱弹性：面料急弹性折皱回复角βj在267°、缓弹性折皱回复角βh在329°范围，抗折皱弹性较粘胶纤维织物，低于热塑性纤维织物。（3）抗起毛起球性：抗起毛起球评级均达到4~5级，抗起毛起球性能属优良。 | 吴兴区科技局
4922 | 2021D60SA503698 | 医药化工行业典型固体危废热解处置装备 | 浙江宜可欧环保科技有限公司 | (1)处理量：20 t/d（进料含水＜20%）；(2)热解产物酌减率：<5%；(3)物料反应炉内停留时间：15min～60min；(4)物料热解温度：450℃～700℃；(5)烟气排放达到国家标准GB18484-2001。 | 吴兴区科技局
4923 | 2021D60SA505159 | 吉麦 EVPB0302 E30系列平台电子真空泵总成 | 浙江德宏汽车电子电器股份有限公司 | 性能：产品体积小、重量轻、抽气速率快。广泛应用在传统燃油涡轮增压车、新能源车上，为制动系统提供真空助力。指标：平均噪声≤70dB(A)；寿命≥90万次；最高真空度≥-0.086Mpa；抽气速率：@DC13.5V@3.2L真空桶：时间（s）≤3.5，负压（-Mpa）0.05；时间（s）≤7，负压（-Mpa）0.07；时间（s）≤25，负压（-Mpa）0.086。 | 吴兴区科技局
4924 | 2021D60SA509456 | DWQY-100/100多级潜液泵 | 湖州三井低温设备有限公司 | 1、结构形式：立式、多级潜液泵;2、使用介质：LNG、LN2;3、设计温度：-196℃；4、额定流量：100m³/h;5、单级扬程：100m;5、最大扬程：1200m6、电机功率：315KW；7、电源：6000V 3Ph 50HZ。 | 吴兴区科技局
4925 | 2020D60SA7811273 | 可折叠扶手的跑步机 | 浙江跑霸智能科技有限公司 | 1、外观：外观应整洁，不应有气泡、龟裂、明显划痕、损伤、变形和污损等；2、承重：将跑板横纵向裁长508mm，宽76mm，跨距400mm，负压100KG不断裂；3、跑带：取样宽30mm，长600mm，法码30kg重，30分钟延伸不超过10mm；4、速度范围：0.8-8km/h，实际运动速度偏差≤±0.6km/h；5、噪音：≤40dB（A）。 | 武义县科技局
4926 | 2020D60SA7812771 | 保健食品“灵芝口服液” | 金华寿仙谷药业有限公司 | 1、配方：丹参3g、酸枣仁3g、灵芝2g、白芍2g、人参1g、γ-环糊精0.1g、柠檬酸0.01g、三氯蔗糖0.003g；2.每100mL含：芍药苷80mg，粗多糖1000mg；3.具有增强免疫力和改善睡眠的功能。 | 武义县科技局
4927 | 2020D60SA7812608 | 安全高效电圆锯 | 浙江天戈工贸股份有限公司 | 1、辐射、毒性和相关危害：工具不应发射有害射线或发出有毒或类似危害；2、起动：在实际使用中可能出现的所有正常电压下电机应都能启动。通过下面方法来验证其有效性。工具在0.85倍额定电压下空载启动10次；如果有调节装置，将其按正常使用状态摄制；3、机械强度：工具应有足够的机械强度，而且它的结构应能承受在正常使用中可预计的粗暴使用。 | 武义县科技局
4928 | 2020D60SA7816411 | 无涂层物理不粘锅 | 浙江巴赫厨具有限公司 | 1、硬度：≥500纬氏；2、可溶性重金属：低于方法检出限，第一次检测结果+第二次检测结果<7次限值；3、感官测试：≤2.5；4、不粘性：3级以上；5、耐腐蚀性：≥8级；6、外观：无毛刺，不伤手；7、手柄温升：≤55℃；8、抛光粗糙度：≤0.4um。 | 武义县科技局
4929 | 2020D60SA7811623 | 无刷低噪音筋膜枪 | 金华朗立杰机电科技有限公司 | 1、运行噪声：≤55dB；2、工作时长：每次冲满电后的持续工作时间应不小于2h；3、往复运动的最大频率速度:≤3600rpm/min；4、工作幅度：往复幅度≧10mm；5、空载电流：筋膜枪在除打击之外无其他任何负载的情况时，额定频率下，工作电流应≤0.55A；6、外壳及手柄温度：筋膜枪通电运行30min后，按摩头工作时外壳及手柄的表面温度：金属制的≤45℃，模制材料、橡胶等材料≤50℃。 | 武义县科技局
4930 | 2020D60SA789702 | XY1902型钢制防火门 | 浙江鑫垚工贸有限公司 | 门框对角线 尺寸2000mm~ 3500mm时，公差≤5.0mm。 1mm 符合；门扇对角线 尺寸2000mm~ 3500mm时，公差≤6.0mm。 2mm 符合；门框槽口高度 尺寸1000mm~2000m时，公差≤4.0mm。 2mm 符合；门扇宽度 尺寸<1000mm时， 公差≤2mm 。 2.0mm 符合。 | 武义县科技局
4931 | 2020D60SA7816706 | 耐腐蚀防脱水旋转拖把 | 武义爱格智能科技有限公司 | 1、拖把头吸水率：≥100%；2、剥离强度：≥10N；3、拖把头脱水率：≥80%；4、不锈钢：≥0.34mm。 | 武义县科技局
4932 | 2020D60SA789696 | XY1901型高安全性新型防盗门 | 浙江鑫垚工贸有限公司 | 门框对角线：尺寸2000mm~ 3500mm时，公差≤4.0mm。 2mm 符合；门扇对角线：尺寸2000mm~ 3500mm时，公差≤4.0mm。 1mm 符合；门框槽口高度：尺寸1000mm~2000m时，公差≤3.0mm。 1mm 符合；门扇宽度：尺寸<1000mm时，公差≤1mm ，2.0mm 符合。 | 武义县科技局
4933 | 2020D60SA7816379 | 双面花纹不锈钢蜂窝不粘锅 | 浙江巴赫厨具有限公司 | 1、外观：无毛刺、不伤手；2、耐腐蚀性：耐腐蚀等级≥8级；3、渗水实验：装满常温水30min，不渗水；4、锅盖与锅身配合：配合吻合，径向移动距离≤3mm；5、手柄温升：≤55℃；6、手柄抗扭强度：手柄曲扭变形≤10°；7、涂层迁移量：≤10mg/dm³，重金属：≤1mg/kg；8、不粘性：3级以上。 | 武义县科技局
4934 | 2020D60SA7811272 | 高效多功能微耕车 | 浙江英赛机械制造有限公司 | 1、纯工作小时生产率：≧0.1h㎡/(h·m);2、单位作业面积燃油消耗量：≤30kg/h㎡；3、平均故障间隔时间：≧190h；4、作业速度：0.2～0.5m/s；5、静态环境噪声：≦86dB(A);6、驾驶员操作位置处噪声：≦93dB(A)。7、旋耕性能：7.1、耕深：≧10cm；7.2、碎土率：≧50%；7.3、耕深稳定性：≧86%；7.4、耕后地表平整度：≦5cm。 | 武义县科技局
4935 | 2020D60SA7812605 | 具有安全防护功能的角磨机 | 浙江天戈工贸股份有限公司 | 1、输入功率和电流：额定输入功率或额定电流不低于测得的空载功率或空载电流的110%；2、泄露电流：泄露电流不应过大；通过在输入电压为1.06倍额定电压的情况下进行下述测试以验证其有效性；3、电气强度：工具应当有足够的电气强度。在测试前，应将保护性阻抗与带电部件断开。工具在室温下并且未与电源连接情况下进行测试；4、防潮：工具的外壳应根据工具的分类提供相应的防潮保护等级。 | 武义县科技局
4936 | 2020D60SA7811391 | 新型瓷砖平铺机 | 浙江石井工具有限公司 | 1、震动频率：≤12000r/min；2、水平吸力：≤400kg；3、吸盘直径：100-160mm；4、适用范围：30-200cm瓷砖;5、噪声：≤90dB(A)。 | 武义县科技局
4937 | 2021D60SA703233 | 智适应增程式动力管理系统 | 浙江中科正方电子技术有限公司 | 1.振动试验：试验后零部件无损坏，紧固件无松脱；2.温度试验：-30℃-75℃，工作正常；3.防护等级：IP54；4.电磁兼容性：频率范围为20MHZ-400MHZ；注入强度60mA，功能状态等级A；5.静电放电：接触放电，电压等级：±8KV，性能等级：A；空气放电，电压等级：±15KV，性能等级：C。 | 婺城区科技局
4938 | 2021D60SA101365 | 高速智慧管理系统 | 浙江新创建高速公路有限公司 | 1、事件取证数据（单位G）：（0.8M*3+8M）*Q*q%*24h/1024）；2、交通信息数据：（单位G）：1KB*60min*24h/1024/1024；3、系统性能：（A=MTTF（平均无故障工作时间）/（MTTF+MTTR（平均维修时间）×100％）应达到99.99%；4、可靠服务时间：达到99.9%。 | 西湖区科技局
4939 | 2021D60SA101351 | 高速公路入口治超预警的管理平台 | 浙江新创建高速公路有限公司 | 1、货车通过时间缩短：≤18s；2、满足ETC货车计重不停车通行混合车道的要求：≥95%；3、超载预警响应时间：0.36s。 | 西湖区科技局
4940 | 2021D60SA106611 | 基于CBCT的硬腭形态分析技术 | 杭州口腔医院集团城西口腔医院有限公司 | CBCT扫描条件：视野23cm*17cm；扫描时间：17-18秒；全局偏差：平均形态低于0.15±0.02mm。 | 西湖区科技局
4941 | 2021D60SA105348 | CEREC嵌体与复合树脂嵌体修复技术 | 杭州口腔医院集团城西口腔医院有限公司 | 牙合面磨除量：2.0~2.5 mm；牙合面预备宽度：≥1.5mm；牙体预备洞壁外展：4°~6°；颜色匹配度：85%。底平，壁直。近牙髓处可以氢氧化钙护髓。轴角圆钝。 | 西湖区科技局
4942 | 2021D60SA101369 | 基于路产GIS 地图的高速公路日常养护管理系统 | 浙江新创建高速公路有限公司 | 1、分析系统响应时间：<=3s；2、前端页面采用传统稳定的Jquery/css/jsp；3、后端采用MySQL数据库；4、采用hightchart实现数据图表可视化。 | 西湖区科技局
4943 | 2021D60SA106612 | 数字化排牙试验牙齿路径规划 | 杭州口腔医院集团城西口腔医院有限公司 | 排牙精度：上颌配准偏差0.135+0.015mm,下颌配准偏差0.130+0.022mm，模型层距：0.1mm。 | 西湖区科技局
4944 | 2021D60SA101585 | 高速行驶的危化品车辆精准管控系统 | 浙江新创建高速公路有限公司 | 1、危化品车辆特征识别准确率：99.8%；2、危化品车辆通行安全率：≥95%；3、系统响应时间：≥120m/s；4、系统报警延迟≤0.5m/s。 | 西湖区科技局
4945 | 2021D60SA106571 | 牙列缺失即刻种植数字化修复技术 | 杭州口腔医院集团城西口腔医院有限公司 | 修复效果：牙列缺失修复良好，无松动；功能恢复：患者咀嚼功能、语言功能恢复正常，在视觉上与正常牙无异；缝合技术：环抱式缝合。 | 西湖区科技局
4946 | 2021D60SA106979 | 纳米导热复合外融冰盘管 | 杭州源牌科技股份有限公司 | 用于新型中央空调系统的储能设备，换热管材料为以高密度聚乙烯为基材并通过熔融插层技术融入导热助剂、强度助剂等制成，不腐蚀，导热性能好，可用于内、外融冰系统。该装置具有如下技术指标：1、管材导热系数2.142W/m.k,管壁厚度2mm；2、管材不受腐蚀，使用寿命不小于30年；3、盘管在加工成型后，额定工作压力为1.0MPa；4、非完全冻结式，平均结冰厚度20mm；5、可稳定提供1.5℃供冷温度。 | 西湖区科技局
4947 | 2021D60SA101624 | 提升入口混合车道通行效率OBU读写设备 | 浙江新创建高速公路有限公司 | 1、货车称重时间提升：5s；2、混合车道通行效率提升：32%；3、车辆自动交易提升：48%；4、混合车道小车通行时间提升：30%。 | 西湖区科技局
4948 | 2021D60SA107147 | RVC04型VAV控制器 | 杭州源牌科技股份有限公司 | 源牌RVC-04系列是一款高性能的变风量专用控制器，提供了压力无关型和压力相关型VAV-BOX变风量末端控制的功能。输入输出: UI×2, DO×5, AO×1;执行器: 额定扭矩10Nm, 运行时间30-150秒(可调);传感器: ±500Pa, 精度3%MV;总线通信: RS-485, 1/8单位负载, 支持Modbus和BAcnet协议。 | 西湖区科技局
4949 | 2021D60SA106668 | 基于CGF与PRF的牙周炎患牙位点诊疗技术 | 杭州口腔医院集团城西口腔医院有限公司 | CBCT扫描：层厚0.3mm；位点保存：凝胶块与骨粉植入拔牙窝，高于周围牙槽嵴顶约1mm；术区骨三维模型：术区外1mm。 | 西湖区科技局
4950 | 2021D60SA106978 | P系列塑料管段热量表研发 | 杭州源牌科技股份有限公司 | 口径：DN20/DN25/DN32/DN40; 流量测量范围：0.05-5米/秒；温度测量范围：0-95度；温差测量范围：2-70度；热量测量精度:2级；承压范围:0-2MPa;电极数量:4个；功耗：小于3W；防护等级：IP68；测量方向：双向；按键类型：磁感应按键；液晶显示：中英文菜单；通讯方式：RS485\GPRS/NB-ioT ;连接方式：螺纹。 | 西湖区科技局
4951 | 2021D60SA101377 | ETC车辆轴数自动识别设备 | 浙江新创建高速公路有限公司 | 1、货车重量计量精确度：≥98%；2、入口ETC车辆轴数自动识别准确率：≥99%；3、入口混合车道交易成功率：≥99%。 | 西湖区科技局
4952 | 2020D60SA8721876 | 氢氧化-N,N-二乙基-2,6-二甲基哌啶 | 肯特催化材料股份有限公司 | 1、氢氧化-N,N-二乙基-2,6-二甲基哌啶：25.0±0.5%；2、溴离子：≤100 ppm；3、钾离子：≤10 ppm；4、钠离子：≤10 ppm；5、铁离子：≤2ppm；6、钙离子：≤10 ppm。 | 仙居县科技局
4953 | 2020D60SA8721875 | 丁基三乙基溴化铵 | 肯特催化材料股份有限公司 | 技术目标：1、丁基三乙基溴化铵：≥99%；2、水分：≤0.1%；3、游离胺：≤0.3%；4、胺盐：≤0.3%。 | 仙居县科技局
4954 | 2020D60SA8721874 | 四乙基氢氧化铵 | 肯特催化材料股份有限公司 | 技术目标：1、四乙基氢氧化铵：≥25%；2、氯离子：≤100mg/L；3、色度：≤20Hazen；4、钾离子：≤5mg/L；5、钠离子：≤100mg/L。 | 仙居县科技局
4955 | 2021D60SA190026 | 斜轴输出齿轮箱138V型 | 杭州萧山江南通用机械有限公司 | 1．内燃机输入功率：330千瓦。2．内燃机输入转速：650-3500转／分。3．齿轮箱传递能力：0.11千瓦／转／分。4．齿轮箱最大扭矩1050牛·米。5．齿轮箱减速比：1.5-3:1。6．齿轮箱承受螺旋桨推力25千牛。7．内燃机工况：内燃机工作结合，齿轮箱可倒车、顺车、停位工况进行。8．内燃机及电机同时工作结合，齿轮箱倒车、顺车、停位工况。9．齿轮箱控制方式：电控加机傍手动控制。 | 萧山区科技局
4956 | 2021D60SA190348 | 白卡纸用高保留干强剂关键技术开发 | 浙江传化华洋化工有限公司 | 外观：透明至白色不透明粘稠液体；粘度：5000-15000mpa·s；pH值：3-5；固含量：20±1%。 | 萧山区科技局
4957 | 2021D60SA103226 | 无天然彩砂仿石漆 | 浙江传化涂料有限公司 | 1.粘结强度/MPa：标准状态≥0.60；浸水后≥0.40；2.耐碱性（96h）：无异常；3.耐沾污性：≤1级；4.耐人工气候老化性：1000h不起泡，不剥落，无裂纹，粉化≤1级，变色≤2级。 | 萧山区科技局
4958 | 2021D60SA103126 | APMP线用全取代硅酸钠双氧水稳定剂开发 | 浙江传化华洋化工有限公司 | 外观：黄色至琥珀色液体；pH值 ：5.0-8.0 ；密度(20℃,g/cm3) ： 1.30-1.40 。 | 萧山区科技局
4959 | 2021D60SA103223 | 无机硅酸盐抗碱封闭底漆 | 浙江传化涂料有限公司 | 1.耐水性：96h无异常；2.耐碱性：48h无异常；3.抗泛盐碱性：120h无异常；4.加固性能/Mpa：≥0.25；5.VOC含量/%：≤5。 | 萧山区科技局
4960 | 2021D60SA109907 | 超大跨度索承网格结构及索网张拉施工技术 | 潮峰钢构集团有限公司 | 1、钢拉杆伸长率：≥20%；2、耐火极限：≥1.5小时；3、钢丝镀锌量：300g/㎡；4、拉索外径偏差：正偏差1mm，无负偏差。 | 萧山区科技局
4961 | 2021D60SA101197 | RXR-MC40BD(S)消防灭火机器人 | 杭州萧山中开机器人有限公司 | 1. 水枪水平旋转角度：-30°~+30°，垂直旋转角度：10°~70°；2. 机器人牵引力≥3700N；3. 机器人爬坡角度≥38°；4. 机器人行走速度≥1.5m/s。 | 萧山区科技局
4962 | 2021D60SA108478 | 非严酷工况三偏心蝶阀 | 博雷（中国）控制系统有限公司 | 1、压力等级到class 150；2、口径范围：24寸到40寸；3、设计标准：API 609, ASME B 16.47。 | 萧山区科技局
4963 | 2021D60SA108473 | 拨叉式液压执行器 | 博雷（中国）控制系统有限公司 | 1.适用温度范围：-30℃~100℃； 2.防护等级：可达IP68防护等级。 | 萧山区科技局
4964 | 2021D60SA101194 | MC4JD-G高倍数泡沫消防灭火侦查机器人 | 杭州萧山中开机器人有限公司 | 1. 机器人牵引力≥3700N；2. 机器人行走速度≥1.5m/s；3. 机器人整车装备≤600Kg。 | 萧山区科技局
4965 | 2021D60SA108468 | 耐磨V型调节球阀 | 博雷（中国）控制系统有限公司 | 1、压力等级：Class150~Class600；2、规格范围：NPS 1—NPS 16；3、设计标准：ISA S75.08.02、ASME B16.10、FCI 70-2。 | 萧山区科技局
4966 | 2021D60SA101196 | RXR-C6BD高清智能消防侦查机器人 | 杭州萧山中开机器人有限公司 | 1. 升降侦查云台系统升降距离0~0.6m；2. 升降侦查云台转动范围：水平方向：0°~360°，垂直方向：-90°~+90°；3. 环境温度传感器检测系统的检测温度范围：-25℃~+125℃；4. 侦查移动速度≥2.0m/s。 | 萧山区科技局
4967 | 2021D60SA101195 | RXR-CJD四腿分步式行走防爆消防侦查机器人 | 杭州萧山中开机器人有限公司 | 1. 机器人行走速度≥0.6m/s，2. 机器人爬坡角度≥38°；3. 机器人越障高度≥400mm；4. 机器人越沟宽度≥600mm；5. 机器人实现四腿分步式行走。 | 萧山区科技局
4968 | 2021D60SA101791 | 排水管用高耐候钙锌稳定剂 | 浙江传化华洋化工有限公司 | 外观：白色或淡黄色粉状；加热减量≤3.0%；耐候性（QUV 168h）ΔE≤10；静态热稳定性(烘箱热老化时间)：≥40min。 | 萧山区科技局
4969 | 2021D60SA101192 | RXR-MC80BD消防灭火防爆机器人 | 杭州萧山中开机器人有限公司 | 1. 机器人“双层水幕自喷淋系统”控制机器表面温度≤70°；2. 消防水枪射程≥80m；3. 消防水枪转动范围：水平0°~30°、垂直0°~85°；4. 机器人牵引力≥3700N；5. 机器人移动速度≥1.5m/s。 | 萧山区科技局
4970 | 2021D60SA1010273 | TH2型隧道式节能原丝烘干炉 | 杭州天启机械有限公司 | 1.炉腔尺寸(长×宽×高)：37000（±20mm）×2000mm×2050mm;2.工作温度：105°C～170°C ；3.温控精度：≤±2℃(开门期间除外) ；4.推进速度： 2m/min（±5%） ；5.工作噪声：≤80dB（A） ；6.年产量：≤15000吨。 | 萧山区科技局
4971 | 2021D60SA102816 | 保鲜膜用液体钙锌稳定剂 | 浙江传化华洋化工有限公司 | 外观：桔红色透明液体；总金属含量：2.6±0.5%；动态热稳定时间：≥20min；静态热稳定时间：≥90min。 | 萧山区科技局
4972 | 2021D60SA109909 | 钢筋桁架楼层板及提高其施工质量关键技术 | 潮峰钢构集团有限公司 | 1、楼层板与主梁搭接尺寸：≥50mm；2、单跨板的垂直度偏差：≤10mm；3、封边板的厚度：≥4mm；4、混凝土堆积高度：≤300mm。 | 萧山区科技局
4973 | 2021D60SA102560 | 水性PA涂层用无卤阻燃剂 | 浙江传化华洋化工有限公司 | 外观：白色粉末；分散稳定性：粒径D50≤2.5微米；D95 ≤10微米。 | 萧山区科技局
4974 | 2021D60SA109892 | 核心筒爬架及其在单侧楼板悬挑板区域的处理技术 | 潮峰钢构集团有限公司 | 1、架体高度：≤5倍楼层高；2、架体宽度：≤1.2 m；3、支承跨度：直线≤7.0m，曲线或折线≤5.4m；4、架体悬挑端长度：≤2.0m；5、附着支座数量：每个竖向主框架所覆盖的每一楼层处应该设置一道附墙支座。 | 萧山区科技局
4975 | 2021D60SA109903 | 组合型复杂结构场馆钢结构及施工关键技术 | 潮峰钢构集团有限公司 | 1、钢管材质：Q345B以上；2、钢材表面除锈等级：Sa2.5以上；3、划线精度：零件的宽度和长度允许偏差：±1mm；4、气割尺寸精度：割纹深度偏差≤0.2mm，局部缺口深度偏差≤1.0mm；5、气割表面粗糙度：50S以下。 | 萧山区科技局
4976 | 2021D60SA109905 | 复杂空间结构节点深化及优化 | 潮峰钢构集团有限公司 | 1、深化设计软件：Tekla、CAD、Revit；2、钢构件超声波探伤检测范围：100%；3、钢构件连接件的表面粗糙度：≤25μm；4、焊缝质量等级：二级以上；5、对接焊缝余高：B＜20mm，余高0~3mm；B≥20mm，余高0~4mm。 | 萧山区科技局
4977 | 2021D60SA1010181 | TWL09型大卷装无捻粗纱络纱机 | 杭州天启机械有限公司 | 1.最高卷绕线速度：600m/min（±5%）;2.横移工作压力：0～100N ；3.卷绕张力：0～30N ；4.卷绕比：4.390943 ；5.卷装量：≤45KG 。 | 萧山区科技局
4978 | 2020D60SA6021921 | 非灭菌型明胶空心胶囊 | 浙江华光胶囊股份有限公司 | 1、脆碎度50粒不得过2粒；2、崩解时限不得过8分钟；3、铬含量不得过百万分之一；4、铅含量不得过百万分之一点五；5、重金属不得过20%；6、厌氧菌总数不得过500CFU/g，霉菌和酵母菌总数不得过50CFU/g，大肠埃希菌和沙门菌不得检出。 | 新昌县科技局
4979 | 2020D60SA6021988 | 高效除异味过滤器 | 浙江康利德科技有限公司 | 1、耐压试验压力：1.1 在2.5MPa压力下不泄漏；1.2 在8.0MPa压力下1min不破裂。2、预吸附率≤1.5%；3、将试样放入温度为50℃，相对湿度为98%的恒温恒湿箱中，保持240h表面不得出现蓝绿色锈斑；4、抗压碎强度≥53.4N。 | 新昌县科技局
4980 | 2021D60SA600682 | 抗菌针织纱线 | 浙江博泰纺织有限公司 | 1、线密度：48.1Nm/2tex；2、断裂伸长率：10.8%；3、单纱断裂强度：13.6cN/dtex；4、抗菌率：99%。 | 新昌县科技局
4981 | 2020D60SA6021039 | 糖尿病辅助诊断金指标糖化白蛋白测定试剂盒的开发 | 浙江康特生物科技有限公司 | 1、外观：试剂1为无色透明液体，试剂2为淡黄色透明液体，试剂3试剂为黄绿色液体；2、空白吸光度：在一定波长条件下，测得试剂吸光度值A≤0.5；3、同一批次生产的试剂测定同一样本，其变异系数CV≤10.00%；4、分析灵敏度：在一定波长和一定浓度条件下，5分钟吸光度差值≥0.01。 | 新昌县科技局
4982 | 2020D60SA6021393 | 保健型智能儿童书桌 | 绍兴康拓传动科技有限公司 | 1、最大负载：≥800N；2、驱动速度：≥20mm/s；3、自锁力：≥1200N；4、输入电压：120V-230V；5、输出电压：24V；6、满载电流：≤4.5A。 | 新昌县科技局
4983 | 2021D60SA600685 | 保暖针织纱线 | 浙江博泰纺织有限公司 | 1、线密度：48.1Nm/2 tex；2、断裂伸长率：10.0%；3、单纱断裂强度：13.7cN/dtex；4、远红外辐照温升：≥1.7℃。 | 新昌县科技局
4984 | 2020D60SA6021406 | 易加工耐磨阻燃纱线 | 新昌县开心纺织有限公司 | 1、断裂强度：≥20cN/tes；2、断裂伸长率：≤17%；3、耐水色牢度：3.1 色变：≥4级；3.2 沾色：≥4级。 | 新昌县科技局
4985 | 2020D60SA6021148 | 高端家用智能按摩椅 | 新昌县新荣冠科技有限公司 | 1、功率：100W；2、定时时间：20min；3、载重：130kg；4、背部：3D按摩，具备揉、捏、敲击、拍打；5、颈部：捏(仿人手按摩），气压捏；6、臂部：气压挤臂，汇阴顶；7、脚底：360度全包裹并具有加热多滚轮按摩；8、调整角度：110°-170°无级调整。 | 新昌县科技局
4986 | 2021D60SA601063 | UAT70290-1 汽车正时张紧轮轴承 | 浙江优联汽车轴承有限公司 | 达到的主要技术指标：1、环境温度：-20℃～130℃；2、载荷：100Kgf±10 Kgf；3、分离力：200kgf MIN；4、内、外圈沟道精度：不大于5um；5、轴承等级：P6级。 | 新昌县科技局
4987 | 2021D60SA600903 | 酶法胶明胶空心胶囊 | 浙江华光胶囊股份有限公司 | 1.脆碎度50粒不超过2粒；2.重金属不得过百万分之二十；3.崩解时限不得过9分钟；4.干燥失重12.5%-15.5%；5.铅≤8mg/kg。 | 新昌县科技局
4988 | 2021D60SA602695 | 明胶空心胶囊 | 浙江宏辉胶丸有限公司 | 1、崩解时限（min）：≤10；2、干燥失重（%）：12.5~17.5；3、黏度（mm²/s）：≥60；4、亚硫酸盐（以SO2计）（%）：≤0.01；5、炽灼残渣（%）：≤2.0（透明）、≤3.0（半透明）、≤5.0（不透明）；6、重金属：不得过百万分之四十。 | 新昌县科技局
4989 | 2021D60SA600888 | 新型肠溶明胶空心胶囊 | 浙江华光胶囊股份有限公司 | 1.在盐酸溶液（9-1000）中检查，120分钟不崩解；2.人工肠液中检查，60分钟全部崩解；3.取50粒，脆碎度≤3粒；4.不透明炽灼残渣小于等于4.0%；5.铅≤5mg/kg。 | 新昌县科技局
4990 | 2021D60SA601677 | 立式丝网气液分离器 | 新昌县泰普莱机电有限公司 | 1、设计压力：3.5MPa；2、气密性试验：压力为3.8MPa，无泄漏和明显变形现象；3、内部杂质含量：≤60mg/m³；4、漆膜硬度：≥2H；5、漆膜附着力：5.1漆膜脱落格数：≤2级。 | 新昌县科技局
4991 | 2021D60SA601060 | XC1227 汽车离合器轴承 | 浙江优联汽车轴承有限公司 | 达到的主要技术指标：1、环境温度：-20℃～130℃；2、调心力：50～200N；3、调心距：1 mm MIN；4、使用寿命：200万次MIN。 | 新昌县科技局
4992 | 2021D60SA601312 | 新能源汽车用高载流铜铝端子 | 新昌县鸿杰电子有限公司 | 1、 导电率：1.1 铜：≥97.5%IACS；1.2 铝：≥57.5%IACS。2、抗拉强度σb：95~125MPa；3、条件屈服强度：≥75MPa。 | 新昌县科技局
4993 | 2021D60SA600793 | 智能消毒新风交换器 | 浙江兴昌风机有限公司 | 1、紫外线泄漏量＜0.1μw/cm2；2、臭氧浓度＜0.01mg/m3；3、空气消毒效果模拟现场实验：在测试舱中，按厂家程序开机消毒60min，对白葡萄球菌的杀灭率大于99.9%；4、空气消毒效果现场实验：在密闭空间内，按厂家程序开机消毒60min，对空气中自然菌的消亡率大于95%。 | 新昌县科技局
4994 | 2021D60SA602897 | 苯磺酸氨氯地平片 | 浙江京新药业股份有限公司 | 苯磺酸氨氯地平片：白色或类白色片，含量按氨氯地平（C20H25ClN2O5）计应为标示量的95.0%~105.0%，溶出限度为标示量的80%，其他项目符合片剂项下各项规定。 | 新昌县科技局
4995 | 2021D60SA601756 | 机器人用微型圆锥滚子轴承 | 新昌县海纳人和轴承有限公司 | 1. 内径尺寸(μm)：Φ15.1.1 t△dmp1：0~-7；1.2 t△dmp2：0~-7；1.3 tVdsp：≤5；1.4 tVdmp：≤5。2. 外径尺寸(μm)：Φ35。2.1 t△Dmp1：0~-9；2.2 t△Dmp2：0~-9；2.3 tVDsp：≤7；2.4 tVDmp：≤5。3、旋转精度(μm)：3.1 tkia：≤5；3.2 tkea：≤7。 | 新昌县科技局
4996 | 2021D60SA602697 | 羟丙甲纤维素空心胶囊 | 浙江宏辉胶丸有限公司 | 1、黏度（mm²/s）：≥60；2、崩解时限（min）：≤20；3、润滑剂（%）：≤0.5；4、亚硫酸盐（%）：≤0.01；5、干燥失重（%）：3.0~9.0。 | 新昌县科技局
4997 | 2021D60SA601754 | 耐冲击圆锥滚子轴承 | 新昌县海纳人和轴承有限公司 | 1 内径尺寸(μm)：Φ20。1.1 t△dmp1：0~-8；1.2 t△dmp2：0~-8；1.3 tVdsp：≤6；1.4 tVdmp：≤6。2外径尺寸(μm)：Φ42。2.1 t△Dmp1：0~-9；2.2 t△Dmp2：0~-9；2.3 tVDsp：≤7；2.4 tVDmp：≤5。3、旋转精度(μm)：3.1 kia：≤5；3.2 kea：≤7。 | 新昌县科技局
4998 | 2021D60SA602895 | 盐酸舍曲林及其制剂 | 浙江京新药业股份有限公司 | 盐酸舍曲林：含量不低于98.5%，干燥失重不得过0.5%，炽灼残渣不得过0.1%，重金属不得过百万分之二十，其他各项符合规定。制剂：薄膜衣片，除去薄膜衣后显白色，含量按C17H17Cl2N计算应为标示量的90.0%~110.0%，溶出度限度为标示量的80%，其他符合片剂项下各项规定。 | 新昌县科技局
4999 | 2021D60SA600894 | 改进型普鲁兰多糖空心胶囊 | 浙江华光胶囊股份有限公司 | 1.崩解时限≤10分钟；2.干燥失重≤12%；3.炽灼残渣不透明≤4%；4.润滑剂遗留残渣不得过0.5%。 | 新昌县科技局
5000 | 2021D60SA602987 | 高韧性结构高速轴承套圈 | 新昌沛斯轴承配件有限公司 | 1、残余奥氏体：≤3%；2、产品硬度：58-62HRC；3、表面脱碳深度：≤0.02mm；4、套圈同心度0.04max。 | 新昌县科技局
5001 | 2021D60SA609809 | 高密封高安全性明胶空心胶囊 | 浙江月山胶囊有限公司 | 1.沙门菌：不得检出；2.大肠埃希菌：不得检出；3.霉菌和酵母菌总是：不得过100cfu/g；4.需氧菌总数：不得过100cfu/g；5.松紧度：漏粉不得过1粒；6.脆碎度：破裂不得过5粒；7.崩解时限：不得过10分钟。 | 新昌县科技局
5002 | 2020D60SA4121801 | 低成本高性能聚苯硫醚缝纫线 | 威尔克工业纺织（嘉兴）有限公司 | 1、拉伸强力：≥26N；2、拉伸强度：≥289mN/Tex；3、断裂伸长率：25±5%；4、细度：900±5%dtex。 | 秀洲区科技局
5003 | 2021D60SA410044 | 高分子阻隔材料的防潮型单相电表盒 | 浙江尼肯电气科技有限公司 | 1、电表盒相对湿度：<=95%(无凝露)，说明电表盒耐湿性能好。2、电表盒密封性试验：把样品密封放入水中，从样品充气孔里输入气体，样品无气泡冒出，说明电表盒的密封性极好，防止电表盒进水导致读数困难，从而提高电表的使用寿命。3、电表盒气密性试验：将一定压力的卤素气体通入，用卤素探测仪检测，最大的泄露速度为：10立方毫米/秒，说明电表盒防潮性能好，使得水蒸气不易进入电表盒体内，从而对电表造成损坏。 | 秀洲区科技局
5004 | 2020D60SA4122087 | 经充分搅拌的高抗压强度混凝土 | 嘉兴上建市西混凝土有限公司 | 1、抗压强度：55.9Mpa；2、最大载荷：569.2KN；3、达到设计强度：118%；4、胶凝材料用量：450kg/m³；5、检测坍落度：150mm。 | 秀洲区科技局
5005 | 2020D60SA4121841 | 集成型防触电LED直管技术开发 | 嘉兴山蒲照明电器有限公司 | 参比电压：120V/60Hz，277V/60Hz；工作电压范围：0.9~1.1Un；频率范围：60±5%Hz；延迟时间：<0.5s；功率因数：>0.9；总谐波系数：<20%；漏电测试: <5M·I·U；光通量: 1150、1450、1650、1800、2200、2600流明；光效要求：>150流明/瓦；显色指数：Ra>80，R9>0；色温：3000，3500，4000，5000，6500。 | 秀洲区科技局
5006 | 2020D60SA4122093 | 混凝土搅拌机供水系统 | 嘉兴上建市西混凝土有限公司 | 1、节水率：25%；2、水量控制准确度：99%；3、生产效率提升10%。 | 秀洲区科技局
5007 | 2021D60SA410116 | 汽车柱板高光+hardcoating用注塑成型模具 | 嘉兴信元精密模具科技有限公司 | ①产品尺寸公差、形位公差符合图纸要求; ②模具注塑成型周期≤100秒；③关键尺寸公差±0.5mm；④外观标准符合A\B\C级标准；⑤模具制造周期≤100天；⑥模具使用寿命≥50万模次。 | 秀洲区科技局
5008 | 2020D60SA4121844 | 智慧可调控直管TLED和系统开发 | 嘉兴山蒲照明电器有限公司 | 参比电压：120V/277V，60Hz；工作电压范围：0.9Un~1.1Un；频率范围：60±5%Hz；延迟时间：<0.5s；功率因数：>0.9；总谐波系数：<20%；漏电测试: <5M·I·U；光通量: 1150流明，1450流明，1650流明，1800流明，2200流明；光效要求：>150流明/瓦；显色指数：Ra>90，R9>50；色温：2500K，3000K，3500K，4000K，5000。 | 秀洲区科技局
5009 | 2020D60SA4122189 | 智能通讯网络运维管理平台 | 浙江欣融电子有限公司 | 1、可管理设备品牌≥5；2、可管理设备≥500；3、分极权限≥3。 | 秀洲区科技局
5010 | 2020D60SA4122089 | 混凝土生产场地水循环利用系统 | 嘉兴上建市西混凝土有限公司 | 1、废水重复利用率达到60%；2、搅拌时的水量控制精确度：99%；3、搅拌效率提升：25%。 | 秀洲区科技局
5011 | 2020D60SA4122086 | RPC活性粉末混凝土 | 嘉兴上建市西混凝土有限公司 | 1、抗压强度：53.1Mpa；2、最大载荷：551.1KN；3、石子规格5-31.5mm；4、沙子细度模数：2.3；5、检测坍落度：150mm。 | 秀洲区科技局
5012 | 2020D60SA4122088 | 高密实性抗渗混凝土 | 嘉兴上建市西混凝土有限公司 | 1、抗压强度：55.5Mpa；2、最大载荷：555.2KN；3、抗渗等级：P6；4、胶凝材料用量：450kg/m³；5、检测坍落度：150mm。 | 秀洲区科技局
5013 | 2020D60SA4121842 | 长尺寸、高流明LED直管驱动电源开发 | 嘉兴山蒲照明电器有限公司 | 参比电压：120V/277V，50/60Hz；工作电压范围：0.9Un~1.1Un；频率范围：50/60Hz，±5%；延迟时间：<0.5s；功率因数：>0.95；总谐波系数：<20%；漏电测试: <5M·I·U；输出电流范围: 100~300mA；输出电压范围：40~65V；输出功率范围：8~30W；电源效率：90~93%；电源线性调整率：<5%；电源负载调整率：<5%；输出纹波电流：<5%。 | 秀洲区科技局
5014 | 2021D60SA410115 | 带嵌件的汽车饰条双色注塑模具 | 嘉兴信元精密模具科技有限公司 | ①实现带嵌件的汽车饰条双色注塑模具成型工艺；②模具结构稳定，动作无异常；③产品外轮廓间隙公差控制在±1；④产品X、Y、Z向尺寸公差控制在±0.5。 | 秀洲区科技局
5015 | 2020D60SA4122188 | 智能辅助决策平台 | 浙江欣融电子有限公司 | 1、并发用户数：≥100；2、模拟场景：≥50；3、行业覆盖：≥20。 | 秀洲区科技局
5016 | 2021D60SA410045 | 高分子阻燃材料的自锁型三相电表盒 | 浙江尼肯电气科技有限公司 | （1）电表盒阻燃等级：V-0，对样品进行两次10秒的燃烧测试后，火焰在30秒内熄灭，没有燃烧物掉下，使得该产品不易燃烧，防止因为漏电等危险事件发生，降低安装环境安全隐患。（2）电表盒绝缘电阻：1.0x10 MΩ，可知该产品的绝缘性能良好，防止在送电过程中造成因绝缘问题导致的短路事故。（3）经人工模拟窃电实验测试后，发现电表盒难以用普通工具打开，证明电表盒的自锁功能良好，从而达到有效的防盗效果。 | 秀洲区科技局
5017 | 2021D60SA410118 | 电镀和涂装件共模的注塑模具 | 嘉兴信元精密模具科技有限公司 | 1.产品尺寸公差、形位公差符合图纸要求; 2.模具注塑成型周期≤80秒；3.人员：1人。 | 秀洲区科技局
5018 | 2021D60SA410120 | 折弯用子母斜楔的研究 | 嘉兴信元精密模具科技有限公司 | ①母滑块的运动方向与水平面成55°夹角; ②子滑块的运动方向与水平面成45°夹角；③子母滑块的运动时差7mm；④子母滑块材质：Cr12MoV,热处理：HRC 55~58°。 | 秀洲区科技局
5019 | 2020D60SA4122210 | 高性能型压缩机盖板组件 | 嘉兴市双圆机械制造股份有限公司 | （1）消音包外观的检测：表面无拉毛、无划痕、镀铜层完整、无融化、无脱落、无污物。（2）邦迪管外径：4.1±0.05，有效提高冷却物质的传递40%。提升传导的效率，在有效降噪的情况下提升传导效率。（3）铜管壁厚：0.55±0.07，有效提高铜管的强度60%。（4）消音包外径：23±0.1，有效降低噪音55%。（5）消音包长度：54.5±0.8，28.01±0.8，有效抵消噪音的产生45%。 | 秀洲区科技局
5020 | 2021D60SA410004 | 基于无气泡灌封工艺的电容器 | 浙江大朝电子科技有限公司 | 1、额定电压：450V；2、运行等级：B；3、容量范围：（15uf+6uf）±5%；4、气候类别：40/85/21；5、极间耐电压：2.1Un；6、极壳耐电压：2000Vac（60S）；7、两芯之间耐电压：1000Vac（60S）。 | 秀洲区科技局
5021 | 2020D60SA4122244 | 多功能植物脂肪粉 | 嘉兴市沪东日用助剂有限公司 | ①熔点≥52.0℃；②酸价在155.0-190.0mgKOH/g之间；③粗脂肪含量≥99.5％；④过氧化值≤2.0mmoL/kg；⑤水分和不溶性杂质≤0.5％。 | 秀洲区科技局
5022 | 2021D60SA410671 | 防堵塞加强型旋流单立管 | 浙江盛德塑业发展有限公司 | 1、外观：内外壁应光滑，不允许有气泡、裂口和明显的痕纹、凹陷、色泽不均匀及分解变色线；2、维卡软化温度：≥74℃；3、密度：1350-1550kg/m3。 | 秀洲区科技局
5023 | 2020D60SA4121845 | 可自动化连线生产直管灯平台开发 | 嘉兴山蒲照明电器有限公司 | 设备尺寸：L8830mm*W6260mm*H2935mm（参考）；设备主机包括：L2移栽机、灯管组装机、灯头组装机、自动贴标机、袖套包装机、外箱裹包机；设备连续工作144h(同一规格），除来料异常，设备停机率<3.5%，设备速度效率100%，产品整线合格率＞99.6%；设备要满足不同规格（单端BP、双端BP、单双端BP、DR、DRS）产品生产；设备效率：1200PCS/h；电压：220V/380V。 | 秀洲区科技局
5024 | 2020D60SA4122224 | 高碳高抗静电性能脂肪酸酯 | 嘉兴市沪东日用助剂有限公司 | 1）碘值（gI2/100g）≤3.0；2）酸值（mgKOH/g）≤6.0；3）游离甘油≤7.0%。4）C18碳及以上：60%以上。 | 秀洲区科技局
5025 | 2021D60SA410629 | 简约风现代职员办公椅 | 浙江五饼二鱼实业有限公司 | 1、分缝：≤2.0mm；2、底脚平稳性：≤2.0mm；3、邻边垂直度：≤3.0mm；4、耐干热，耐湿热：均≤3级。 | 秀洲区科技局
5026 | 2021D60SA410117 | 汽车饰条对射双色注塑模具 | 嘉兴信元精密模具科技有限公司 | ①产品高温80度低温零下40度循环试验不开裂; ②产品一射和二射封胶无飞边；③关键尺寸公差±0.5mm；④外观标准符合A\B\C级标准；⑤产品二射表面无压伤缺陷；⑥模具使用寿命≥50万模次。 | 秀洲区科技局
5027 | 2020D60SA4121843 | 被动式散热高流明高棚灯电源开发 | 嘉兴山蒲照明电器有限公司 | 参比电压：120V/277V，50/60Hz；工作电压范围：0.9Un~1.1Un；频率范围：50/60Hz，±5%；延迟时间：<0.5s；功率因数：>0.95；总谐波系数：<10%；输出电流范围: 550~650mA；输出电压范围: 200~350V；输出功率范围: 150~200W；电源效率：91~93%；电源线性调整率：<5%；电源负载调整率：<5%。 | 秀洲区科技局
5028 | 2021D60SA410121 | 落料模板件传送装置的研究 | 嘉兴信元精密模具科技有限公司 | ①件传装置的伸缩行程：15MM；②传送装置的材质：HRC 55～58°；③适用落料板件宽度范围：200mm～800mm。 | 秀洲区科技局
5029 | 2021D60SA404605 | 螺旋形防尘H06A时钟弹簧 | 嘉兴日昌汽车配件有限公司 | 1.存储温度：-40℃～+95℃；2.工作温度：-40℃～+85℃；3.工作湿度：5％～95％；4.回路电阻：≤0.79Ω；5.扭矩15N.cm；6.回转噪音：≤35db；7.绝缘阻抗：10MΩ以上；8. LOCATION PIN抵抗强度：10kg.f。 | 秀洲区科技局
5030 | 2021D60SA403828 | 轻质抗静电春亚纺面料 | 嘉兴市秀洲新兴纺织有限公司 | 1、面料电荷密度：≤7.0μc/m2；2、防水性：≥80°；3、抑菌率：≥99%；4、甲醛含量：无。 | 秀洲区科技局
5031 | 2021D60SA403826 | 柔滑有光复合缎面料 | 嘉兴市秀洲新兴纺织有限公司 | 1、透气率：≥1000mm/s；2、耐洗色牢度：4-5级；3、耐汗渍色牢度：4-5级；4、耐摩擦色牢度：4-5级；5、缝纫强力：≥120N；6、水洗尺寸变化率：≤2.5%。 | 秀洲区科技局
5032 | 2021D60SA401672 | 抑菌抗油污专用集成空调 | 浙江鼎美智装股份有限公司 | (1)、额定电压：220v；(2)、制冷量：2400BTU； (3)、循环风量：350立方米/小时；(4)、双滚珠静音轴承、噪音 <60dB；(5)、主机厚度<25cm。 | 秀洲区科技局
5033 | 2021D60SA405583 | 抗起球防静电棉涤面料 | 嘉兴市新圣达纺织有限公司 | 1、起毛起球：≥4级；2、电荷面密度平均值：≤7C/m2；3、透气率：≥50mm/s；4、水洗尺寸变化率：-2.0+2.0%。 | 秀洲区科技局
5034 | 2021D60SA406661 | 智能床配套非温感记忆绵养老床垫 | 嘉兴市维斯科海绵有限公司 | 1）耐水洗：应能耐水洗，经喷淋水的洗刷、晒干后，面料和內芯无分解和损坏现象；2）结构功能：实现配合智能床电动弯曲；3）升降性能：背部、腿部床垫在升降时应平稳灵活，无抖动和卡滞现象；4）噪声：≤48dB(A)。 | 秀洲区科技局
5035 | 2021D60SA405844 | 化纤棉质仿记忆面料 | 嘉兴市佳瑞思喷织有限公司 | 1、抗皱性能：≥3级；2、纬向弹性伸长率：≥12%；3、弹性回复率：≥85%；4、起毛起球：≥4级；5、质量偏差率：±1.5%。 | 秀洲区科技局
5036 | 2021D60SA404700 | 易插拔防松大数据硬件设备线束连接器 | 万思佳电器（嘉兴）有限公司 | 1、插入力、拔出力：≤70N；2、接触电阻：≤4mV/A;3、外观无裂痕、无变形。 | 秀洲区科技局
5037 | 2021D60SA403283 | 客餐厅净化系统 | 浙江优选电器有限公司 | 1、负载温升：<65K；2、换气风速：>9m/s，功率：<40 W；3、灯暖功率：550W；4、噪声值：≤69dB。 | 秀洲区科技局
5038 | 2021D60SA405840 | 高耐受无菌塑封细麦管 | 今又生细胞工程（浙江）有限公司 | 1、材质：医用级（USPⅥ）聚丙烯（PP）；2、容量要求：0.75ml或1.4ml；3、可耐受温度范围：-196摄氏度至121摄氏度；4、生物要求：无菌、无DNA酶、无RNA酶、无热原；5、灭菌方式：伽吗灭菌；6、灭菌水平：SAL10^-6。 | 秀洲区科技局
5039 | 2021D60SA402918 | 单项导轨式LoRaWAN电表 | 超仪科技股份有限公司 | 1、电气指标：工作电压:0.6Un~1.2Un（极限:0.3Un~1.9Un）；额定电流5A，最大电流60A；电压线路功耗：小于2W、10VA。2、计量指标：精度等级：Class 1；电表常数：1600 imp/kWh。3、电磁兼容指标：抗静电放电空气15kV 接触8kV；抗交流耐压4kV @1分钟；抗冲击耐压6kV。4、环境指标：工作温度:-25℃～+55℃（极限:-30℃～+70℃）。 | 秀洲区科技局
5040 | 2021D60SA407747 | 阻燃防静电汽车胶管用布 | 威尔克工业纺织（嘉兴）有限公司 | 1、阻燃性：1.1 续燃、阴燃时间：≤1s；1.2 损毁长度：≤10mm。2、克重：125±5%g/m2；3、经密：（120+10）±5根/10cm；4、纬密：30±5根/10cm；5、基布强力：5.1 经向：≥1000N/5cm；5.2 纬向：≥200N/5cm。 | 秀洲区科技局
5041 | 2021D60SA401492 | 耐磨防腐扩口承接型PVC电缆保护管 | 嘉兴市中媒塑业有限公司 | 1、滑动摩擦系数：≤0.35；2、环刚度（80℃）：≥12KPa；3、纵向回缩率：≤5%。 | 秀洲区科技局
5042 | 2021D60SA403832 | 基于整经工艺创新的涤纶面料 | 嘉兴市秀洲新兴纺织有限公司 | 1、撕破强力：≥15N；2、断裂强度：11.5～18.5CN/tex。3、疵点率：≤1%；4、条干不匀率：≤2%。 | 秀洲区科技局
5043 | 2021D60SA401673 | 集成式智能翻盖取暖器 | 浙江鼎美智装股份有限公司 | a、LED色温6000~6500K，28900lux光照度；b、电机功率: 5W/台 ；c、噪音:≤55db；（在正常室内情况下）；d、换气口风速达8m/s 。 | 秀洲区科技局
5044 | 2021D60SA402924 | 逆渗透法回收回用染整污水技术 | 嘉兴市华利印染股份有限公司 | 1、脱色率：≥99%；2、COD去除率：≥65%；3、氨氮含量：≤5mg/L。 | 秀洲区科技局
5045 | 2021D60SA403800 | 石墨镶嵌型高强度双金属轴承 | 浙江三禾精密机械股份有限公司 | 1、抗拉强度：≥755N/mm2；2、冲击韧性：≥450KJ/m3；3、使用温度范围：-40-300℃。 | 秀洲区科技局
5046 | 2021D60SA400777 | 片式元器件专用回流焊焊接工艺 | 嘉兴桀华电子科技有限公司 | 1、材质:Ferrite；2、频率：100-150MHz；3、工作温度:-55-125℃；4、阻抗：240-300 OHM Ω。 | 秀洲区科技局
5047 | 2021D60SA406508 | 基于活性染料染色整理工艺的无花色羊毛纱线 | 嘉兴市万虹漂染股份有限公司 | 1、甲醛含量（mg/kg）：未检出；2、异味：无异味；3、耐洗色牢度（级）：4；4、耐干摩擦色牢度（级）：4。 | 秀洲区科技局
5048 | 2021D60SA401427 | 基于焊接工艺的射频连接电缆 | 嘉兴桀华电子科技有限公司 | 1、绝缘厚度值：0.7mm；2、铜导体直流电阻：20℃时不大于12.1Ω/km；3、标称截面：1.5-2.5mm2。 | 秀洲区科技局
5049 | 2021D60SA404887 | 具有分段罗拉控制装置的全自动电脑横机 | 嘉兴荣星针纺自动化设备有限公司 | 1、噪声降低：30%；2、使用寿命：10年；3、同步轮皮带：SM系列，圆弧面接触。 | 秀洲区科技局
5050 | 2021D60SA404548 | 带有智能紫外线探测功能的沙滩浴巾 | 嘉兴领跑纺织有限公司 | 1、耐干摩擦色牢度：4-5级；2、吸水率：≥100%；3、抑菌率：≥99%；4、紫外线防护系数：＞50。 | 秀洲区科技局
5051 | 2021D60SA405332 | 耐低温导热绝缘树脂的研发 | 嘉兴市清河高力绝缘有限公司 | 导热系数：常态1.09W/mK；液氮环境1.07W/mK；拉伸强度：常态≥45MPa；液氮环境≥40MPa；击穿强度：常态≥30MV/m；液氮环境≥28MV/m；体积电阻率：常态≥4.5*1014Ω•m；液氮环境≥3.6*1014Ω•m。 | 秀洲区科技局
5052 | 2021D60SA406785 | 吸湿快干型阳离子提花面料 | 嘉兴市前荣织造有限公司 | 1.断裂强力：≥500N；2.可承受力度：≥5kg/cm2；3.耐干摩擦色牢度标准值及允差等级：4-5；4.甲醛含量：≤20 mg/kg。 | 秀洲区科技局
5053 | 2021D60SA402915 | TMR传感电子单流束水表 | 超仪科技股份有限公司 | （1）3.6V锂电池供电 ，2.7V低电报警，2.5V关断功能。（2）静态功耗13uA。（3）设计寿命为10年。（4）实现远程通信功能，采用有线MBUS通信。（5）存储数据：12个月月历史数据，30天日历史数据。（6）防护等级最高可达到IP68。（7）耐压等级为MAP1.0。（8）工作温度为-25~55摄氏度。 | 秀洲区科技局
5054 | 2021D60SA404658 | 耐氟利昂水性环保绝缘树脂的研发 | 嘉兴市清河高力绝缘有限公司 | 耐氟利昂性能：≥25N（在150℃，168h，F22条件下）；耐热指数：145~190℃；电气强度:≥70MV/m；体积电阻率：≥1×107MΩ•m。 | 秀洲区科技局
5055 | 2021D60SA404637 | 耐压型电子薄膜开关 | 嘉兴铂奥电子科技有限公司 | 1、回弹时间：≤5ms；2、可靠性使用寿命：>150万次；3、闭合位移：0.1-0.4mm；4、基材耐压：2kV（DC）。 | 秀洲区科技局
5056 | 2021D60SA407752 | 过滤用高强度国产化聚苯硫醚基布 | 威尔克工业纺织（嘉兴）有限公司 | 1、克重（平方米重）：124±5%g/m2；2、织物密度：2.1 经密：160±5根/10cm；2.2 纬密：40±5根/10cm；3、纱线线密度：3.1 经纱：2/300dtex±10% PPS；3.2 纬纱：2/300dtex±10% PPS；4、断裂强力：4.1 经向：≥1100N/5cm；4.2 纬向：≥200N/5cm。 | 秀洲区科技局
5057 | 2021D60SA405633 | 高密超薄织物 | 嘉兴市建功喷织有限公司 | 1、吸水率：≥150%；2、透湿性：≥8000克/平方米/24小时；3、水洗色牢度：≥4级；4、摩擦色牢度：干摩≥4级，湿摩≥4级。 | 秀洲区科技局
5058 | 2021D60SA405689 | 21支半光涤纱面料 | 嘉兴市金泰喷织有限公司 | 1、水洗尺寸变化率：直向-11.3%，横向-5.2%；2、撕破强力：经向＞16N，纬向＞14N；3、pH值：4.5-7.5；4、顶破强力：200N~300N。 | 秀洲区科技局
5059 | 2021D60SA404242 | 基于分子模块设计技术选育的含多种优良性状水稻植株 | 浙江禾天下种业股份有限公司 | 1、农艺性状：该组合株高103.5厘米，茎秆粗壮，株型适中。全生育期149.5天，后期青秆黄熟，熟相好。2、产量表现：预备试验结果：平均亩产697.9公斤，全生育期149.0天；株高102.5厘米，平均亩有效穗15.5万，穗长19.8厘米，每穗总粒数260.0粒，结实率88.0%,千粒重24.9克。3、抗病性：嘉兴市农科院植保室试验鉴定：稻瘟病MR，白叶枯病MR。 | 秀洲区科技局
5060 | 2021D60SA404555 | 含有改性纳米锌粉的碱性锌锰电池 | 浙江恒威电池股份有限公司 | 1、LR6:3.9Ω,1h/d，终止电压0.8V放电测试，国家标准≥5小时，项目后达到的指标≥8.3小时；2、LR03:5.1Ω,1h/d，终止电压0.8V放电测试，国家标准≥2小时，项目后达到的指标≥4.6小时；3、运输-冲击试验过程中应不泄漏、不着火、不爆炸；4、运输-振动试验过程中应不泄漏、不着火、不爆炸；5、气候-温度循环试验过程中应不着火、不爆炸。 | 秀洲区科技局
5061 | 2021D60SA405658 | 高支高密超柔米通面料 | 嘉兴市旭辰纺织有限公司 | 1、断裂强力：经向≥450N，纬向≥200N；2、耐磨性能：≥20000次；3、耐光色牢度：4级；4、起球性：4级；5、干洗尺寸变化率：经向+3%~-3%，纬向+3%~-3%。 | 秀洲区科技局
5062 | 2021D60SA405690 | 60S高弹酷丝棉面料 | 嘉兴市金泰喷织有限公司 | 1、耐水洗色牢度（级）：3-4；2、耐摩擦色牢度：干摩擦：3-4；湿摩擦：2.5-3；3、日晒牢度：3-4；4、顶破强力：200N~300N。 | 秀洲区科技局
5063 | 2021D60SA400708 | 具有废气净化功能的食物残渣处理器 | 浙江慧泽智能设备有限公司 | 1、额定转速：1350±100r/min；2、绝缘阻抗：≥10MΩ；3、耐震性：振幅1mm，振动数2000cpm，上下、前后、左右三个方向各30min，无元件变形、紧固件松动现象，试验结束后在额定电压、额定力矩下测试电机转速，其值应在额定值的15%以内变化。4、空载转速：1800±150r/min；5、绝缘耐压：AC500V/min 或AC600V/S。 | 秀洲区科技局
5064 | 2021D60SA403798 | 耐磨铜锌复合保护轴套 | 浙江三禾精密机械股份有限公司 | 1、摩擦系数：≤0.03μ；2、线膨胀系数：11.6-2.0 10-5/℃；3、最高线速度：≤1.5m/s。 | 秀洲区科技局
5065 | 2021D60SA403513 | 高强度凸圆焊接螺母模具 | 嘉兴春?精密模具有限公司 | 1、模具外径尺寸公差：-0.01 -0.03mm；2、模具内径尺寸公差：+0.01 0mm；3、模具长度尺寸公差：±0.05mm；4、模腔壁粗糙度：0.2级；5、焊点高度公差0 -0.05mm；6、螺母强度：8.8级；7、螺母硬度：200-280HV。 | 秀洲区科技局
5066 | 2021D60SA404610 | 匹配泵车多功能方向盘318时钟弹簧 | 嘉兴日昌汽车配件有限公司 | 1.旋转圈数：≥±2.1圈；2.电阻：气囊回路：≤0.7Ω（-40~85℃）；3.扭矩：≤0.15N.m；4.旋转噪音：≤45dB；5.工作温度：-40~85℃；6.绝缘阻抗：50MΩ以上；7.加热回路电流10A，30min以上不烧蚀；8.最大回路数：16回路。 | 秀洲区科技局
5067 | 2021D60SA408779 | 膨胀石墨改性聚异氰脲酸酯管托 | 浙江振阳绝热科技股份有限公司 | 1.密度：160±16 Kg/m³；2.导热系数（25℃）：≤0.038 W/(m.k)；3.抗压强度：≥1.6 MPa；4.氧指数：≥30%。 | 秀洲区科技局
5068 | 2021D60SA401670 | 满足空间净化和除菌功能的置顶冷暖电器 | 浙江鼎美智装股份有限公司 | a、电机功率: 5W/台 ；b、噪音:≤60db；（在正常室内情况下）；c、换气口风速达8m/s。 | 秀洲区科技局
5069 | 2021D60SA403477 | 高强耐磨高棉感面料 | 嘉兴市明苑纺织股份有限公司 | 1、耐摩擦色牢度：≥4级；2、耐水洗色牢度：≥4级；3、色差：≥3～4级；4、织物密度：±5.0根/10cm；5、耐磨性：≥2000转；6、起球：≥4级。 | 秀洲区科技局
5070 | 2021D60SA403495 | 新型易拆装吊顶铝扣板 | 浙江登高颂装饰材料有限公司 | 1、外观质量：外观整洁，图案清晰，色泽基本一致，无明显擦伤和毛刺；2、厚度：≥0.35mm；3、棱边最大弯曲：≤2‰；4、附着力：≥0级；5、漆膜硬度：≥2H；6、耐冲击性能：≥4N·m。 | 秀洲区科技局
5071 | 2021D60SA403491 | 带有镶嵌件输送机构的镶嵌机器人系统 | 嘉兴立石科技股份有限公司 | 1、机器人机械手夹持牢固，掉件率：＜1/1000；2、缸套缺少时具有检知功能；3、机械手具有夹紧自锁功能，缸套不跌落。 | 秀洲区科技局
5072 | 2021D60SA405670 | 保温隔热涤塔夫面料 | 嘉兴市红帆纺织有限公司 | 1、燃烧损毁长度≤150mm；2、续燃时间≤5S；3、阻燃时间≤5S；4、干/湿摩擦色牢度：≥4级；5、耐磨性：≥4级。 | 秀洲区科技局
5073 | 2021D60SA405631 | 100D无捻双层四面弹面料 | 嘉兴市建功喷织有限公司 | 1、耐摩擦色牢度（级）≥4；2、耐汗渍色牢度（级）≥4；3、耐水色牢度（级）≥4；4、耐洗色牢度（级）≥4；5、横向延伸值合格率（%）≥80。 | 秀洲区科技局
5074 | 2021D60SA407749 | 透气型耐磨防蚊虫宠物用尼龙混织面料 | 威尔克工业纺织（嘉兴）有限公司 | 1、克重（平方米重）：215±10%g/m2；2、织物密度：2.1 经密：(54+108)±6根/10cm；2.2 纬密：(54+108)±6根/10cm。3、纱线线密度：3.1 经纱：（1100dtex±10%）PES MF Z60+（370dtex±10%）Nylon Mono；3.2 纬纱：（1100dtex±10%）PES MF Z60+（370dtex±10%）Nylon M。 | 秀洲区科技局
5075 | 2021D60SA406143 | 高可靠性全纯铜线双向旋转电机 | 嘉兴市越风电机有限公司 | 1.额定力矩：382N/m；2.额定频率：50Hz；3.防护等级：IP55。 | 秀洲区科技局
5076 | 2021D60SA401491 | 耐候性复合增强型PVC电缆保护管 | 嘉兴市中媒塑业有限公司 | 1、维卡软化温度：≥93℃；2、落锤冲击：任何试样均不出现破裂或裂缝；3、压扁试验：加荷至试样垂直方向变形量为原内径30%试样不破裂。 | 秀洲区科技局
5077 | 2021D60SA406770 | 分叉型便捷稳定电动折叠床 | 嘉兴赛诺机械有限公司 | 1.静态负载测试：13000lbs 24小时；2.倾斜范围：0~12°；3.环保指标：邻苯二甲酸盐：<1000ppm；4.防火标准：符合“FR1633”。 | 秀洲区科技局
5078 | 2021D60SA407794 | 轻薄透气金丝雪纺绉面料 | 嘉兴市海宇纺织有限公司 | 1、透气率：≥1000mm/s；2、耐洗色牢度：4-5级；3、耐汗渍色牢度：4-5级；4、耐摩擦色牢度：4-5级；5、缝纫强力：≥120N；6、水洗尺寸变化率：≤2.5%。 | 秀洲区科技局
5079 | 2021D60SA405694 | 高强度耐磨涤纶织布 | 嘉兴市华宏织造有限公司 | 1、起球性（级）：4级；2、耐光色牢度（级）：4级；3、耐摩擦色牢度（级）：干摩：5；湿摩：4；4、耐磨性能（级）：＞50000；5、断裂强力（N）：直向620；横向330。 | 秀洲区科技局
5080 | 2021D60SA404562 | 稀土合金掺杂的碱性锌锰电池 | 浙江恒威电池股份有限公司 | 1、LR6:10Ω,24h/d，连续放电48小时，常温下观察，要求42天不漏液；2、LR6:部分使用后贮存，未经放电电池，以3.3Ω，4min/h,8h/d放电，直至寿命下降了最小平均放电时间的50%，再在45℃±5℃下贮存30天，试验过程中应不泄漏、不着火、不爆炸；3、外部短路试验过程中应不着火、不爆炸；4、过放电试验过程中不着火、不爆炸。 | 秀洲区科技局
5081 | 2021D60SA403834 | 基于精密高速紧致络丝工艺的涤纶面料 | 嘉兴市秀洲新兴纺织有限公司 | 1、细度：经纱：≤50D，纬纱：≤160D；2、密度：经线：70～80根/cm，纬线：70～80根/cm；3、疵点率：≤1%；4、断裂强力：25~30cN。；5、条干不匀率：≤1.8%。 | 秀洲区科技局
5082 | 2021D60SA403490 | 易清洁客厅吊顶铝扣板 | 浙江登高颂装饰材料有限公司 | 1、外观质量：外观整洁，图案清晰，色泽基本一致，无明显擦伤和毛刺；2、厚度：≥0.35mm；3、棱边最大弯曲：≤2‰；4、附着力：≥0级；5、漆膜硬度：≥2H；6、耐冲击性能：≥4N·m。 | 秀洲区科技局
5083 | 2021D60SA404635 | 高灵敏薄膜开关 | 嘉兴铂奥电子科技有限公司 | 1、回弹时间：≤5ms；2、可靠性使用寿命：>150万次；3、闭合位移：0.1-0.4mm；4、基材耐压：2kV（DC）。 | 秀洲区科技局
5084 | 2021D60SA401490 | 抗冲击高韧性HPVC双壁波纹管 | 嘉兴市中媒塑业有限公司 | 1、落锤冲击：任何试样均不出现破裂或裂缝；2、纵向回缩率：≤5%；3、环刚度（80℃）：≥12KPa；4、维卡软化温度：≥93℃。 | 秀洲区科技局
5085 | 2021D60SA405337 | 高分子改性耐腐蚀环氧树脂胶黏剂的研发 | 嘉兴市清河高力绝缘有限公司 | 剪切强度：＞40MPa；抗拉强度：＞9MPa；酸环境冷热循环次数：≥6~7*103；平均性能退化率：25%。 | 秀洲区科技局
5086 | 2021D60SA402666 | 可自动加入配料的高效节能型搅拌机 | 嘉兴市小英斋食品有限公司 | 产品主要性能：可自动加入配料的高效节能型搅拌机，通过对各个结构、装置的研究改进，使得旋转装置能够带动组隔板等滑动达到开启、关闭的效果，在搅拌机工作时在能够自动加入配料。技术指标：（1）搅拌机容量：50L，相对原来容纳空间增大，能够一次性加入更多的配料，相同重量的配料搅拌的时间更短，时间相对缩短。（2）转速：36r/min，帮助搅拌机整体的运转，提高工作效率。 | 秀洲区科技局
5087 | 2021D60SA405838 | 抽屉式细胞样本冻存架 | 今又生细胞工程（浙江）有限公司 | 1、材质：SUS304不锈钢材质；2、尺寸：1*11、1*12、4*5、5*5等多种冻存盒容量尺寸。 | 秀洲区科技局
5088 | 2021D60SA401755 | 一种改善胶带离型纸起浮工艺的3BS天窗前密封胶条 | 嘉兴滋荣汽车配件有限公司 | ①改善胶带离型纸起浮工艺的3BS天窗前密封胶条，胶带离型纸起浮不良降低70%；②改善胶带离型纸起浮工艺的3BS天窗前密封胶条，产能提升30%，人工成本降低50%；③改善胶带离型纸起浮工艺的3BS天窗前密封胶条，胶带副资材不良消耗降低20%。 | 秀洲区科技局
5089 | 2021D60SA402384 | 基于压模封装工艺的半导体芯片 | 浙江积成星科技有限公司 | 1、电耐久性：（85℃,100mA）条件下，工作时间需达36小时以上；2、键合强度：≧4级；3、辐射带宽：0.4-08nm。 | 秀洲区科技局
5090 | 2021D60SA401121 | 高稳定结构型户外橱柜 | 嘉兴品格精密金属制品有限公司 | （1）橱柜台面挡水深度：4cm，使得能够有效地避免水从橱柜台面溢出，从而掉到户外地面上，造成不好的影响。（2）橱柜拼接处无明显拼接痕迹及明显色差，说明橱柜的结构稳定性良好，从而橱柜各部位不易产生松动，进而造成不舒适的使用感官。（3）橱柜柜门密度：800-830kg/m3，既保证了橱柜的整体稳定性和平整度，又使得橱柜的强度增强，从而不易产生开裂变形，增加橱柜的使用寿命。 | 秀洲区科技局
5091 | 2021D60SA406191 | 基于卷染一浴法工艺的涤棉混纺织物 | 嘉兴市南洋印染有限公司 | 1、水洗收缩率：经向≤2.0%，纬向≤1.0%；2、耐皂洗色牢度4-5级；3、耐日晒牢度4-5级；4、防水性能：≥4级。 | 秀洲区科技局
5092 | 2021D60SA406817 | 基于分段式热定型工艺的电容器 | 浙江大朝电子科技有限公司 | 1、额定电压：450V；2、运行等级：B；3、容量范围：80uf±5%；4、气候类别：40/85/21；5、极间耐电压：2.1Un；6、极壳耐电压：2000Vac（60S）；7、两芯之间耐电压：1000Vac（60S）。 | 秀洲区科技局
5093 | 2021D60SA405693 | 高色牢度抗菌尼丝纺面料 | 嘉兴市华宏织造有限公司 | 1、水洗色牢度：≥4级；2、摩擦色牢度：干摩≥4级；湿摩≥4级；3、耐皂洗色牢度/级：变色4-5，沾色4-5 ；4、耐汗渍色牢度/级：变色4，沾色4。 | 秀洲区科技局
5094 | 2021D60SA407751 | 超高克重聚四氟乙烯液体过滤基布 | 威尔克工业纺织（嘉兴）有限公司 | 1、克重（平方米重）：470±5%g/m2；2、织物密度：2.1 经密：480±20根/10cm；2.2 纬密：330±20根/10cm。3、纱线线密度：3.1 经纱：550dtex±10% PTFE；3.2 纬纱：550dtex±10% PTFE；4、断裂强力：4.1 经向：≥2500N/5cm；4.2 纬向：≥2000N/5cm。 | 秀洲区科技局
5095 | 2021D60SA404891 | 具有双边度目控制装置的全自动电脑横机 | 嘉兴荣星针纺自动化设备有限公司 | 1、编织系统：三系统；2、机头数：单机头；3、齿口距三段可调，分别为1.6mm±0.10、1.9mm±0.10、2.28mm±0.10；4、选针器控制：10段选针；机号为18G（即一英寸范围内有18枚织针）。 | 秀洲区科技局
5096 | 2021D60SA402927 | 染整生产排出污水的热能回收工艺 | 嘉兴市华利印染股份有限公司 | 1、热能回收率：≥45%；2、COD去除率：≥65%；3、氨氮含量：≤5mg/L。 | 秀洲区科技局
5097 | 2021D60SA403498 | 防霉变隔音吊顶铝扣板 | 浙江登高颂装饰材料有限公司 | 1、外观质量：外观整洁，图案清晰，色泽基本一致，无明显擦伤和毛刺；2、厚度：≥0.35mm；3、棱边最大弯曲：≤2‰；4、附着力：≥0级；5、漆膜硬度：≥2H；6、耐冲击性能：≥4N·m。 | 秀洲区科技局
5098 | 2021D60SA406119 | 72P太阳能光伏反光焊带贴膜组件 | 浙江晟泰新能源股份有限公司 | 1、最大功率：≥290W；2、开路电压：≥40.5V；3、短路电流：≥9.12A；4、填充因子FF：76.2%；5、电池片类型：晶硅；6、色差：颜色均匀一致。 | 秀洲区科技局
5099 | 2021D60SA400778 | 基于焊接式工艺的射频连接电缆快速成型方法 | 嘉兴桀华电子科技有限公司 | 1、绝缘厚度值：0.7mm；2、铜导体直流电阻：20℃时不大于12.1Ω/km；3、标称截面：1.5-2.5mm2。 | 秀洲区科技局
5100 | 2021D60SA406524 | 减震型冲压式汽车悬架控制臂总成 | 浙江天瑞汽车零部件有限公司 | 1、小衬套孔径：Ø12.8；2、小衬套长度：59.60；3、球头颈的直径：Ø14.95；4、小衬套中心至球头横向距：30.24；5、小衬套中心至球头纵向距：325.46；6、腰孔直径：Ø13.40。 | 秀洲区科技局
5101 | 2021D60SA401494 | 耐高温抗形变CPVC高压电缆保护管 | 嘉兴市中媒塑业有限公司 | 1、维卡软化温度：≥93℃；2、环刚度（80℃）：≥12KPa；3、纵向回缩率：≤5%；4、落锤冲击：任何试样均不出现破裂或裂缝。 | 秀洲区科技局
5102 | 2021D60SA405661 | 基于纬线精密调节技术的高弹面料 | 嘉兴市旭辰纺织有限公司 | 1、水洗尺寸变化率（％）：直向-3.0～+1.0；横向-3.0～+1.0；2、耐洗色牢度/级：变色4-5沾色4-5；3、耐汗渍色牢度/级：变色4-5沾色4-5；4、甲醛含量（㎎/㎏）：未检出。 | 秀洲区科技局
5103 | 2021D60SA406116 | 高效抗PID低电流光伏组件 | 浙江晟泰新能源股份有限公司 | 1、组件型号：156单晶60片；2、最大功率：≥265W；3、开路电压：≥38.5V；4、短路电流：≥9.0A；5、填充因子FF：75.2%。 | 秀洲区科技局
5104 | 2021D60SA403830 | 高弹丝光涤纶面料 | 嘉兴市秀洲新兴纺织有限公司 | 1、水洗缩水率：≤3%；2、撕破强力：≥15N；3、断裂强力：≥250N；4、弹性回复率：≥95%。 | 秀洲区科技局
5105 | 2021D60SA404613 | 无线束型超大旋转圈数ST3197时钟弹簧 | 嘉兴日昌汽车配件有限公司 | 1.旋转圈数：≥±5.5圈；2.电阻：0.68~0.96Ω（23±5℃）；3.工作温度：-40~85℃；4.绝缘阻抗：50MΩ以上；5.外形尺寸：94*24.5；6.最大回路数：14回路；7.操作力矩：最大0.15N.m。 | 秀洲区科技局
5106 | 2021D60SA400929 | T系列冰箱压缩机电机X142定子 | 格兰德电气有限公司 | 1、安装螺孔中心距(mm)：82.55±0.05；2、线包外形尺寸(mm)：96.5MAX；3、引线长度：90±5；4、线包高度I (mm)：24MAX；5、线包高度II(mm)：23MAX。 | 秀洲区科技局
5107 | 2021D60SA404249 | 基于水稻粒型基因设计与长粒粳三系选育组配研究的水稻植株 | 浙江禾天下种业股份有限公司 | 1、产量：平均亩产798.7、786.3公斤，全生育期151.5天。该组合综合性状较好，株叶形态较好，茎杆粗壮，分蘖力较强，谷粒稃尖无色，后期熟色较好。2、米质：中长粒，透明度好，品质好。3、抗性：抗倒伏，中抗穗颈瘟，中抗水稻条纹叶枯病，稻曲病、水稻纹枯病较轻。4、农艺性状：该组合综合性状较好，株叶形态较好，茎杆粗壮，分蘖力较强，谷粒稃尖无色，后期熟色较好。籽粒细长，充实度好，谷壳较薄。 | 秀洲区科技局
5108 | 2021D60SA404333 | 本质安全型救生衣灯 | 嘉兴市荣盛救生设备有限公司 | 1、发光强度：≥0.75 cd；2、闪光频率：50-70次/分钟；3、工作电压：3.0 V；4、光源：LED （0.2 W / 80 mA）；5、光色：白色；6、适应环境温度：-30 ℃～+65 ℃；7、外型尺寸：63x30x42mm；8、防爆证号/Certificate：CNEx19.1041；9、防爆标志/Mark：Ex ib ⅡB T4 Gb。 | 秀洲区科技局
5109 | 2021D60SA404551 | 低析气量的碳性电池 | 浙江恒威电池股份有限公司 | 1、电池在部分使用（部分放电）检验过程中应不发生泄漏或爆炸；2、气候-温度循环试验过程中应不着火、不爆炸；3、过放电试验过程中不着火、不爆炸；4、在45±2℃条件下贮存40天，电池不允许漏液、变形、爆炸。 | 秀洲区科技局
5110 | 2021D60SA405639 | 基于高效成型技术的化纤加弹包覆纱 | 嘉兴市建功喷织有限公司 | 1、纤度变异系数CV：≤1.2％；2、断裂强度：≥3.5cN/dtex，断裂强度变异系数CV≤6％；3、断裂伸长率：26±4％，断裂伸长变异系数CV≤6％；4、染色均匀度(灰卡)：≥3.5级。 | 秀洲区科技局
5111 | 2021D60SA402677 | 节能型真空环保粽子包装装置 | 嘉兴市小英斋食品有限公司 | 产品主要性能：节能型粽子包装装置，可减速下滑真空包装成品，同时能够放置真空包装成品滑出滑板，帮助粽子的包装速度更快，成品质量更高。技术指标：（1）真空度：-0.10~-0.05Mpa，相对普通的真空包装机来说密封性更高，抗氧化性提高，能够存放的时间更长。（2）速度减缓2~3s，相对原来速度加快，能够更好的确保包装完成的成品因下滑过快冲出容纳空间。 | 秀洲区科技局
5112 | 2021D60SA405548 | 纯棉抗菌抑菌面料 | 嘉兴市新圣达纺织有限公司 | 1、对金黄色葡萄球菌及大肠杆菌的抑菌率：≥95%；2、对白色念珠菌的抑菌率：≥95%；3、断裂强力：≥400N；4、水洗尺寸变化率：-2.0+2.0%。 | 秀洲区科技局
5113 | 2021D60SA402275 | 高色牢度耐水洗梭织女装 | 雅莹集团股份有限公司 | 1、甲醛含量（mg/kg）：≤75；2、可分解致癌芳香胺染料（mg/kg）：≤20；3、耐水洗色牢度：≥3级。 | 秀洲区科技局
5114 | 2021D60SA405077 | 全弹透气春亚纺面料 | 嘉兴市华昌纺织有限公司 | 1、弹性伸长率：经向130～135％；纬向119～121％；2、弹性回复率：经向97～99％；纬向93～95％；3、耐光色牢度（级）：≥4级；4、透气率：≥92%；5、耐水牢度：≥3级。 | 秀洲区科技局
5115 | 2021D60SA405659 | 立体浮雕纬编双面面料 | 嘉兴市旭辰纺织有限公司 | 1、透气率（mm/s）：≥100；2、起球（级）：≥3.5；3、顶破强力（N）：≥200；4、耐水色牢度（级）：≥3；5、耐洗色牢度（级）：≥3；6、耐摩擦色牢度（级）：干摩≥3，湿摩≥2-3。 | 秀洲区科技局
5116 | 2021D60SA406110 | 高透白膜高效光伏组件 | 浙江晟泰新能源股份有限公司 | 1、最大功率：≥286W；2、开路电压：≥40V；3、短路电流：≥9.1A；4、填充因子FF：76%；5、电池片类型：晶硅；6、色差：颜色均匀一致。 | 秀洲区科技局
5117 | 2021D60SA405536 | 高抗污涤塔夫面料 | 嘉兴市创博纺织股份有限公司 | 1.耐皂洗色牢度（级）≥3；2.耐湿摩擦色牢度标准值及允差：4-5；3.耐水色牢度≥3；4.甲醛含量：≤10mg/kg；5.捻系数：5.0~5.4Te。 | 秀洲区科技局
5118 | 2021D60SA406141 | 超静音浴霸双滚珠轴承电机 | 嘉兴市越风电机有限公司 | 1.额定电压：220V；2.额定频率：50Hz；3.额定转速：1250r/min；4.输出功率：7W。 | 秀洲区科技局
5119 | 2021D60SA403799 | 高精度自润滑轴承 | 浙江三禾精密机械股份有限公司 | 1、弹性系数：≥120KN/mm2；2、延伸率：≥12%；3、最高PV值：≤3.25N/mm2.m/s。 | 秀洲区科技局
5120 | 2021D60SA407754 | 耐磨耐高温聚丙烯腈与玻纤混织基布 | 威尔克工业纺织（嘉兴）有限公司 | 1、克重（平方米重）：187±5%g/m2；2、织物密度：2.1 经密：（60+40）±5根/10cm；2.2 纬密：（40+30）±5根/10cm。3、断裂强力：3.1 经向：≥800N/5cm；3.2 纬向：≥500N/5cm。4、耐热性：≥220℃；5、耐磨性：≥2000次。 | 秀洲区科技局
5121 | 2021D60SA407797 | 抗皱闪光仿真丝面料 | 嘉兴市海宇纺织有限公司 | 1、线密度：1.5±0.1dtex；2、透气率：≥1000mm/s；3、顶破强力：≥400N；4、断裂伸长率：20-25%；5、耐水洗色牢度：4-5级。 | 秀洲区科技局
5122 | 2021D60SA404560 | 环保型碳性电池 | 浙江恒威电池股份有限公司 | 1、小电流测试项目50mA,1h/8h,24h/d放电，终止电压1.0V，IEC标准10小时，项目完成后≥17小时；2、中电流测试项目3.9Ω,1h/d，终止电压0.8V，IEC标准65分钟，项目完成后≥155分钟；3、电池在部分使用（部分放电）检验过程中应不发生泄漏或爆炸；4、气候-温度循环试验过程中应不着火、不爆炸。 | 秀洲区科技局
5123 | 2021D60SA403475 | 天然纤维涤纶复合面料 | 嘉兴市明苑纺织股份有限公司 | 1、摩擦色牢度：≥3～4级；2、皂洗色牢度：≥3～4级；3、径向断裂伸长率：≥15%；4、纬向断裂伸长率：≥30%；5、沾水性能等级：≥3～4级。 | 秀洲区科技局
5124 | 2021D60SA404313 | 水稻稻瘟病广谱抗性新品种 | 浙江禾天下种业股份有限公司 | 1、产量：平均亩产798.7、786.3公斤。2、米质：中长粒，透明度好，品质好。3、抗性：抗倒伏，中抗穗颈瘟，中抗水稻条纹叶枯病，稻曲病、水稻纹枯病较轻。4、生育期：据区试结果，2019、2020年全生育期平均数151.5天。5、农艺性状：该组合综合性状较好，株叶形态较好，茎杆粗壮，分蘖力较强，谷粒稃尖无色，后期熟色较好。籽粒细长，充实度好，谷壳较薄。 | 秀洲区科技局
5125 | 2021D60SA402674 | 环保型水循环粽叶自动清洗机 | 嘉兴市小英斋食品有限公司 | 产品主要性能：环保型水循环粽叶自动清洗机，能够对粽叶进行多次清洗与过滤，实现水的循环利用，也便于清理过滤后产生垃圾，帮助粽叶的清洗更加高效，同时达到环保的目的。技术指标：1.每班洗粽量：10000~12000张/台·小时，大大提升粽叶的清洗速度。2.用水量：1~1.5m3/h，对粽叶自动清洗机中的水进行重复使用，更加节省。3.过滤层：2层，更好的达到过滤的效果，实现异物的过滤和收集。 | 秀洲区科技局
5126 | 2021D60SA403492 | 环保型抗菌装饰板 | 浙江登高颂装饰材料有限公司 | 1、外观质量：外观整洁，图案清晰，色泽基本一致，无明显擦伤和毛刺；2、厚度：≥0.35mm；3、棱边最大弯曲：≤2‰；4、附着力：≥0级；5、漆膜硬度：≥2H；6、耐冲击性能：≥4N·m。 | 秀洲区科技局
5127 | 2021D60SA401119 | 高效率模组化集成橱柜 | 嘉兴品格精密金属制品有限公司 | （1）表面平整度达到1/1000，反光度达到95度，反光折射物品很清晰。（2）台面冲击韧性：大于等于4KJ/M2，符合 JC 908-2002 要求，台面对外来冲击的抵抗能力很强。（3）台面耐污染性：耐污染值总和小于等于64，最大污迹深度小于等于0.12mm，说明台面较为耐脏，易于清洗。（4）尺寸：尺寸误差小于0.5%，使柜体方正、无歪斜，橱柜各部位集成时更为顺畅贴合，大大提升橱柜整体美观。 | 秀洲区科技局
5128 | 2021D60SA401984 | 面料边缘嵌合结构的三折电动床 | 嘉兴市朗爵金属家具有限公司 | 1、输入：100-240V 50/60Hz 1.5A；2、输出：29V 2A；3、头背部最大角度：65°；4、脚部最大角度：35°5、收拢尺寸偏差：±10mm；6、耐久性：≥10000次。 | 秀洲区科技局
5129 | 2021D60SA404337 | 气胀式儿童救生衣 | 嘉兴市荣盛救生设备有限公司 | 1、产品浮力：＞150 N；2、充气成型时间：≤5 s；3、内部气压：10~15 Kpa；4、浮力损失：在淡水中浸泡24小时后，其浮力损失≤5%；5、逆向反光带总面积：≥400 cm²；6、使用环境温度：-30 ℃~+65 ℃；7、产品重量：＜1.5 Kg。 | 秀洲区科技局
5130 | 2021D60SA405859 | 高密抗撕裂涤粘面料 | 嘉兴市佳瑞思喷织有限公司 | 1、耐磨性/转：≥6000转；2、甲醛含量：≤20mg/kg；3、pH值：4.0~8.5；4、起毛起球：≥4级；5、质量偏差率：±1.5%。 | 秀洲区科技局
5131 | 2021D60SA405742 | 基于单面拒水喷雾整理工艺的纯棉水刺非织造材料 | 搏乐（嘉兴）非织造科技有限公司 | 1、色牢度参数（级）：≥4；2、撕裂负荷（N）：经向≥15；纬向≥20；3、拉伸负荷（N）：经向≥220；纬向≥150；4、邻苯二甲酸二正丁酯（mg/kg）≤50；5、甲醛含量（mg/Kg）：≤10。 | 秀洲区科技局
5132 | 2021D60SA404287 | 基于蜡质基因Waxy的分子标记开发及优质糯稻新品种 | 浙江禾天下种业股份有限公司 | 1、农艺性状：该组合株高95厘米，分蘖中等，直立形，在有效穗22.4万，栽培条件下，每穗总粒121.5粒，结实率94.2%，短粒形，千粒重24.5克。综合性状较好，茎杆粗壮,分蘖力较强，全生育期生长旺盛，后期熟色好。2、产量表现：平均亩产673.1斤。3、抗病性：经植保室试验鉴定：中抗稻瘟病。 | 秀洲区科技局
5133 | 2021D60SA401987 | 三电机驱动可大角度倾斜新型倾斜电动床 | 嘉兴市朗爵金属家具有限公司 | 1、输入：100-240V 50/60Hz 1.5A；2、输出：29V 2A；3、头背部最大角度：65°；4、脚部最大角度：35°5、倾斜最大角度：8°6、收拢尺寸偏差：±10mm；7、耐久性：≥10000次。 | 秀洲区科技局
5134 | 2021D60SA405585 | 吸湿速干型棉锦面料 | 嘉兴市新圣达纺织有限公司 | 1、面料吸水率：≥125%；2、滴水扩散时间：＜3.8S；3、透湿量：≥8100g/(m·d)；4、蒸发速率：＞0.34g/h。 | 秀洲区科技局
5135 | 2021D60SA406666 | 高支撑性透气Q弹乳绵 | 嘉兴市维斯科海绵有限公司 | 1、孔隙细腻，触感柔顺舒适，支撑系数达到2.5以上；2、滞后损失在30%以内，撕裂强度2N/cm以上；3、8万次疲劳冲压40%硬度损失低于10%；4、开孔性达到80%以上，透气性好。 | 秀洲区科技局
5136 | 2021D60SA402386 | 高端智能手机用微型双界面芯片 | 浙江积成星科技有限公司 | 1、电耐久性：（85℃,100mA）条件下，工作时间需达36小时以上；2、键合强度：≧4级；3、内嵌式内存：≧14000kbit；4、数据速率：≧6.6Gb/s。 | 秀洲区科技局
5137 | 2021D60SA405632 | 高光泽复合水波纹面料 | 嘉兴市建功喷织有限公司 | 1、克重<55g/m2；2、水洗牢度≥4级；3、摩擦牢度≥4级；4、汗渍牢度≥4级；5、耐水牢度≥4级；6、耐光牢度≥4级。 | 秀洲区科技局
5138 | 2021D60SA405056 | 立体蓬松型化纤棉质仿记忆面料 | 嘉兴市华亚织造股份有限公司 | （1）水洗收缩率：经向≦3%，纬向≦3%；（2）色牢度；耐水牢度≥4级，耐汗渍牢度≥4级，耐摩擦牢度≥4级；（3）拉伸强力：经向≥400N；纬向≥400N；（4）撕破强力：经向≥25N；纬向≥30N；（5）面料透气性CV：≥6%。 | 秀洲区科技局
5139 | 2021D60SA406506 | 基于环保型染色工艺的仿兔毛包芯纱绞纱 | 嘉兴市万虹漂染股份有限公司 | 1、甲醛含量（mg/kg）：未检出；2、异味：无异味；3、耐洗色牢度（级）：5；4、耐干摩擦色牢度（级）：4。 | 秀洲区科技局
5140 | 2021D60SA404320 | 食用优质多抗水稻新品种 | 浙江禾天下种业股份有限公司 | 1、产量：2020年区试，平均亩产644.6公斤。2、生育期：全生育期157.8天。3、农艺性状：该品种亩有效穗16.8万，株高101.1厘米，每穗总粒数143.5粒，实粒数131.7粒，结实率91.5%，≤70%点数0个，千粒重28.8克。4、抗性：苗叶瘟平均3.3级，穗瘟发病率平均7.3级，穗瘟损失率平均5级，综合指数4.2，为中感；白叶枯病3.6级，为中感；褐稻虱9级，为高感。 | 秀洲区科技局
5141 | 2021D60SA401105 | 毛衫汇行业大数据收集分析平台 | 浙江网联毛衫汇科技股份有限公司 | 1、操作系统：Linux redhat 7.6；2、数据库系统：MySQL 5.7；3、支持语言：简体中文、英文；4、开发语言：JAVA；5、支撑软件：Java Struts+ Spring + Hibernate Tomcat 7.0；6、系统结构：C/S结构。 | 秀洲区科技局
5142 | 2021D60SA407796 | 舒适耐用型银丝乱麻面料 | 嘉兴市海宇纺织有限公司 | 1、耐洗色牢度：4-5级；2、耐汗渍色牢度：4-5级；3、耐摩擦色牢度：4-5级；4、水洗尺寸变化率：≤2.0%；5、断裂强力：经向≥780N，纬向≥490N。 | 秀洲区科技局
5143 | 2021D60SA402229 | 耐高温的取暖器异性格栅铝型材 | 嘉兴市名人电器有限公司 | 1、耐热等级：B；2、弯曲度：≤0.6×L；3、硬度要求：≥11。 | 秀洲区科技局
5144 | 2021D60SA406106 | 高效PERC单晶光伏组件 | 浙江晟泰新能源股份有限公司 | 1、最大功率：≥290W；2、开路电压：≥40.5V；3、短路电流：≥9.12A；4、电池片类型：晶硅；5、色差：颜色均匀一致。 | 秀洲区科技局
5145 | 2021D60SA402387 | 基于TSOP封装技术的高密度NAND闪存芯片 | 浙江积成星科技有限公司 | 1、电耐久性：（85℃,100mA）条件下，工作时间需达36小时以上；2、键合强度：≧4级；3、CAS延迟时间：≦1s；4、存取速度：26-30ns。 | 秀洲区科技局
5146 | 2021D60SA400707 | 智能食物垃圾处理器 | 浙江慧泽智能设备有限公司 | 1、额定转速：1400±100r/min；2、空载转速：1850±150r/min；3、绝缘阻抗：≥10MΩ；4、绝缘耐压：AC500V/min 或AC600V/S；5、耐久性：常温、常湿，电机在额定电压、力矩下，同一方向运转，30min开、30min停，累计开机时间1000h 以上；6、温度上升试验：在额定电压、额定力矩下，电机机壳磁极处表面最高温升小于60K。 | 秀洲区科技局
5147 | 2021D60SA401386 | 防滑防噪高强度直角沙发脚 | 嘉兴市霖德塑业有限公司 | 1、摩擦系数：≥0.6；2、承重：≥500kg；3、拖拉噪音：≤48db。 | 秀洲区科技局
5148 | 2021D60SA405692 | 高密抗皱平纹织物 | 嘉兴市金泰喷织有限公司 | 1、水洗尺寸变化率：直向-0.3%，横向+0.4%；2、撕破强力：经向＞43N，纬向＞24N；3、面料色牢度：耐皂洗4-5级。 | 秀洲区科技局
5149 | 2021D60SA405580 | 高强耐磨棉锦面料 | 嘉兴市新圣达纺织有限公司 | 1、耐磨性：≥2000次；2、断裂强力（经向）：≥800N；3、断裂强力（纬向）：≥650N。 | 秀洲区科技局
5150 | 2021D60SA401420 | 高可靠性信号处理板 | 嘉兴桀华电子科技有限公司 | 1、玻璃化温度：≧130℃；2、材质：CEM-1；3、 ∑介电常数（DK值）：≦5.4。 | 秀洲区科技局
5151 | 2021D60SA404343 | 逃生器用减压气瓶瓶阀 | 嘉兴市荣盛救生设备有限公司 | 1、安全膜片爆破压力：26~32 Mpa；2、减压后输出压力：0.6~0.9 Mpa；3、中压安全阀泄压压力：1.2±0.1 Mpa；4、输出流量：35~38 L/min；5、低压报警压力：≤0.6 Mpa；6、低压报警时间：≥30 s。 | 秀洲区科技局
5152 | 2021D60SA406187 | 基于低能耗短流程印染工艺的防水涤纶织物 | 嘉兴市南洋印染有限公司 | 1、水洗收缩率：经向≤2.0%，纬向≤1.0%；2、色牢度；耐水牢度4-5级，耐汗渍牢度4-5级，耐摩擦牢度4-5级；3、拉伸强力：经向≥350N；纬向≥450N；4、撕破强力：经向≥15N；纬向≥20N；5、防水性能：≥4级。 | 秀洲区科技局
5153 | 2021D60SA400779 | 回流焊低温等离子光催化处理工艺 | 嘉兴桀华电子科技有限公司 | 1、频率：100-150MHz；2、工作温度:-55-125℃；3、阻抗：240-300 OHM Ω。 | 秀洲区科技局
5154 | 2021D60SA404890 | 全成型织可穿智能横机 | 嘉兴荣星针纺自动化设备有限公司 | 1、编幅：52"、56〞、60〞、66〞、72〞、80〞、100〞； 2、针距：3G、3.5G、5G、357G、7G、8G、9G、10G、12G、13G、14G、16G；3、编织速度：视不同纱线及编织组织，最高可达1.65 米/秒；4、编织功能：嵌花、翻针、吊目、挑孔、提花、明收针、暗收针等；5、针床移位：左右移1-60毫米；6、密度调节：步进电机控制，1-128段密度微调。 | 秀洲区科技局
5155 | 2021D60SA404880 | 带自跑式纱嘴电脑横机 | 嘉兴荣星针纺自动化设备有限公司 | 1、噪声：≤78dB；2、机器功率消耗：≤2.0kW；3、编织系统：双系统；3.1三角平面与针床平面间隙：0.10mm-0.40mm；3.2针床与针床座转配间隙：≤0.10mm；重复定位允差：≤0.10mm；3.3编织速度：≥1.0m/s，连续运行0.5h无失误。 | 秀洲区科技局
5156 | 2021D60SA402679 | 高效率速熟粽子蒸煮锅 | 嘉兴市小英斋食品有限公司 | 产品主要性能：高效率粽子蒸煮锅，在当中有分隔的设计，使得粽子在蒸煮时不易进行堆积，加入吹气装置等，缩短蒸煮时间，提升蒸煮效率。技术指标：1.锅体外部采用3~5cm保温层保温，更好避免锅内热量散失及人员操作时被高温烫伤，提高工作的安全性。2.锅炉中温度分布均匀度为±0.5℃，帮助粽子在加热时受热更加均匀和稳定。3.在进行蒸煮时将粽子进行分隔，提高蒸煮效率，蒸煮时间缩短1~1.5min。 | 秀洲区科技局
5157 | 2021D60SA405785 | 抗起球羊毛毛条 | 嘉兴市泰石羊毛碳化有限公司 | 1、线密度偏差率：-3.5~3.5；2、捻度变异系数CV：≤12.0；3、抗起毛气球：≥3级；4、色牢度：4-5级。 | 秀洲区科技局
5158 | 2021D60SA406526 | 精简型高稳定性左右摆臂总成 | 浙江天瑞汽车零部件有限公司 | 1、机械弯曲变形ys：≥202；2、机械弹性变形：≥56；3、机械剪切变形EL：47MPa；4、抗拉强度TS：≥337MPa。 | 秀洲区科技局
5159 | 2021D60SA401123 | 智能型多功能厨余垃圾分解设备 | 嘉兴品格精密金属制品有限公司 | （1）颗粒物排放量：≤1.0mg/m3，造成的大气污染忽略不计，说明该分解设备更为绿色环保，不会造成二次污染。（2）蛔虫卵死亡率：95%-100%，病菌蚊虫等不易滋生，提高分解设备的卫生性能，防止用户由于日常接触而影响身体健康。（3）微生物分解后的产水率：25%-35%，产水率高便于后续的处理。（4）厨余垃圾减量率：85%，极大降低处置成本，将厨余垃圾分解发酵成有机肥原料，利于资源循环利用。 | 秀洲区科技局
5160 | 2021D60SA402276 | 高色牢度时尚简约女装 | 雅莹集团股份有限公司 | 1、色差：≥4级；2、无编织疵点；3、耐磨擦色牢度：干摩擦≥3级，湿摩擦≥3级。 | 秀洲区科技局
5161 | 2021D60SA404248 | 优质、长粒基因的开发利用及MAS培育嘉禾系列“好味稻” | 浙江禾天下种业股份有限公司 | 1、农艺性状：为中熟晚粳品种，全生育期152.0天；株高98厘米，叶片较狭直立，分蘖较强、穗形中等。有效穗20.2万，每穗总粒148.6粒，结实率91.5%，千粒重29.5克。综合性状较好，后期熟色好。2、产量表现 该组合2018年、2019年度参加多点试验试种，平均亩产分别为705.7公斤、701.6公斤。3、抗病性 经植保室试验鉴定：中抗稻瘟病；联品检测为中感稻瘟病。 | 秀洲区科技局
5162 | 2021D60SA404324 | 基于香稻基因资源开发的长香优晚粳稻品种 | 浙江禾天下种业股份有限公司 | 1、生育期：长江中下游地区全生育期142天。2、农艺性状：该组合苗期起发快、植株紧凑、分蘖力中偏强、叶色浅绿、剑叶挺拔直立、抗倒性强、穗大粒多、着粒较密、谷粒金黄色、灌浆快、成熟一致、落粒性中等、生长清秀、熟期转色好。株高105厘米左右、穗长22厘米，每穗总粒数221.5粒，实粒数199.8粒，结实率90.19%，千粒重27.0克。3、抗性：中抗白叶枯病，感褐稻虱。 | 秀洲区科技局
5163 | 2021D60SA401435 | 超宽带传输线变压器 | 嘉兴桀华电子科技有限公司 | 1、放电量：小于等于10pC；2、频率：100-150MHz；3、工作温度:-55-125℃；4、额定容量：30-20000kVA。 | 秀洲区科技局
5164 | 2021D60SA405667 | 高柔透气仿真丝面料 | 嘉兴市红帆纺织有限公司 | 1、抑菌率：A、白色念珠菌：≧60%；B、大肠杆菌：≧70%；C、金黄色葡萄球菌：≧70%。2、甲醛含量：≦20mg/kg。3、耐洗色牢度：≧4级。4、耐摩擦色牢度：≧4级。5、起球性：≧3级。 | 秀洲区科技局
5165 | 2021D60SA405691 | 抗静电薄型涤塔夫面料 | 嘉兴市金泰喷织有限公司 | 1、摩擦牢度：通过2000次耐磨测试；2、撕裂牢度：经纬向5公斤以上；3、色牢度等级：耐水：变色4；沾色4；耐光：变色4.5；沾色4.5；耐摩擦：干摩4；湿摩3-4；4、防静电等级：B级。 | 秀洲区科技局
5166 | 2021D60SA403494 | 带有喷雾式冷却装置的喷涂机器人系统 | 嘉兴立石科技股份有限公司 | 1、产品喷涂合格率：≥98%；2、喷涂效率提高50%；3、固定效果好，不会跑位。 | 秀洲区科技局
5167 | 2021D60SA405326 | 单组份快速固化环氧绝缘树脂的研发 | 嘉兴市清河高力绝缘有限公司 | 初始固化温度：116℃；固化放热：385.6J/g；固化时间：4.7min（120℃下固化反应）；树脂粘度：185cps；弯曲强度：125MPa；固化物断裂韧性KIC：0.82。 | 秀洲区科技局
5168 | 2021D60SA405635 | 抑菌型阳离子五枚缎面料 | 嘉兴市建功喷织有限公司 | 1、顶破强力/N：500±20；2、缩水率/%：≤1%；3、耐汗渍色牢度/级：变色4级；沾色4级；4、耐摩擦色牢度/级：干摩≥4 级；湿摩≥4级。 | 秀洲区科技局
5169 | 2021D60SA403505 | 柔性伺服剪切机器人系统 | 嘉兴立石科技股份有限公司 | 1、剪切力：98N；2、剪切厚度范围：9-15mm；3、剪切长度范围：30-50mm；4、切割尺寸误差：±0.5mm。 | 秀洲区科技局
5170 | 2021D60SA406530 | 轻型车辆非承载式车架总成 | 浙江天瑞汽车零部件有限公司 | 1、外观：产品表面应漆膜均匀、表面无针孔、流挂、橘皮、皱纹；2、M8螺母剥离强度：28KN；3、整体台架试验加载力大小：F=±4KN，位移：±75MM，频率：1.5HZ；4、经过40万次循环加载后，产品无裂纹，变形，摆臂衬套球头无松动，龟裂。 | 秀洲区科技局
5171 | 2020D60SA7321773 | 新型生物基可降解功能性纤维及开发应用技术 | 浪莎针织有限公司 | 1、最终生物分解率≥60；2、 白色念珠菌：抑菌率≥95%；肺炎克雷伯氏菌：抑菌率≥96%；金黄色葡萄球菌： 抑菌率≥99%；3、耐水色牢度（级）：≥3-4级；4、耐摩擦色牢度（级）：干摩≥3-4级，湿摩≥3级；5、耐汗渍色牢度（级）：≥3-4级；6、其他安全指标符合GB18401 B类产品。 | 义乌市科技局
5172 | 2020D60SA7321775 | 碳能纤维针织品的研发技术 | 浪莎针织有限公司 | 1、远红外辐射温升值≥ 3℃；2、远红外发射率≥ 0.88；3、消臭性能的测定：氨气异味成分浓度减少率≥70、醋酸异味成分浓度减少率≥70、异戊酸异味成分浓度减少率≥85；4、耐水色牢度（级）：≥3-4级；5、耐摩擦色牢度（级）：干摩≥3-4级，湿摩≥3级；6、耐汗渍色牢度（级）：≥3-4级；7、其他安全指标符合GB18401 B类产品。 | 义乌市科技局
5173 | 2021D60SA730226 | AY200-3SL轻量盖 | 义乌市易开盖实业公司 | 1、耐压强度：≥620KPa；2、启破力：单个≤30N，平均≤20N；全开力：单个≤45N，平均≤35N；3、内涂膜完整性（缺陷电流值表示）：单个≤25mA，平均≤5mA；4、开启可靠性：开启时拉环不脱落及完全开启；5、主要尺寸：钩边外径56.90mm±0.25mm，埋头度6.35mm±0.15mm，钩边高度2.08mm±0.20mm。 | 义乌市科技局
5174 | 2020D60SA7321774 | 锌离子改性纤维素抗菌消臭纤维开发应用技术 | 浪莎针织有限公司 | （1）金黄色葡萄球菌： 抑菌率≥95%，大肠杆菌：抑菌率≥95%，白色念珠菌：抑菌率≥95%，肺炎克雷伯氏菌：抑菌率≥95%；（2）消臭性能：氨气异味成分浓度减少率≥70%、醋酸异味成分浓度减少率≥70%、异戊酸异味成分浓度减少率≥85%；（3）耐水色牢度（级）：≥3-4级；（4）耐摩擦色牢度（级）：干摩≥3-4级，湿摩≥3级；（5）耐汗渍色牢度（级）：≥3-4级；（6）其他安全指标符合GB184。 | 义乌市科技局
5175 | 2021D60SA730221 | Y307型南美专用易开盖 | 义乌市易开盖实业公司 | 1、内涂膜完整性（缺陷电流值表示）：Avg≤2mA，Max≤6mA；2、启破力：15N～30N；全开力：45N～80N；3、耐压强度：≥200KPa；4、开启可靠性：开启时拉环不脱落；5、主要尺寸精度（钩边外径、钩边高度、埋头度）：±0.10mm之内。 | 义乌市科技局
5176 | 2020D60SA7321606 | 多功能亲子出行婴儿车 | 义乌市骄阳模型有限公司 | 人字形车身，中轴折叠关节可调整人字开合角度，便于婴儿车和自行车之间功能转换；采用自行车的骑行原理，合理控制骑行速度与骑行路线，无链条外露，安全简洁时尚；可调整前杆长度、人字形开合角度与椅面高度，符合不同身高的操作习惯和使用人机；婴儿座椅前置，双向调整，设有环形安全护栏、安全坐垫、绑带与挡风罩装置，内外兼顾，与孩子互动对话与逗乐；三轮更平稳，前轮使用二轮更稳定，驱动转向原理；座椅可折叠收纳防撞腿。 | 义乌市科技局
5177 | 2020D60SA7321748 | 氧化石墨烯复合功能纤维在纺织品中的开发与应用技术 | 浪莎针织有限公司 | 1、金黄色葡萄球菌： 抑菌率≥80%，大肠杆菌：抑菌率≥80%，白色念珠菌：抑菌率≥70%；2、负离子发生量≥1000个/cm3；3、耐水色牢度（级）：≥3-4级；4、耐摩擦色牢度（级）：干摩≥3-4级，湿摩≥3级；5、耐汗渍色牢度（级）：≥3-4级；6、其他安全指标符合GB18401 B类产品。 | 义乌市科技局
5178 | 2020D60SA7321776 | 冰氨纤维针织品的研发技术 | 浪莎针织有限公司 | （1）瞬间凉感值（Qmax）≥0.15；（2）耐水色牢度（级）：≥3-4级；（3）耐摩擦色牢度（级）：干摩≥3-4级，湿摩≥3级；（4）耐汗渍色牢度（级）：≥3-4级；（5）其他安全指标符合GB18401 B类产品。 | 义乌市科技局
5179 | 2021D60SA705335 | 生姜植物染色针织品应用研发 | 浪莎针织有限公司 | 产品主要技术指标：1、甲醛含量（mg/kg）≤75 ppm；2、pH值：4.0-8.5；3、异味：无；4、可分解致癌芳香胺染料（mg/kg）≤20；5、耐水色牢度（级）：变色≥3-4级，沾色≥3-4级；6、耐摩擦色牢度（级）：干摩≥3-4级，湿摩≥3级；7、耐汗渍色牢度（级）：≥3-4级；8、耐皂洗色牢度（级）：变色≥3-4级，沾色≥3-4级；9、其他安全指标符合GB18401 。 | 义乌市科技局
5180 | 2021D60SA705351 | 蓄热发光保暖毛绒针织品的技术研究与开发 | 浙江真爱毯业科技有限公司 | 1、水洗尺寸变化率/（%）：≥-4.0；2、耐水洗色牢度/（级）：≥3；3、耐摩擦色牢度/（级）：≥3；4、耐干洗色牢度/（级）：≥3；5、耐汗渍色牢度/（级）：≥3；6、保暖率/（%）：≥30；7、可持续发光/(小时)：≥2。 | 义乌市科技局
5181 | 2021D60SA704695 | 南枣功能型黄酒 | 义乌市三宝农业科技有限公司 | 天门冬氨基0.166g/100g，精氨酸：0.235g/100g，苯丙氨酸：0.111g/100g，谷氨酸：0.318g/100g，丝氨酸：0.174g/100g，酪氨酸：0.111g/100g，丙氨酸：0.255g/100g，异亮氨酸：0.070g/100g，亮氨酸：0.384g/100g，组氨酸：0.034g/100g，胱氨酸：0.042g/100g。 | 义乌市科技局
5182 | 2021D60SA340245 | 带充气密封圈的高密封性能蝶阀 | 永嘉县万和泵阀科技有限公司 | 1、公称通径：DN100～1000mm；2、公称压力：PN1.0～4.0MPa；3、工作温度：-29～220℃；4、使用介质：水、污水、蒸汽、石油、化工原料等。 | 永嘉县科技局
5183 | 2021D60SA340637 | 嵌套式锻钢球阀 | 浙江重工阀门集团有限公司 | 1、公称通径：DN50～500mm；2、公称压力：PN1.0～4.0MPa；3、工作温度：≦500℃；4、使用介质：石油、化工、电力、煤液化等高温、磨损介质。 | 永嘉县科技局
5184 | 2021D60SA340438 | 高参数超超临高压主汽门调门阀壳铸钢件 | 温州市开诚机械有限公司 | 1、抗拉强度（Mpa）：≥550；2、屈服强度（Mpa）：≥260；3、延伸率（%）：≥35。 | 永嘉县科技局
5185 | 2021D60SA340437 | 超超临界高性能主汽阀壳铸件 | 温州市开诚机械有限公司 | 1、屈服强度（Mpa）：≥410；2、抗拉伸强度（Mpa）：≥550；3、伸长率（%）：≥15；4、塑性（5）：≥50。 | 永嘉县科技局
5186 | 2021D60SA340233 | 活塞式流量调节阀 | 浙江精嘉阀门有限公司 | 1、公称通径：DN150～1600 mm；2、公称压力： 压力PN 1.0～2.5MPa；3、工作温度：-29～300℃；4、调节精度：≦2%。 | 永嘉县科技局
5187 | 2021D60SA340439 | 热电联产机组中低压缸铸钢件 | 温州市开诚机械有限公司 | 铸件内元素含量（%）：1、碳含量：0.10～0.14；2、硅含量：0.20～0.30；3、锰含量：0.80～1.00。 | 永嘉县科技局
5188 | 2021D60SA340634 | 新型三杆蝶阀 | 浙江四通阀门制造有限公司 | 1、公称通径：DN50～600mm；2、公称压力：PN0.1～1.6MPa；3、工作温度：≦350℃；4、使用工况：大型高炉热风炉系统。 | 永嘉县科技局
5189 | 2021D60SA340248 | 三偏心双向硬密封蝶阀 | 永嘉县万和泵阀科技有限公司 | 1、公称通径DN：100～1200mm；2、公称压力DN：1.0～4.0MPa；3、工作温度：≦425℃；4、使用工况：石油、化工、造纸、制有等行业的高温、高压工况。 | 永嘉县科技局
5190 | 2021D60SA340234 | 自动补偿耐磨硬密封蝶阀 | 浙江精嘉阀门有限公司 | 1、公称通径：DN50～800mm；2、 公称压力：PN1.0-4.0MPa；3、工作温度：-29～350℃。 | 永嘉县科技局
5191 | 2021D60SA340644 | 氧气专用止回阀 | 浙江吉达特种阀门有限公司 | 1、公称通径DN：25～300mm；2、公称压力PN：1.0～4.0MPa；3、工作温度：-29～220℃；4、使用介质：氧气、氮气。 | 永嘉县科技局
5192 | 2021D60SA340648 | 气动活塞式切断阀 | 浙江人一阀门制造有限公司 | 1、公称通径：DN25～600mm；2、公称压力：PN1.0～6.4MPa；3、工作温度：≦425℃；4、使用介质：适用于有毒、有害等危险性介质。 | 永嘉县科技局
5193 | 2021D60SA340649 | 楔式弹性自动补偿密封闸阀 | 科福龙阀门集团有限公司 | 1、公称通径：DN25～600mm；2、公称压力：PN1.0～10.0MPa；3、工作温度：≦500℃；4、使用介质：适用于高温磨损性介质。 | 永嘉县科技局
5194 | 2021D60SA340656 | 液控三片式组合阀体高压耐磨浆闸阀 | 立信阀门集团有限公司 | 1、公称通径：DN50～500mm；2、公称压力：PN1.6～16MPa；3、工作温度：-29～220℃；4、使用介质：矿浆、泥浆等高压、高磨损介质。 | 永嘉县科技局
5195 | 2021D60SA340639 | 煤化工用防尘楔式闸阀 | 浙江重工阀门集团有限公司 | 1、公称通径：DN25～500mm；2、公称压力：PN1.6～16MPa；3、工作温度：≦550℃；4、使用介质：煤化工工况的煤粉、煤液化等介质管道。 | 永嘉县科技局
5196 | 2021D60SA340650 | 抗冲刷零泄漏柱塞式截止阀 | 科福龙阀门集团有限公司 | 1、公称通径：DN50～500mm；2、公称压力：PN1.0～25MPa；3、工作温度：≦500℃；4、使用介质：石油采油井原油管道、煤化工液化煤等工况的高温高压磨损介质。 | 永嘉县科技局
5197 | 2021D60SA340436 | 超超临机组主汽门调门阀壳连体铸钢件 | 温州市开诚机械有限公司 | 1、屈服强度（Mpa）：≥490；2、抗拉性强度（Mpa）：≥690；3、伸长率（%）：≥13；4、塑性（%）：≥35。 | 永嘉县科技局
5198 | 2021D60SA340657 | 电动无摩擦启闭旋塞阀 | 立信阀门集团有限公司 | 1、公称通径：DN50～300mm；2、公称压力：PN0,6～4.0MPa；3、工作温度：-29～350℃；4、使用工况：石油、化工、电力、制药等行业介质输送管道。 | 永嘉县科技局
5199 | 2021D60SA340635 | 水轮机自锁蝶阀 | 浙江四通阀门制造有限公司 | 1、公称通过：DN100～1000mm；2、公称压力：PN1.0～4MPa；3、工作稳定的：-29～200℃；4、使用工况：水轮机组进口控制阀。 | 永嘉县科技局
5200 | 2021D60SA302188 | 幼儿静态塑胶玩具 | 利幼实业有限公司 | 1、所有产品包括可放入口中的产品：增塑剂（DBP、BBP、DEHP）总含量≤0.1%；2、可迁移元素的最大限值（mg/kg）：铬（Cr）≤60，铅（Pb）≤90，汞（Hg）≤60，砷（As）≤25；3、外观表面：玩具边缘没有危险的锐利的毛边或溢边，无可触及的危险锐利尖端，突出物不会刺伤跌倒在静止玩具上的儿童皮肤。 | 永嘉县科技局
5201 | 2021D60SA307714 | 防滑脱高强度尼龙拉链 | 温州世纪金科拉链有限公司 | 1、平拉强力（N）：≥500；2、拉合轻滑度（N）：≤4.0；3、单牙移动强力（N）：≥40。 | 永嘉县科技局
5202 | 2021D60SA306259 | 单作用气动执行器 | 浙江奥正自控阀门科技有限公司 | 1、气源压力：0.2MPa～0.8MPa；2、缸径：52mm～350mm；3、行程范围：90°±10°；4、环境温度：-20℃～+80℃。 | 永嘉县科技局
5203 | 2021D60SA305848 | 免维护低噪音立式离心泵 | 浙江大川泵业制造有限公司 | 1、保证点流量≥3.8m³/h；2、抗拉强度≥520MPa；3、屈服强度≥205MPa；4、噪声应不超过GB/T29529-2013中的C级规定。 | 永嘉县科技局
5204 | 2021D60SA309117 | 长寿命无摩擦球阀 | 浙江优士能阀门科技有限公司 | 1、抗拉强度：≥485N/mm2；2、屈服强度：≥205N/mm2；3、延伸率：≥30%；4、硬度（HBS）：≤235；5、作用寿命：10万次无损坏。 | 永嘉县科技局
5205 | 2021D60SA308958 | 高强度封箱胶带 | 温州盛祺包装材料有限公司 | 1、初粘性（钢球号）：≥16；2、厚度：≤68μm；3、拉伸强度：≥40 N/10mm；4、断裂伸长率：≤160%；5、解卷强度：≤3.5N/10mm。 | 永嘉县科技局
5206 | 2021D60SA306343 | 记忆棉底中空纤维保暖鞋 | 浙江红蜻蜓鞋业股份有限公司 | 1、帮底剥离强度（N/cm）：≥70；2、耐折性能（mm）：≤14，无新裂纹，无帮底开胶；3、静态防滑性能：≥0.2；4、游离或可部分水解的甲醛(帮面皮革)（mg/kg）：≤300；5、可分解有害芳香胺染料（mg/kg）：≤30。 | 永嘉县科技局
5207 | 2021D60SA300961 | 楔形弹性闸板双密封面高温闸阀 | 高能阀门集团有限公司 | 1、公称通径DN：50～600mm；2、公称压力PN：1.0～16.0MPa；3、工作温度：≦500℃；4、使用介质：适用于石油、化工、电力等领域的高温、高压介质工况。 | 永嘉县科技局
5208 | 2021D60SA304984 | 防冲刷楔式闸阀 | 浙江金球阀门有限公司 | 1、公称通径：DN40～DN500；2、公称压力：1.6MPa～16.0MPa；3、适用温度：≤425℃；4、适用介质：天然气、水、蒸汽、油品。 | 永嘉县科技局
5209 | 2021D60SA307040 | 长寿命高密封防渗漏偏心半球阀 | 永嘉县红星阀门厂 | 1、壳体试验，试验气压2.4Mpa，持续时间≥120s：无可见渗漏及结构损伤。2、密封试验：（1）高压密封试验，试验压力1.8MPa，持续时间≥120s：最大允许泄露值20mm3/s;（2）低压密封试验，试验压力（0.4~0.7）MPa，持续时间≥120s：最大允许泄露值6000mm3/s。3、 壳体最小壁厚:≥7.8mm；4、阀芯使用寿命：≥5500次。 | 永嘉县科技局
5210 | 2021D60SA306505 | 双重密封锻钢闸阀 | 浙江永瑞阀门有限公司 | 1、公称通径：15mm～600mm；2、公称压力：1.6MPa～32MPa；3、材质：锻钢、锻不锈钢；4、适用介质：水、油品、蒸汽等。 | 永嘉县科技局
5211 | 2021D60SA304363 | 高稳定性母子尼龙拉链 | 永嘉县繁华拉链有限公司 | 1、平拉强力≥600N；2、拉合轻滑度≤5.0N；3、负荷拉次/双次≥600. | 永嘉县科技局
5212 | 2021D60SA304949 | 磁力预紧硬密封球阀 | 欧拉姆阀门科技有限公司 | 1、压力：PN16；2、通径：DN50；3、使用温度：-20～80℃；4、适用介质：水，石油，天然气；5、壳体试验（介质：水）：试验压力：2.4MPa；持续时间：≥15s，无可见渗漏及结构损伤；6、壳体最小壁厚：≥5.5mm。 | 永嘉县科技局
5213 | 2021D60SA306342 | 密孔弹力减压休闲鞋 | 浙江红蜻蜓鞋业股份有限公司 | 1、帮底剥离强度（N/cm）：≥70；2、耐折性能（mm）：≤14，无新裂纹，无帮底开胶；3、外底压缩能（J）：≥20；4、游离或可部分水解的甲醛(帮面皮革)（mg/kg）：≤300；5、可分解有害芳香胺染料（mg/kg）：≤30。 | 永嘉县科技局
5214 | 2021D60SA305839 | 减震耐磨轻质休闲鞋 | 永嘉尚之杰鞋业有限公司 | 1、外底耐磨性能（mm）：磨痕长度≤10；2、帮底剥离强力70 N/cm～75 N/cm；3、衬里和内垫摩擦色牢度（级）：≥3；4、成鞋耐折性能折后割口长度6.8mm，折后无新裂纹，折后帮面不应出现裂浆、裂面或帮底开胶。 | 永嘉县科技局
5215 | 2021D60SA305765 | 线孔抗拉型可降解钮扣 | 永嘉县展尔达工贸有限公司 | 1、眼孔拉力≥40/N；2、耐皂洗色牢度（变色、沾色）：变色色牢度应不低于3-4级，沾色色牢度不低于3-4级，表面应无裂纹、缺口、变形，光泽应无明显变化；3、耐热压色牢度（变色、沾色）：变色色牢度应不低于3-4级，沾色色牢度不低于3-4级，表面应无裂纹、缺口、变形，光泽应无明显变化。 | 永嘉县科技局
5216 | 2021D60SA306021 | 高防水性部分回转齿轮箱WBS30 | 温州威博传动科技有限公司 | 1、行程角度：0°～90°；2、温度范围：-20℃～80℃；3、防护等级：最高IP68；4、速比：40：1；5、输出扭矩：1350N；6、手轮带锁定装置。 | 永嘉县科技局
5217 | 2021D60SA306058 | 耐温耐腐树脂纽扣 | 温州凯帆服装辅料有限公司 | 1、耐中性盐雾:主要表面无明显腐蚀；2、镀层、漆层：无明显流挂、漏涂、脱层、起皮等缺陷；3、耐皂洗色牢度（变色、沾色）：变色色牢度应不低于3-4级，沾色色牢度不低于3-4级，表面应无裂纹、缺口、变形，光泽应无明显变化；4、耐氯漂色牢度（变色）：变色色牢度应不低于3-4级，表面应无裂纹、缺口、变形，光泽应无明显变化。 | 永嘉县科技局
5218 | 2021D60SA306640 | 便于拆卸的阀门涡轮箱 | 浙江迅捷传动科技有限公司 | 1、速比：437～2385；2、最大行程：90°±5°；3、输入力矩：120～350N•m；4、输出力矩：6600～108500N•m；5、自锁位置：蜗轮、蜗杄机构提供自锁；6、环境温度：-20℃～+70℃。 | 永嘉县科技局
5219 | 2021D60SA305452 | 易握防滑金属拉链头 | 永嘉县黎江服饰有限公司 | 1、拉头拉片结合强力/N：≥200；2、拉头拉片抗扭力矩/（N•m）：≥0.45；3、拉头抗张强力/N：≥60；4、表面质量：拉头表面装饰层应色泽一致，光滑平整，无气泡、起皮、掉皮；型腔应平整光滑、无毛刺；拉头拉动时拉片应翻动灵活，拉头体底面或拉片上的商标、文字、图案应清晰。拉头拉动应顺畅，无卡阻、爆牙。 | 永嘉县科技局
5220 | 2021D60SA304747 | 高强度重载型金属拉链 | 浙江富泰拉链实业有限公司 | 1、平拉强力/N：≥500。2、拉合轻滑度/N：≤4.0。3、上止强力/N：≥100。4、下止强力/N：≥80。5、负荷拉次/双次：≥600。 | 永嘉县科技局
5221 | 2021D60SA305964 | 耐水洗自锁式拉链头 | 永嘉科邦服饰有限公司 | 1、拉头拉片结合强力（N）：≥250；2、拉头拉片抗扭力矩（N•m）：≥0.8；3、拉头抗张强力（N）：≥75；4、拉链洗涤和干燥后外观变化：拉头、拉片边缘/锐棱（不含帽盖部分）装饰层脱落、露铜、变色不应超过3处，每处最大长度不应超过2.5mm，其他部位装饰层应无脱落。 | 永嘉县科技局
5222 | 2021D60SA307042 | 自清洁高稳定双向球阀 | 永嘉县红星阀门厂 | 1、壳体试验，试验气压2.4Mpa，持续时间≥120s：无可见渗漏及结构损伤。2、密封试验（1）高压密封试验，试验压力1.8MPa，持续时间≥120s：最大允许泄露值20滴/min;（2）低压密封试验，试验压力（0.4~0.7）MPa，持续时间≥120s：最大允许泄露值40气泡/min。3、 壳体最小壁厚: ≥7.6mm。 | 永嘉县科技局
5223 | 2021D60SA307713 | 三合一防划伤衣物的高强力自锁金属拉链 | 温州世纪金科拉链有限公司 | 1、拉头拉片结合强力（N）：≥250；2、拉头拉片抗扭力矩（N·m）：≥0.45； 3、拉头抗张强力（N）：≥60；4、拉头自锁强力（N）：≥60。 | 永嘉县科技局
5224 | 2021D60SA305889 | 防冲击旋启式止回阀 | 浙江万宇阀门有限公司 | 1、工作温度：≤-29～425℃；2、工称压力（class）：150LB～600LB；3、公称通径（NPS）：2”～20”(DN50～DN500)；4、适用介质：水、蒸汽、油品等。 | 永嘉县科技局
5225 | 2021D60SA307345 | 丙烯酸树脂表面改性的耐水洗拉头 | 永嘉县华泰服装辅料有限公司 | 1、拉头拉片抗扭力矩/（N•m）：≥0.45。2、拉头抗张强力/N：≥60。3、表面质量：拉头表面装饰层应色泽一致，光滑平整，无气泡、起皮、掉皮；型腔应平整光滑、无毛刺；拉头拉动时拉片应翻动灵活，拉头体底面或拉片上的商标、文字、图案应清晰。拉头拉动应顺畅，无卡阻、爆牙。 | 永嘉县科技局
5226 | 2021D60SA303527 | 楔紧式高温耐磨闸阀 | 浙江凯联阀门有限公司 | 1、公称通径DN：50～600mm；2、公称压力PN： 1.0～16.0MPa；3、最高工作温度：≦425℃；4、适用介质：石油、化工、冶金、电力等高温高压、磨损性介质工况。 | 永嘉县科技局
5227 | 2021D60SA305410 | 调节型缓闭式止回阀 | 永隆阀门有限公司 | 1、公称通径：50mm～250mm；2、公称压力：PN10～PN16；3、适用温度：-29℃～100℃；4、适用介质：水、油品等。 | 永嘉县科技局
5228 | 2021D60SA305759 | 低阻低损提升式旋塞阀 | 浙江旋东阀门有限公司 | 1、公称直径：DN25～DN400；2、工作温度：-29℃～425℃；3、公称压力(MPa)：1.6MPa～10MPa；4、驱动方式：手动、齿轮；5、适用介质：水、油品、蒸汽等。 | 永嘉县科技局
5229 | 2021D60SA305450 | 自锁防滑新型拉链头 | 永嘉县黎江服饰有限公司 | 1、拉头拉片结合强力/N：≥250。2、拉头拉片抗扭力矩/（N•m）：≥0.8。3、拉头抗张强力/N：≥75。4、表面质量：拉头表面装饰层应色泽一致，光滑平整，无气泡、起皮、掉皮；型腔应平整光滑、无毛刺；拉头拉动时拉片应翻动灵活，拉头体底面或拉片上的商标、文字、图案应清晰。拉头拉动应顺畅，无卡阻、爆牙。 | 永嘉县科技局
5230 | 2021D60SA301649 | 透气童鞋 | 永嘉嘉芮鞋业有限公司 | 1、耐折性能：折后割口裂口长度≤30.0 mm，折后出现新裂纹不应超过3处且单个裂纹长度≤5.0 mm；2、磨痕长度≤15.0mm；3、剥离强度≥40 N/cm；4、透湿性≥300mg/h,吸湿性≥600mg/h。 | 永嘉县科技局
5231 | 2021D60SA307614 | 高强高韧儿童滑梯 | 浙江麦多乐游乐设备有限公司 | 1、滑梯高度（mm）≤3000；2、拉伸强度（MPa）≥14.2；3、断裂伸长率≥90% | 永嘉县科技局
5232 | 2021D60SA307476 | 足弓矫正用耐磨舒适儿童鞋 | 温州吧哩熊鞋业有限公司 | 1、鞋底耐磨性能（mm）：左≤9， 右≤9.5；2、衬里和内垫摩擦色牢度（级）≥2-3。 3、鞋底硬度（邵尔 A，度）：鞋底硬度≥45。4、可分解致癌芳香胺染料含量：≤20mg/kg； | 永嘉县科技局
5233 | 2021D60SA302206 | 具有辅助关紧装置的高密封性能球阀 | 永嘉县立业阀门有限公司 | 1、公称通径DN：25～300mm；2、公称压力PN：0.6～4.0MPa；3、工作温度：-29～300℃；4、使用介质：石油、化工、制药、等行业高密封要求介质工况。 | 永嘉县科技局
5234 | 2021D60SA302727 | 三偏心双向金属自紧密封蝶阀 | 浙江奔泰阀门制造有限公司 | 1、公称通径DN：80～1200mm；2、公称压力PN：1.6～16.0MPa；3、工作温度：≦450℃；4、使用工况：高温、高压、磨损性颗粒介质工况。 | 永嘉县科技局
5235 | 2021D60SA307679 | 有防盗功能的高强度树脂拉链 | 温州天顺拉链有限公司 | 1、平拉强力（N）：≥680；2、拉合轻滑度（N）：≤7.8；3、上止强力（N）：≥130；4、拉头自锁强力（N）：≥80。 | 永嘉县科技局
5236 | 2021D60SA308921 | 音乐教学用电子琴 | 阿萨伊（浙江）科技有限公司 | 1、琴键规格：A；2、琴键数：键盘不少于五组；3、音色数量：符合GM1标准；4、同时发音数：不少于32个；5、功能踏板：应有延音踏板插孔。 | 永嘉县科技局
5237 | 2021D60SA300959 | 高温蝶阀 | 高能阀门集团有限公司 | 1、公称通径DN：50～500mm；2、公称压力PN：1.0～6.4MPa；3、工作温度：≦425℃；4、使用工况：石化、冶金、电力、煤化工等高温介质工况。 | 永嘉县科技局
5238 | 2021D60SA301608 | 柴油车自动切换双联阀 | 拓尔普科技有限公司 | 1、公称通径DN：5 ～15mm；2、公称压力PN：0.1～0.6MPa；3、工作温度：-29～180℃；4、使用介质：油品、冷水、热水。 | 永嘉县科技局
5239 | 2021D60SA302219 | 抗冲刷高密封性能对夹式止回阀 | 永嘉县立业阀门有限公司 | 1、公称通径DN：25～500mm；2、公称压力PN：1.0～6.4MPa；3、工作温度：≦180℃；4、使用介质：水、水蒸气。 | 永嘉县科技局
5240 | 2021D60SA306504 | 过滤式防堵塞锻钢截止阀 | 浙江永瑞阀门有限公司 | 1、公称通径：15mm～300mm；2、公称压力：1.6MPa～32MPa；3、适用温度：-29～425℃；4、适用介质：水、蒸汽等。 | 永嘉县科技局
5241 | 2021D60SA307678 | 拉动顺滑的耐腐蚀金属拉链 | 温州天顺拉链有限公司 | 1、平拉强力/N：≥500；2、拉头自锁强力/N：≥60；3、拉合轻滑度/N：≤3.0；4、布带色牢度：4级；5、中性盐雾试验（48小时）：等级9级 。 | 永嘉县科技局
5242 | 2021D60SA309707 | 舒适防臭女式休闲鞋 | 浙江王冠鞋业有限公司 | 1、异味等级≤3级； 2、剥离强度≥40N/cm；3、耐折性能：试验后割口裂口长度≤20.0 mm，折后出现新裂纹不应超过3处且单个裂纹长度≤5.0 mm。 4、外底耐磨性能：磨痕长度不应大于14.0 mm； 5、透湿性≥400mg/h,吸湿性≥800mg/h。 | 永嘉县科技局
5243 | 2021D60SA304950 | 涡扇轴流式球阀 | 欧拉姆阀门科技有限公司 | 1、压力：PN16；2、通径：DN50；3、使用温度：-20～80℃；4、适用介质：水，石油，天然气；5、壳体试验（介质：水）：试验压力：2.4MPa；持续时间：≥15s，无可见渗漏及结构损伤；6、壳体最小壁厚：≥6mm。 | 永嘉县科技局
5244 | 2021D60SA308290 | 耐高温高低压油气注脂阀 | 温州市欧品瓯源阀门有限公司 | 1、最小开启压力：≤0.07MPa；2、液位误差：±25mm；3、适用温度：-29~425℃；4、壳体试验，试验压力1.5 MPa，保压持续时间≥120s：耐压情况，无结构损伤，无可见泄漏；5、低压密封试验，试验压力1.1 MPa，保压持续时间≥60s：应无泄漏；6、高压密封试验，试验压力105 MPa，保压持续时间≥15s：应无泄漏。 | 永嘉县科技局
5245 | 2021D60SA307482 | 耐高低温耐腐蚀织带 | 永嘉县呈祥织带有限公司 | 1、甲醛含量：≤45mg/kg；2、PH值（KCL萃取液）：4-6；3、4-氨基联苯含量：≤18mg/kg；4、联苯胺含量：≤170mg/kg；5、耐汗渍色牢度/级：变色4级；沾色4级；6、耐摩擦色牢度/级：干摩≥4 级；湿摩≥4级。 | 永嘉县科技局
5246 | 2021D60SA300987 | 零泄漏防火球阀 | 温州青鸟自控阀门有限公司 | 1、公称通径DN：25～300mm；2、公称压力PN：0.6～10.0MPa；3、工作温度：≦180℃；4、使用介质：易燃、易爆、有毒、有害介质工况。 | 永嘉县科技局
5247 | 2021D60SA302189 | 高性能高温高压安全阀 | 永一阀门集团有限公司 | 1.公称通径：DN25~DN400；2.公称压力：PN1.6~16.0 MPa；3.使用温度：-29~580°C；4.适用介质：空气、蒸汽等介质；5.静态泄漏率：≤20个气泡/分；6.动态试验要求： 6.1.整定压力值偏差：≤3%整定压力值； 6.2.动作重复性：一致； 6.3.机械特性：无频跳、颤振等；7.强度试验：无渗漏及结构损伤。 | 永嘉县科技局
5248 | 2021D60SA306591 | 超大口径LNG用可维修深冷蝶阀 | 天工阀门集团有限公司 | 1、尺寸：8＂～48＂；2、工作压力：150LB,300LB,600LB；3、工作温度：≥-196℃；4、驱动方式：手动、气动。 | 永嘉县科技局
5249 | 2021D60SA307039 | 耐磨耐腐蚀快速启闭蝶阀 | 永嘉县红星阀门厂 | 1、适用温度：-29~300℃； 2、公称压力：0.25Mpa；3、壳体试验，试验压力0.375Mpa，试验时间120s：无结构损伤，无可见渗漏通过阀门壳壁和任何固定的阀体连接处；4、密封试验，试验气压0.275Mpa，试验时间60s：无结构损伤，无可见泄露通过阀瓣、阀座背面与阀体接触面等处；5、涂层耐磨硬度：≥HRC80。 | 永嘉县科技局
5250 | 2021D60SA304983 | 密封型高温高压电站闸阀 | 浙江金球阀门有限公司 | 1、公称通径：DN80～250mm；2、公称压力：PN10～30MPa；3、工作温度：≤425℃；4、使用介质：高压蒸汽等。 | 永嘉县科技局
5251 | 2021D60SA309702 | 轻量化透气女士皮鞋 | 浙江王冠鞋业有限公司 | 1.鞋底耐磨性能（mm）：磨痕长度≤12；2.成鞋耐折性能：连续屈挠4万次底墙、帮底、鞋底开胶≤4.0mm；折后鞋底出现新裂纹不超过3处，且最长裂纹长≤4.0mm； 3.外底硬度（邵尔A）：鞋底硬度≥56。 4.透气率/（mm/s）≥3000。 | 永嘉县科技局
5252 | 2021D60SA305766 | 耐皂洗树脂纽扣 | 永嘉县展尔达工贸有限公司 | 1、眼孔拉力≥40/N；2、耐皂洗色牢度（变色、沾色）：变色色牢度应不低于3-4级，沾色色牢度不低于3-4级，表面应无裂纹、缺口、变形，光泽应无明显变化；3、耐氯漂色牢度（变色）：变色色牢度应不低于3-4级，表面应无裂纹、缺口、变形，光泽应无明显变化。 | 永嘉县科技局
5253 | 2021D60SA307556 | 方便拆换拉柄的高强力自锁拉链头 | 永嘉县沙头镇福兴服装辅料厂 | 1、拉头自锁强力/N≥40； 2、拉头抗张强力/N≥55；3、拉头拉片结合强力/N≥220。 | 永嘉县科技局
5254 | 2021D60SA307351 | 高强长寿命防水拉链 | 温州古玛拉链有限公司 | 1、拉合轻滑度/N≤4.0。2、拉头拉片抗扭力矩/（N•m）≥0.20。3、拉头抗张强力/N≥50。4、负荷拉次/双次≥600。5、单牙移位强力/N≥30。6、防水性能（静压水值）：2.5kpa。 | 永嘉县科技局
5255 | 2021D60SA309002 | 防撞伤高稳定性漫步机 | 浙江京泉智能科技有限公司 | 1、器材个支撑人体的表面所有棱边和尖锐半径不小于3mm；2、安全使用寿命及疲劳性：在2800N，30万次的试验下，无构件断裂、开焊、永久的明显变形、运行失效以及零部件损坏的现象；3、稳定性：在3000N，30s的作用下，无任何方向的倾斜、翻倒或较明显的变形现象；4、噪音（A）≤50dB。 | 永嘉县科技局
5256 | 2021D60SA308293 | 锥导式双密封超高压注脂阀 | 温州市欧品瓯源阀门有限公司 | 1、清洁度要求：≤0.03g；2、壳体试验，试验压力1.5 MPa，保压持续时间≥120s：耐压情况，无结构损伤，无可见泄漏；3、低压密封试验，试验压力1.1 MPa，保压持续时间≥60s：应无泄漏；4、超高压密封试验，试验压力170 MPa，保压持续时间≥15s：应无泄漏。 | 永嘉县科技局
5257 | 2021D60SA305310 | 抗汽蚀耐冲刷锻钢截止阀 | 浙江欧邦阀门有限公司 | 1、公称通径DN：15～200mm；2、公称压力PN：1.0～32.0MPa；3、最高使用温度：570℃；4、使用介质：石油、化工、冶炼等行业的高温、高压、磨损性介质；5、驱动方式：手动、伞齿轮传动、气动、电动、液动等。 | 永嘉县科技局
5258 | 2021D60SA306017 | 弹簧密封偏心半球阀 | 特技阀门集团有限公司 | 1、产品口径:DN200～DN4000；2、适用工况：水利系统，造纸业；3、适用压力：0.6～2.5MPa；4、适用温度：≤120℃。 | 永嘉县科技局
5259 | 2021D60SA303791 | 反应釜进料流量双调节球阀 | 温州臻顺阀门有限公司 | 1、公称通径：DN50～300mm；2、公称压力：PN1.0～6.4MPa；3、工作温度：≦350℃；4、调节精度：≦3%；5、适用介质：水、蒸汽、化工原料。 | 永嘉县科技局
5260 | 2021D60SA307038 | 高精度微调稳定型浮动球阀 | 永嘉县红星阀门厂 | 1、适用温度：-40℃~550℃；2、结构长度：241±2mm；3、壳体最小壁厚: ≥5.6mm；4、气密封试验压力： 0.4-0.7Mpa；5、调节精度：≦2%。 | 永嘉县科技局
5261 | 2021D60SA309182 | 耐氧化腐蚀球阀球体 | 浙江胜乐阀门有限公司 | 1、耐氧化腐蚀性：300℃，24h无异常；2、球体表面质量：球面不允许有裂纹、折叠、凹坑、刻痕等缺陷；3、表面处理：化学镀Ni-P合金，镀后抛光至镜面；4、耐腐蚀性能：按GB/T10125-2012进行24h中性盐雾试验后，样品外表面应光亮无腐蚀点。 | 永嘉县科技局
5262 | 2021D60SA307481 | 高强高弹环保三层包芯织带 | 永嘉县呈祥织带有限公司 | 1、面料甲醛含量：≤50mg/kg；2、面料PH值（KCL萃取液）：5-7；3、异味：产品应无异味；4、4-氨基联苯含量：≤20mg/kg；5、撕裂负荷：经向≥360N，纬向≥210N；6、拉伸负荷：经向≥1350N，纬向≥1120N。 | 永嘉县科技局
5263 | 2021D60SA305828 | 男士耐磨高强皮鞋 | 永嘉鲨鱼王鞋业有限公司 | 1、帮底剥离强度（N/cm）：≥70；2、外底耐磨性能（mm）：磨痕长度≤9.5；3、成型底鞋跟硬度（邵尔A）≥70；4、衬里和内垫摩擦色牢度（级）：≥3。 | 永嘉县科技局
5264 | 2021D60SA306433 | 防松型高稳定球阀 | 浙江法比亚自控设备有限公司 | 1、公称压力：PN6～PN250；2、公称通径：DN15～DN250；3、适用温度：-29～425℃；4、连接方式：法兰连接或对焊连接；5、适用介质：水、油品等。 | 永嘉县科技局
5265 | 2021D60SA305832 | 防滑耐磨耐折皮鞋 | 永嘉鲨鱼王鞋业有限公司 | 1.鞋底耐磨性能（mm）：磨痕长度≤12；2.成鞋耐折性能：连续屈挠4万次底墙、帮底、鞋底开胶≤4.0mm；折后鞋底出现新裂纹不超过3处，且最长裂纹长4.0mm。 | 永嘉县科技局
5266 | 2021D60SA309115 | 外控密封球阀 | 浙江优士能阀门科技有限公司 | 1、抗拉强度：≥450N/mm2；2、屈服强度：≥225N/mm2；3、硬度（HBS）：≤235；4、壳体强度试验液压2.5MPa，保压15S，无破裂，无泄漏；5、阀体密封试验液压1.8MPa，保压60S，无破裂，无泄漏。 | 永嘉县科技局
5267 | 2021D60SA303999 | 耐火结构密封球阀 | 浙江方众阀门有限公司 | 1、公称通径：NPS8；2、公称压力：CL300；3、低压试验压力：0.2MPa；4、操作试验压力：3.9MPa；5、驱动方式：手动；6、适用温度：≤-29～+120℃；7、适用介质：天然气、液化气等。 | 永嘉县科技局
5268 | 2021D60SA307550 | 便于装卸的防腐蚀拉链头 | 永嘉县沙头镇福兴服装辅料厂 | 1、拉头拉片抗扭力/(N•m)≥2.5； 2、拉头抗张强力/N≥75； 3、拉头拉片结合强力/N≥710；4、中性盐雾试验（48小时）：等级9级。 | 永嘉县科技局
5269 | 2021D60SA309652 | 适应各种环境的高强度耐磨包装纸盒 | 永嘉嘉信包装有限公司 | 1、耐破强度（kPa):≥600； 2、边压强度（kN/m）：≥3.0；3、耐磨性：来回摩擦400次无明显掉色； 4、耐破强度：≥900kPa。 | 永嘉县科技局
5270 | 2021D60SA307600 | 新型高强度防滑出轨道的室内幼儿滑梯 | 温州芈一实业有限公司 | 1、Sb、As、Cd、Cr、Hg、Se元素迁移量＜1mg/kg；2、塑料件拉伸强度≥16MPa；3、塑料件断裂伸长率≥380%；4、产品可接触部分范围内突出的螺栓螺母应有永久性保护措施，凸出小于8mm且无额外防护措施的螺母和螺栓不应有毛刺。 | 永嘉县科技局
5271 | 2021D60SA305969 | 高强防爆拉链头 | 永嘉科邦服饰有限公司 | 1、拉头拉片结合强力（N）：≥250； 2、拉头拉片抗扭力矩（N•m）：≥0.8； 3、拉头抗张强力（N）：≥75； 4、拉头表面装饰层应色泽一致，光滑平整，无气泡、起皮、掉皮；型腔应平整光滑、无毛刺；拉头拉动时拉片应翻动灵活，拉头体底面或拉片上的商标、文字、图案应清晰。拉头拉动应顺畅，无卡阻、爆牙。 5、色差（级）：应达到GB/T250-2008中规定的4级。 | 永嘉县科技局
5272 | 2021D60SA309641 | 具有防霉除臭功能的高强度鞋盒 | 永嘉嘉信包装有限公司 | 1、耐破强度（kPa):≥500； 2、边压强度（kN/m）：≥2.5；3、含水量：7.0±1.5%；4、防霉：2级（试验菌种：黑曲霉、土曲霉、出芽短梗霉.宛氏拟青霉、绳状青霉、赫绿青霉、短帚霉、绿色木霉八种霉菌）。 | 永嘉县科技局
5273 | 2021D60SA303992 | 移相金属化电容器 | 浙江九康电气有限公司 | 1、容量偏差:≤50kvar时为±5%；＞50kvar时为±3%；2、电容器损耗角正切值：≤0.002；3、任意两线端子间测得的电容的最大值和最小值之比应不超过1.06；4、每台电容器应能承受Ut=2.15Un的交流电压试验，最少历时5s；5、端子与外壳间交流电压试验，施加的交流试验电压为4Un+2kv，10s。 | 永嘉县科技局
5274 | 2021D60SA305672 | 耐水洗金属纽扣 | 永嘉县桥头镇易得利金属扣厂 | 1、眼孔：应光洁畅通，无刮线锐边，无缺损，缺眼；2、耐中性盐雾：按 GB/T 10125-2012 进行中性盐雾试验2小时，样品缺陷表面积≤0.25%；3、耐皂洗色牢度（变色、沾色）：变色牢度应不低于3-4级，沾色牢度不低于3-4级，表面应无裂纹、缺口、变形，光泽应无明显变化；4、耐氯漂色牢度（变色）：变色牢度应不低于3-4级，表面应无裂纹、缺口、变形，光泽应无明显变化。 | 永嘉县科技局
5275 | 2021D60SA308138 | 低温先导式安全阀 | 天正阀门有限公司 | 1)公称通径：DN50～DN400；2)公称压力：1.6～16Mpa；3)适用工况：液化气等低温介质；4)泄漏率：0泄漏；5)温度： -196℃～80℃。 | 永嘉县科技局
5276 | 2021D60SA309179 | 污水处理管线用耐磨耐酸蚀阀球 | 浙江胜乐阀门有限公司 | 1、适用工况：污水、有硬质颗粒物等腐蚀性流体介质；2、材料：不锈钢；3、总厚度（mm）：9.64～10.00；4、屈服强度≥180MPa；5、抗拉强度≥430MPa 6、耐腐蚀性能：按GB/T10125-2012进行24h中性盐雾试验后，样品外表面应光亮无腐蚀点。 | 永嘉县科技局
5277 | 2021D60SA305653 | 压铸铝合金纽扣 | 永嘉县桥头镇易得利金属扣厂 | 1、扣面：不应有裂纹、缺口及明显伤痕，表面无气泡、无凹洞，光面扣表面光泽明亮，沙面扣小凸点有立体感；2、镀层漆层：无明显流挂、漏涂、脱层、起皮等缺陷；3、耐皂洗色牢度（变色、沾色）：变色牢度应不低于3-4级，沾色牢度不低于3-4级，表面应无裂纹、缺口、变形，光泽应无明显变化；4、耐干洗色牢度（变色、沾色）：变色牢度应不低于3-4级，沾色牢度不低于3-4级，表面应无裂纹、缺口、变形，光泽应无明显变化。 | 永嘉县科技局
5278 | 2021D60SA304048 | 平滑耐热生化实验桌 | 温州市育人教仪制造有限公司 | 1、表面耐干热、耐湿热：5级；2、底脚平稳性：≤2.0mm；3、限量增塑剂（DBP、BBP、DEHPP）含量≤0.1%。 | 永嘉县科技局
5279 | 2021D60SA306590 | 气动助关止回阀 | 天工阀门集团有限公司 | 1、尺寸：DN50～1200mm；2、工作压力：150LB，300LB，600LB；3、工作温度：-29～595℃；4、适用介质：水、蒸汽等。 | 永嘉县科技局
5280 | 2021D60SA301466 | 气垫式增压鞋 | 永嘉尚成友宾保罗鞋业有限公司 | 1、鞋底气垫硬度（邵尔A）≥55；2、耐折性能：割口裂口长度≤20.0 mm。折后出现新裂纹不应超过3处且单个裂纹长度≤5.0 mm；3、外底磨痕长度≤14.0mm；4、剥离强度≥70 N/cm。 | 永嘉县科技局
5281 | 2021D60SA308903 | 砂浆抹灰防空鼓及开裂的工法研究 | 浙江原野建设有限公司 | 1、入泵砂浆稠度（mm）:80-110；2、保水率（%）≥90；3、凝结时间与机械工艺周期之比≥1.5；4、抹灰拉伸粘结强度：≥0.6MPa。 | 永嘉县科技局
5282 | 2021D60SA306052 | 耐高温截止阀 | 浙江荣一阀门有限公司 | 1、公称通径：DN6～DN300；2、压力范围：1.6MPa～42.0MPa；3、连接方式：焊接、法兰；4、工作温度：270～800℃；5、密封结构：机械密封。 | 永嘉县科技局
5283 | 2021D60SA307608 | 多功能可伸缩的儿童床 | 浙江麦多乐游乐设备有限公司 | 1、耐湿热（70℃，20min）≥3级；2、耐冲击（冲击高度50mm）≥3级；3、耐干热（70℃，20min）≥3级。 | 永嘉县科技局
5284 | 2021D60SA305833 | 柔软耐折皮鞋 | 永嘉鲨鱼王鞋业有限公司 | 1.鞋底耐磨性能（mm）：磨痕长度≤9； 2.衬里和内垫摩擦色牢度（级）：摩擦色牢度≥2-3；3.成鞋耐折性能：连续屈挠4万次,折后不得出现帮面裂面；底墙、帮底、鞋底开胶≤5.0mm；折后鞋底出现裂纹不超过3处，且最长裂纹长≤5.0mm。鞋底不出现涂色脱落。 4.外底硬度（邵尔A）：鞋底硬度≥56。 | 永嘉县科技局
5285 | 2021D60SA304722 | 新型结构油气在线回收泵 | 浙江海博石油设备有限公司 | 1、抗冲击性：25摄氏度下，1公斤重量物体垂直落下0.7m无损坏；2、泵外壳表面温度：符合T4温度组别要求；3、阻火器厚度10mm；4、环境温度：-25~+55摄氏度。 | 永嘉县科技局
5286 | 2021D60SA307477 | 护踝耐磨高色牢度儿童鞋 | 温州吧哩熊鞋业有限公司 | 1、鞋底耐磨性能（mm）：左≤10， 右≤9.5；2、衬里和内垫摩擦色牢度（级）≥3-4； 3、鞋底硬度（邵尔 A，度）：鞋底硬度≥45。 | 永嘉县科技局
5287 | 2021D60SA307520 | 耐磨耐折休闲皮鞋 | 永嘉县创豪鞋业有限公司 | 1、鞋底耐磨性能（mm）：磨痕长度≤12；2、成鞋耐折性能：连续屈挠4万次底墙、帮底、鞋底开胶≤4.0mm；折后鞋底出现新裂纹不超过3处，且最长裂纹长≤4.0mm； 3、外底硬度（邵尔A）：鞋底硬度≥56。 | 永嘉县科技局
5288 | 2021D60SA309236 | 可缓解行走疲劳的抗变形保健皮鞋 | 浙江鼎派实业有限公司 | 1、耐磨性能（mm）：磨痕长度≤6.0； 2、成型底鞋跟硬度（邵尔A）：≥65；3、勾心抗弯刚度（KN·mm2）：≥600。 | 永嘉县科技局
5289 | 2021D60SA306682 | 过滤式浮动球球阀 | 永嘉县远丰阀门有限公司 | 1、公称通径：DN15～DN200；2、压力等级：PN1.6MPa、PN2.5MPa、PN4.0MPa；3、工作温度：-29℃-425℃；4、适应介质：水、气、油品、天然气和酸碱腐蚀性介质。 | 永嘉县科技局
5290 | 2021D60SA309175 | 自滤式高强度球阀球体 | 浙江胜乐阀门有限公司 | 1、屈服强度≥205MPa；2、抗拉强度≥515MPa；3、延伸率≥40%，硬度≤183HB；4、载荷（N/mm²）：≧9900N/mm2。 | 永嘉县科技局
5291 | 2021D60SA303547 | 高性能双向密封三偏心蝶阀 | 浙江亚发阀业有限公司 | 1、公称通径DN：50-1200mm；2、公称压力PN：1.0-10MPa；3、适用温度：≦425℃；4、适用介质：水、蒸汽、化工原料、药物等。 | 永嘉县科技局
5292 | 2021D60SA308299 | 消防用高压复合式快速排气阀 | 温州市欧品瓯源阀门有限公司 | 1、材质：304不锈钢；2、壳体试验，试验压力1.5 MPa，保压持续时间≥120s：耐压情况，无结构损伤，无可见泄漏；3、压力密封试验，试验压力1.6-16MPa，保压持续时间≥60s：应无泄漏；4、最小开启压力：≤0.07MPa；5、液位误差：±25mm。 | 永嘉县科技局
5293 | 2021D60SA303510 | 自动补偿楔式自密封闸阀 | 浙江德泰阀门制造有限公司 | 1、公称通径 DN：50-600mm；2、公称压力 PN：1.6-6.4MPa；3、工作温度：0-425℃；4、使用介质：适用于石油、化工、天然气、电厂、钢铁、煤矿等工况的高温高压介质。 | 永嘉县科技局
5294 | 2021D60SA305769 | 耐高压三偏心蝶阀 | 浙江欧尼特阀门有限公司 | 1、壳体密封性（介质：水）：试验压力：2.4MPa;持续时间：≥60s，结果：无可见渗漏及结构损伤。2、高压密封性（介质：水）：试验压力：1.8MPa;持续时间：≥60s，最大允许泄露：0mm3/s。3、低压密封性（介质：空气）：试验压力：0.6±0.1MPa;持续时间：≥60s，最大允许泄露：0mm3/min。 4、壳体最小壁厚：≥5.9mm。 | 永嘉县科技局
5295 | 2021D60SA304990 | 防脱落型金属拉链 | 温州鸿安拉链有限公司 | 1、平拉强力/N：≥500。2、拉合轻滑度/N：≤4.0。3、拉头拉片抗扭力矩/（N•m）：≥0.45。4、负荷拉次/双次：≥600。 | 永嘉县科技局
5296 | 2021D60SA306049 | 双重密封三偏心硬密封蝶阀 | 温州天科阀门有限公司 | 1、公称压力：PN1.0、1.6、2.5MPa；2、公称通径：DN50～1200mm；3、工作温度：硬密封：-40～300℃ 软密封：-40～180℃；4、气源压力：0.5～0.7MPa。 | 永嘉县科技局
5297 | 2021D60SA304991 | 高强度货袋用注塑拉链 | 温州鸿安拉链有限公司 | 1、平拉强力/N：≥350。2、拉合轻滑度/N：≤7.0。3、拉头自锁强力/N：≥35。4、负荷拉次/双次：≥600。 | 永嘉县科技局
5298 | 2021D60SA305448 | 耐磨光滑拉链头 | 永嘉县黎江服饰有限公司 | 1、拉头拉片结合强力/N：≥250。2、拉头拉片抗扭力矩/（N•m）：≥0.8。3、拉头抗张强力/N：≥75。4、表面质量：拉头表面装饰层应色泽一致，光滑平整，无气泡、起皮、掉皮；型腔应平整光滑、无毛刺；拉头拉动应顺畅，无卡阻、爆牙。5、拉链洗涤和干燥后外观变化：拉头、拉片边缘/锐棱（不含帽盖部分）装饰层脱落、露铜、变色不应超过3处，每处最大长度不应超过2.5mm，其他部位装饰层应无脱落。 | 永嘉县科技局
5299 | 2021D60SA308624 | 瓯江口东滩涂生态修复技术研究 | 浙江原野建设有限公司 | 1）通过实地调查，筛选出2种具有较强的耐盐碱性、耐涝性潮间带适生植物；2）项目建立冬季低温潮间带植物育苗技术；3）开展瓯江口东滩涂潮间带生态修复工程技术试验。4）潮间带适生植物育苗成活率达80%以上；5）植被生态修复覆盖区域种植成活率85%以上；6）建立瓯江口东滩涂潮间带生态修复示范样板。 | 永嘉县科技局
5300 | 2021D60SA309929 | 抗菌型聚丙烯健康扭扭凳 | 育才控股集团股份有限公司 | 1、中空式快装抗菌健康扭扭凳垂直静载荷≥120kg；2、底座曲面半径430mm，曲面切线与水平面夹角15度；3、座面冲击重量25kg，冲击高度300mm、10次，牢固部件无永久性松动，连接部位无松动；跌落测试高度600mm、10次，零部件无断裂，无严重影响使用的变形，活动部件开关灵活；4、金黄色葡萄球菌ATCC 8739抗菌率>99.9；5、大肠杆菌ATCC 6538P抗菌率>99.9%。 | 永嘉县科技局
5301 | 2021D60SA304272 | 耐磨抗压轻便休闲鞋 | 浙江喜鹤鞋业有限公司 | 1、外底耐磨性能：磨痕长度≤14.0mm；2、帮底剥离强度：≥40N/cm；3、耐折性能：割口裂口长度≤20.0mm。 | 永嘉县科技局
5302 | 2021D60SA304744 | 易拉易滑金属拉链 | 浙江富泰拉链实业有限公司 | 1、平拉强力/N：≥500。2、拉合轻滑度/N：≤4.0。3、上止强力/N：≥100。4、下止强力/N：≥80。5、负荷拉次/双次：≥600。 | 永嘉县科技局
5303 | 2021D60SA306340 | 内底防滑可变弹力休闲鞋 | 浙江红蜻蜓鞋业股份有限公司 | 1、帮底剥离强度（N/cm）：≥70；2、耐磨性能（mm）：≤14；3、耐折性能（mm）：≤14，无新裂纹，无帮底开胶；4、游离或可部分水解的甲醛(帮面皮革)（mg/kg）：≤300；5、可分解有害芳香胺染料（mg/kg）：≤30。 | 永嘉县科技局
5304 | 2021D60SA305451 | 高强色艳拉链头 | 永嘉县黎江服饰有限公司 | 1、拉头拉片结合强力/N：≥200；2、拉头拉片抗扭力矩/（N•m）：≥0.45；3、拉头抗张强力/N：≥60；4、表面质量：拉头表面装饰层应色泽一致，光滑平整，无气泡、起皮、掉皮；型腔应平整光滑、无毛刺；拉头拉动时拉片应翻动灵活，拉头体底面或拉片上的商标、文字、图案应清晰。拉头拉动应顺畅，无卡阻、爆牙。 | 永嘉县科技局
5305 | 2021D60SA306449 | 新型手动刀闸阀 | 浙江永冠阀门有限公司 | 1、公称通径：DN50～DN600；2、公称压力：PN6～PN16；3、适用介质：水、油品,灰渣类等；4、工作温度：-29℃～1000℃。 | 永嘉县科技局
5306 | 2021D60SA304268 | 高帮舒适保暖休闲皮鞋 | 浙江喜鹤鞋业有限公司 | 1、外底耐磨性能：磨痕长度≤14.0mm；2、帮底剥离强度：≥40N/cm；3、衬里和内垫耐摩擦色牢度：≥3级；4、耐折性能：割口裂口长度≤20.0mm。 | 永嘉县科技局
5307 | 2021D60SA304295 | 环保型室内儿童游乐设施 | 浙江宁乐游乐设备有限公司 | 1、所有产品包括可放入口中的产品：三种增塑剂（DBP、BBP、DEHP）总含量≤0.1%；2、可迁移元素的最大限值（mg/kg）：铬（Cr）≤60，铅（Pb）≤90，汞（Hg）≤60，砷（As）≤25；3、承载力：承载试验后，零部件无无永久变形及损坏现象，各种连接无松动现象；无倾翻、移位现象 ；4、表面性能：零部件表面应平整、色泽均匀，没有裂纹、破损、修补痕迹、皱纹、气孔、凸凹不平等缺陷，转。 | 永嘉县科技局
5308 | 2021D60SA303528 | 复合密封高温耐磨截止阀 | 浙江凯联阀门有限公司 | 1、公称通径DN：50～500mm；2、公称压力PN： 1.0～10.0MPa；3、工作温度：≦500℃；4、适用介质：石油、化工、冶金、炼化、电力等领域的高温、高压、磨损性介质工况。 | 永嘉县科技局
5309 | 2021D60SA301616 | 轨道式止回截止阀 | 百强阀门集团有限公司 | 1、公称通径DN：25～300mm；2、公称压力PN：0.6～4.0MPa；3、工作温度：≦350℃；4、使用介质：水、蒸汽、饱和蒸汽等。 | 永嘉县科技局
5310 | 2021D60SA306260 | 单作用可调气动执行器 | 浙江奥正自控阀门科技有限公司 | 1、气源压力：0.2MPa～0.8MPa；2、缸径：52mm～350mm；3、行程范围：90°±10°；4、环境温度：-20℃～+80℃。 | 永嘉县科技局
5311 | 2021D60SA306053 | 带滤网自清洁系统的泄水闸阀 | 浙江荣一阀门有限公司 | 1、公称通径：DN15～DN150；2、公称压力：PN1.6～16MPa；3、适用介质：水、蒸汽等。 | 永嘉县科技局
5312 | 2021D60SA303796 | 新型上装式低温球阀 | 温州臻顺阀门有限公司 | 1、公称通径：DN15～500mm；2、公称压力：PN1.0～10.0.0MPa；3、工作温度：-196℃；4、适用介质：液氮、液氧等超低温介质。 | 永嘉县科技局
5313 | 2021D60SA301847 | 电动双扣板式高温高压耐磨闸阀 | 永嘉县双业阀门有限公司 | 1、公称通径DN：25～350mm；2、公称压力PN：1.0～16.0MPa；3、工作温度：≦450℃；4、使用介质：适用于火电、化工、冶炼等行业的高温高压介质。 | 永嘉县科技局
5314 | 2021D60SA308898 | 高耐磨树脂纽扣 | 温州金科轻工制品有限公司 | 1、表面耐磨度：≤0.15g/100r；2、最大变形承受力：1mm/min条件下，最大变形承受力≥135N。3、耐干洗色牢度：变色4-5级，沾色4-5级，表面应无裂纹、缺口、变形，光泽应无明显变化。4、耐氯漂色牢度：变色4-5级，表面应无裂纹、缺口、变形，光泽应无明显变化。 | 永嘉县科技局
5315 | 2021D60SA300965 | 电力除灰系统翻板进料阀 | 浙江大唐阀门有限公司 | 1、公称通径DN：25～300mm；2、公称压力PN：0.6～6.4MPa；3、工作温度：≦425℃；4、使用介质：干灰、煤灰等。 | 永嘉县科技局
5316 | 2021D60SA305795 | 长效耐磨低压密封球阀 | 浙江欧尼特阀门有限公司 | 1、壳体密封性（介质：水）：试验压力：2.4MPa;持续时间：≥15s，结果：无可见渗漏及结构损伤。2、高压密封性（介质：水）：试验压力：1.8MPa;持续时间：≥15s，最大允许泄露：0滴/min。3、壳体最小壁厚：≥4.5mm。4、抗拉强度：≥435N/mm2； 5、硬度（HBS）：≤235。 | 永嘉县科技局
5317 | 2021D60SA301458 | 竹炭吸湿环保鞋 | 永嘉尚成友宾保罗鞋业有限公司 | 1、透湿性≥400mg/h,吸湿性≥800mg/h。2、耐折性能：割口裂口长度≤20.0 mm。折后出现新裂纹不应超过3处且裂纹长度≤5.0 mm；3、外底磨痕长度≤14.0mm；4、剥离强度≥70 N/cm。 | 永嘉县科技局
5318 | 2021D60SA309360 | 使用便捷的环保磁铁鞋扣 | 永嘉县银莱五金有限公司 | 1、磁性能：1.1 Br：≥200mT；2、耐酸性，48h：无异常；3、耐碱性，96h：无异常；4、化学成分（%）：铅＜0.1、铬＜0.01、汞＜0.1、六价铬＜0.1。 | 永嘉县科技局
5319 | 2021D60SA305443 | 具有实时监测功能的球体 | 温州荣威阀门有限公司 | 1、圆度：0.01～0.05；2、粗糙度：Ra0.2～Ra0.5；3、同心度：0.05；4、适用温度：200℃以下。 | 永嘉县科技局
5320 | 2021D60SA309586 | 带护胯关节功能的校服短裤 | 浙江日升服装有限公司 | 1、耐皂洗色牢度（变色、沾色））≥3-4级； 2、耐（酸、碱）汗渍色牢度（变色、沾色））≥3-4级；3、耐光色牢度（变色）≥4级；4、甲醛含量≤70mg/kg；5、断裂强力≥210N。 | 永嘉县科技局
5321 | 2021D60SA301003 | 电液联控高压硬密封球阀 | 正茂阀门有限公司 | 1、公称通径DN：50～500mm；2、公称压力PN：1.0～25MPa；3、工作温度：≦550℃；4、工作电源：220V/50Hz；5、输出液压：0.6～1.0MPa；6、使用介质：高温、高压、磨损性介质。 | 永嘉县科技局
5322 | 2021D60SA308895 | 高品质耐洗树脂纽扣 | 温州金科轻工制品有限公司 | 1、外观质量：表面不应有裂纹、缺口、凹凸及明显伤痕；眼孔光洁畅通，无缺口、缺眼；同批钮扣色差4-5级。2、眼孔拉力：≥120N。3、耐皂洗色牢度：变色4-5级，沾色4-5级，表面应无裂纹、缺口、变形，光泽应无明显变化。4、耐干洗色牢度：变色4-5级，沾色4-5级，表面应无裂纹、缺口、变形，光泽应无明显变化。5、耐氯漂色牢度：变色4-5级，表面应无裂纹、缺口、变形，光泽应无明显变化。 | 永嘉县科技局
5323 | 2021D60SA303951 | 多功效能量保健鞋 | 浙江红依利鞋业有限公司 | 1、法向发射率：≥0.8；2、释放负离子浓度（个/cm3）：≥4700；3、远红外线辐射能谱：4μm～16μm；4、鞋底耐磨性能（mm）：磨痕长度≤8；5、衬里和内垫摩擦色牢度（级）：摩擦色牢度≥2～3；6、成鞋耐折性能：连续屈挠4万次,折后不得出现帮面裂面；底墙、帮底、鞋底开胶≤4mm；折后鞋底出现裂纹不超过3处，且最长裂纹长≤4mm。 | 永嘉县科技局
5324 | 2021D60SA307716 | 高强力耐久尼龙拉链 | 温州世纪金科拉链有限公司 | 1、平拉强力（N）：≥500；2、拉合轻滑度（N）：≤4.5；3、单牙移动强力（N）：≥45；4、负荷拉次/双次≥600。 | 永嘉县科技局
5325 | 2021D60SA304292 | 可拆卸组装式儿童健身摇马 | 浙江宁乐游乐设备有限公司 | 1、所有产品包括可放入口中的产品：三种增塑剂（DBP、BBP、DEHP）总含量≤0.1%；2、可迁移元素的最大限值（mg/kg）：铬（Cr）≤60，铅（Pb）≤90，汞（Hg）≤60，砷（As）≤25；3、外观表面：玩具边缘没有危险的锐利的毛边或溢边，无可触及的危险锐利尖端，突出物不会刺伤跌倒在静止玩具上的儿童皮肤。 | 永嘉县科技局
5326 | 2021D60SA305850 | 高扬程离心泵 | 浙江大川泵业制造有限公司 | 1、保证点流量≥4.5m³/h；2、保证点扬程≥45 m；3、保证点效率≥45%；4、伸长率≥40%。 | 永嘉县科技局
5327 | 2021D60SA305662 | 耐腐蚀锌合金纽扣 | 永嘉县桥头镇易得利金属扣厂 | 1、扣面：不应有裂纹、缺口及明显伤痕，表面无气泡、无凹洞，光面扣表面光泽明亮，沙面扣小凸点有立体感；2、眼孔：应光洁畅通，无刮线锐边，无缺损，缺眼；3、耐皂洗色牢度（变色、沾色）：变色牢度应不低于3-4级，沾色牢度不低于3-4级，表面应无裂纹、缺口、变形，光泽应无明显变化；4、耐干洗色牢度（变色、沾色）：变色牢度应不低于3-4级，沾色牢度不低于3-4级，表面应无裂纹、缺口、变形，光泽应无明显变化。 | 永嘉县科技局
5328 | 2021D60SA307348 | 冲压成型的自锁铜拉头 | 永嘉县华泰服装辅料有限公司 | 1、拉头拉链结合强力/N：≥200。2、拉头抗张强力/N：≥60。3、拉头自锁强力/N≥60。4、表面质量：拉头表面装饰层应色泽一致，光滑平整，无气泡、起皮、掉皮；型腔应平整光滑、无毛刺；拉头拉动时拉片应翻动灵活，拉头体底面或拉片上的商标、文字、图案应清晰。拉头拉动应顺畅，无卡阻、爆牙。 | 永嘉县科技局
5329 | 2021D60SA307613 | 拆卸方便的安全型儿童收纳架 | 温州芈一实业有限公司 | 1、结构和底架强度试验：200N，10次，无明显变形损坏；2、隔板稳定性：加载到50N时无翘起无倾覆，加载过程中柜身无变形及损坏；3、搁板弯曲试验：1kg/dm2，7天，无明显变形损坏。 | 永嘉县科技局
5330 | 2021D60SA306459 | 耐腐蚀多功能埋地式球阀 | 国成阀门集团有限公司 | 1、公称通径：DN15～DN1400；2、公称压力：1.0MPa～42.0MPa；3、适用温度：-29℃～5400℃；4、适用介质：水、蒸汽、硝酸、醋酸等。 | 永嘉县科技局
5331 | 2021D60SA302191 | 高密封性能安全阀 | 永一阀门集团有限公司 | 1.公称通径：DN25~DN300；2.公称压力：PN1.6~10.0 MPa；3.使用温度：-29~200°C；4.适用介质：空气、液体等介质；5.静态泄漏率：≤20个气泡/分；6.动态试验要求：6.1.整定压力值偏差：≤3%整定压力值；6.2.动作重复性：一致；6.3.机械特性：无频跳、颤振等；7.强度试验：无渗漏及结构损伤。 | 永嘉县科技局
5332 | 2021D60SA306468 | 快速切断阀执行器 | 浙江百得自动化仪表有限公司 | 1、缸径：52mm～350mm；2、行程范围：90°±10°；3、环境温度：-20℃～+80℃。 | 永嘉县科技局
5333 | 2021D60SA304050 | 口字型理化生功能桌 | 温州市育人教仪制造有限公司 | 1、桌面耐磨性：磨损值≤80mg/100r；2、桌面耐划痕（1.5N，划一周）：无整圈连续划痕；3、桌体抗老化（调制(23±2)℃，(50±5)%，48 h；老化(45±5)℃，65%~90%，72 h）：应无开裂；4、桌体水平、垂直静载荷实验：零部件不断裂、不出现永久性松动。 | 永嘉县科技局
5334 | 2021D60SA307585 | 新型高强度双人玩具木马 | 浙江卡尔特游乐设备有限公司 | 1、Sb、As、Ba、Cd、Cr、Hg元素迁移量＜1mg/kg；2、手把套在70N的拉力下不分离；3、玩具按乘骑玩具及座位的超载测试时，不折叠；4、断裂强力（N）：经向：2200；纬向：1800；5、撕裂强力（N）：横向：230，纵向:190。 | 永嘉县科技局
5335 | 2021D60SA306056 | 金属表面复合尼龙纽扣 | 温州凯帆服装辅料有限公司 | 1、眼孔拉力≥40/N；2、耐皂洗色牢度（变色、沾色）：变色色牢度应不低于3-4级，沾色色牢度不低于3-4级，表面应无裂纹、缺口、变形，光泽应无明显变化；3、耐干洗色牢度（变色、沾色）：变色色牢度应不低于3-4级，沾色色牢度不低于3-4级，表面应无裂纹、缺口、变形，光泽应无明显变化；4、耐氯漂色牢度（变色）：变色色牢度应不低于3-4级，表面应无裂纹、缺口、变形，光泽应无明显变化。 | 永嘉县科技局
5336 | 2021D60SA305902 | 耐老化耐低温隔膜片 | 永嘉县兴力塑胶有限公司 | 1、化学成分:铅≤0.1%，镉≤0.01%，汞≤0.1%,六价铬≤0.1%。2、拉伸强度：≥53Mpa；3、断裂伸长率：≥350%；4、低温性能: 经（-40±2）℃试验时间8 小时，试验后样品应无开裂。 | 永嘉县科技局
5337 | 2020D60SA7515394 | 具有阴角墙体切割功能的开槽机 | 永康市帮手电动工具有限公司 | 1.额定电压（V）：220；2.电机功率（W）：1850； 3.额定空载转速（r/min）：4300；4.绝缘等级：E； 5.外壳防护等级：IPX0；6.电机温升（K）：＜90。 | 永康市科技局
5338 | 2020D60SA7519581 | 壁挂式自动绕管器（FW25） | 永康市海力实业有限公司 | 1、整机尺寸：475±5x240±5x415±5mm；2、轮毂外径：Φ353±2mm；3、轮毂底径：Φ225±2mm；4、水管规格：Φ11.3x15.5mm；5、水流量：5±1 Lpm;6、水管长度：25米；7、锁止限位点；5个；8、水管回收时间：8±2s。 | 永康市科技局
5339 | 2020D60SA7513579 | 便捷防摔型电动平衡车 | 永康玛凯工贸有限公司 | 1.跌落高度1.5m，可正常使用（GB/T34668-2017规定为1m）；2.驻坡能力及保护：爬坡度≥15°；3.冲击测试，仍可以正常使用；4.失稳保护：车轮在失稳后在3s内停止转动（GB/T34668-2017规定5s内停止转动）。 | 永康市科技局
5340 | 2020D60SA7520266 | 推车式清洗机 | 永康市海力实业有限公司 | 1、整机尺寸：330±5x315±5x705±5mm；2、额定电压：220V；3、额定功率：1800W；4、噪音：<96dB；5、输入压力：0.6±0.1MPa；6、输出压力：10±1MPa；7、水流量：6±1 Lpm；8、使用收纳对应参数：5/16”高压水管 10m；9、轮毂外径：260±2mm ；10、轮毂底径：120±2mm。 | 永康市科技局
5341 | 2020D60SA7515600 | 立铣、卧铣、多角度、偏置铣多功能高效修边机 | 浙江闽立电动工具有限公司 | 1.产品规格：ML-59118；2.功率：710W；3.使用寿命：≥400h；4.效率：≥63%；5.温升限值：≤90K；6.火花等级：≤2级；7.噪音：≤85db。 | 永康市科技局
5342 | 2021D60SA750440 | 无水封长寿命手持工程钻机 | 浙江省永康市金都工贸有限公司 | 本产品在研制与生产过程中严格按照国家标准与公司标准执行，主要性能指标主要包括以下几点：1、输入功率和电流：偏差≤15%;2、发热：外壳≤60K；金属手柄≤30K；3、介电强度：基本绝缘：1250；附加绝缘：2500；加强绝缘≥3750；4、耐久性：周期性运行≥48H。 | 永康市科技局
5343 | 2020D60SA7513580 | 折叠锁定型滑板车 | 永康玛凯工贸有限公司 | 1.制动距离≤2.5m（国标规定≤3.5m）；2.高温运行：升温至（45±2）℃，在该温度下累计运行72小时，试验后可正常使用。（行业内（40±2）℃，累计48小时，无异常）；3.应力清除：80℃，保持10h，无明显收缩变形。（国标规定70℃，保持7h，无明显收缩）；4.充电锁定：电动平衡车在充电过程中应无法开机行驶。如果可开机，应有保护措施限制其正常行驶，如无动力驱动车轮转动。 | 永康市科技局
5344 | 2020D60SA751805 | 新型高导热不锈钢锅 | 浙江金嫂子工贸有限公司 | 1、渗水：试验后，器皿不应有渗水现象；2、底部：试验后，器皿底部不应外凸；3、不锈钢的迁移物：砷（mg/kg）：≤0.04；镉（mg/kg）：≤0.01；铅（mg/kg）：≤0.01。 | 永康市科技局
5345 | 2020D60SA7519799 | 自清洁吸尘器(BJ1922) | 永康市超锐电器有限公司 | 1、电压：230V；2、功率：1200W；3、真空度：≥16KPa ；4、流量：≥1.2m³/min；5、效率：≥14%；6、容量：60L。 | 永康市科技局
5346 | 2020D60SA7516612 | 高电流承载能力电动工具开关 | 永康市川木电器有限公司 | 1. 电压：36V DC；2. 电流：20A；3. 电气寿命:5E4；4. 耐电痕化指数PTI：175V； 5. 起燃性温度：850℃；6. 过电压等级：II。 | 永康市科技局
5347 | 2020D60SA7519584 | 双驱盘绕管器（FW15） | 永康市海力实业有限公司 | 1、整机尺寸：470±5x310±5x485±5mm； 2、轮毂外径：Φ380±2mm ； 3、轮毂底径：Φ226±2mm； 4、水管规格：Φ11.3x15.5mm； 5、水流量：5±1 Lpm； 6、水管长度：20+20m； 7、锁止限位点；任意； 8、水管回收时间：8±2s。 | 永康市科技局
5348 | 2020D60SA753398 | Aurora 极光双防撬钢安全门 | 浙江索福绿建实业有限公司 | 1.框面材质厚：1.5-2mm；2.锁闭点数：10-12个；3.锁舌长度：≥16mm；4.防破坏开启时间：≥30min；5.产品尺寸：2050mm*960mm。 | 永康市科技局
5349 | 2021D60SA705154 | 含Sc的高品质铝合金焊丝 | 永康市精美新材料有限公司 | 1、氢含量≤0.12ml/100gAl；2、夹杂物含量≤0.08mm2/kg；3、晶粒尺寸≤150μm；4、抗拉强度≥310MPa；5、屈服强度≥260MPa；6、延伸率≥8%。 | 永康市科技局
5350 | 2021D60SA706995 | 377型柴油发动机(XY377) | 浙江星莱和农业装备有限公司 | 1.型式：直列3缸水冷4冲程； 2.供油系统型式：电控VP泵；3.缸径×行程：77mm×81mm；4.压缩比： 23:1；5.净功率/转速：18（kw）/3000（r/min）；6.最大净扭矩/转速：66.7（N.m）/2000(r/min); 7.最高转速：3240； 8.润滑方式：压力与飞溅。 | 永康市科技局
5351 | 2021D60SA703917 | 高强高导热5G基站散热器 | 永康市精美新材料有限公司 | 1、热导率≥200W/(m•K)；2、电导率≥55 IACS%；3、抗拉强度≥320Mpa； 4、屈服强度≥240Mpa； 5、延伸率≥10%。 | 永康市科技局
5352 | 2020D60SA1721917 | 春风动力全地形车使用的大扭矩独立悬架前桥研发 | 杭州杰西嘉机械有限公司 | 1.主从动锥齿轮齿侧间隙0.1～0.25；2.声级噪声：采用格里森螺旋锥齿轮副，发动机输入转速0-2800r/min,距车桥总成300mm处测量计权A声级≤78db；3.输入转速：≤3000 r/min；4.二、四驱转换方式：电机驱动转换。 | 余杭区科技局
5353 | 2020D60SA1721918 | 春风动力X系列全地形车使用的独立悬架后桥研发 | 杭州杰西嘉机械有限公司 | 1.传动比：33/9；2.机械式差速器：4行星齿轮差速器，左右差速，手动电机驱动转换二、四轮驱动及差速锁功能正常；3.声级噪声要求：总成计权A声级≤80db；4.发动机输入转速0-2800r/min,输入最大扭矩≥5000N·m通过可靠性耐久性试验，装车路试未出现问题；5.差速器轴承轴向游隙0～0.05，0.05MPa水压下不泄漏。 | 余杭区科技局
5354 | 2020D60SA1721930 | 春风动力Z（U）系列农夫车使用的独立悬架后桥研发 | 杭州杰西嘉机械有限公司 | 1、独立悬挂；2、控制系统设置换档限速保护，使用速度传感器，使车辆在时速小于5km/h或10km/h时，不停车换档；3、左、右半轴齿轮转速差25r/min时自动差速锁工作；4、车速达50km/h(差速器转速402r/min)时自动差速锁解锁。 | 余杭区科技局
5355 | 2020D60SA1721687 | 自毁式安全胰岛素注射器 | 浙江龙德医药有限公司 | 在88Kpa负压下，保持60S±5S，无漏气、脱落现象，针座与针管连接强度≥22N，细菌内毒素＜0.5EU/ml,无菌，环氧乙烷残留量≤10ug/g。 | 余杭区科技局
5356 | 2020D60SA1721969 | 高保鲜零农残果蔬 | 杭州满元农业科技有限公司 | 1、表面光滑度：果面洁净、果皮光滑；2、农药残留量：未检出；3、菌落总数：≤50000个/g；4、可食性率（平均）：≥70%；5、固酸比：10:1；6、糖含量：≥10.5g/100ml；7、大肠菌群：≤150MPN/100g；8、致病菌：未检出；9、污染物残留量：＜440mg/kg；10、净含量允许短缺量：±5%。 | 余杭区科技局
5357 | 2020D60SA1721689 | 带血液净化灌流器预冲支管的体外血液循环管路 | 浙江龙德医药有限公司 | 铅、锌、锡、铁总含量≤5ug/ml,镉含量≤0.1ug/ml，细菌内毒素＜0.5EU/ml,无菌，环氧乙烷残留量≤8ug/g。 | 余杭区科技局
5358 | 2020D60SA1722063 | 新视觉趣味童鞋 | 杭州中胤创意设计有限公司 | （1）帮底剥离强度（N/cm）：≥40；（2）外底耐磨性能（mm）：磨痕长度≤14.0；（3）衬里和内垫摩擦色牢度（级）：沾色≥2-3；（4）外底硬度（邵尔A）:≥40；（5）异味（级）：≤2；（6）可分解致癌芳香胺染料（mg/kg）≤20；（7）游离或可部分水解的甲醛含量（mg/kg）≤75；（8）贵金属总量（mg/kg）：（砷、铅、镉）≤100。 | 余杭区科技局
5359 | 2020D60SA1722065 | 高品质发光装饰画 | 杭州中胤创意设计有限公司 | （1）画框部分：线条应平直，拼接缝隙不明显，饰面应无划痕凹陷；（2）主体材料：立体感强，不应有碎口、磨痕、条纹、裂纹和杂质，黏结部位应无胶水印；（3）黏结剂：游离甲醛（g/kg）≤0.50，苯（g/kg）≤0.50，总挥发性有机物（g/L）≤700。 | 余杭区科技局
5360 | 2020D60SA1722016 | 精品高抗逆性蝴蝶兰花卉 | 浙江启美生态农业有限公司 | 1、发芽成活率：≥85%；2、病虫害及缺损情况：无病虫害、无机械损伤；3、叶片数：≥6；4、花期：5-6月；5、生长期：15月；6、花朵：A级；7、茎叶状况: 茎枝健壮、分布整齐。 | 余杭区科技局
5361 | 2020D60SA1721731 | 楔合低阻回拉式自毁注射器 | 浙江龙德医药有限公司 | 滑动性能：启始力≤25N，平均力≤10N（注射器容量2ml-50ml）；残留容量≤0.07ml（注射器容量2ml-5ml）；灭菌彻底；环氧乙烷残留量≤10ug/g。 | 余杭区科技局
5362 | 2020D60SA1721914 | 春风动力Z（U）系列农夫车使用的独立悬架前桥研发 | 杭州杰西嘉机械有限公司 | 1.自动差速器锁差速器：左右车轮差速25r/mim自动差速锁工作；2.输入转速：≤3000 r/min；3.输入扭矩：≤1467N·m；4.输出扭矩：≤4000N·m；5.差速器轴承轴向游隙0～0.05，0.05MPa水压下不泄漏。 | 余杭区科技局
5363 | 2020D60SA1722062 | 夜光可视艺术保温杯 | 杭州中胤创意设计有限公司 | （1）保温效能：容量≥1.8L，口径≥55mm有内塞，测温时间为24h，温度≥54℃；容量≥1.8L，口径≥55mm无内塞，测温时间为6h，温度≥74℃；（2）产品容量：公称容量±5%；（3）外壳材料：应选用GB/T20878规定的奥氏体不锈钢材料；（4）耐冲击性：试验后，应无漏水、裂纹和破损现象；（5）密封用盖（塞）及热水异味：盖（塞）及热水应无异味；（6）密封性：应无热水渗漏。 | 余杭区科技局
5364 | 2020D60SA1721688 | 新型儿科护理专用喂药器 | 浙江龙德医药有限公司 | 标尺刻度间隔为0.5单位，细菌内毒素＜0.5EU/ml,无菌，环氧乙烷残留量≤10ug/g。 | 余杭区科技局
5365 | 2020D60SA1721771 | 基于极限真空技术应用在口罩防护服 环氧乙烷残留量快速解析的工艺及装备 | 杭州优尼克消毒设备有限公司 | 1、真空度：＜-75kPa；2、单次真空时间：<50min；3、残留量：<10ug/g；4、清洗次数：可设定；5、解析温度：50℃。 | 余杭区科技局
5366 | 2021D60SA106362 | 高韧性皮划艇测功仪用弹簧钢 | 浙江富日进材料科技有限公司 | 1、厚度公差：±0.008mm；2、宽度公差：±0.10mm；3、硬度 480～550HV。 | 余杭区科技局
5367 | 2021D60SA101289 | 耐热型防潮漏泄同轴电缆的研发FS-YWFYJVP2 | 浙江中大元通特种电缆有限公司 | 耐热性/阻水吸湿特性/耐弯曲性/抗老化；使用温度＞90℃。 | 余杭区科技局
5368 | 2021D60SA105377 | 超小型化1.2mm*1.0mm 40M石英晶体谐振器 | 杭州鸿星电子有限公司 | 1、尺寸：1.2mm*1.0mm；2、标称频率：40.000000 MHz；3、室温频率偏差：+/-7ppm（@25℃±3℃）；4、工作温度范围：-40~100℃；5、温度频率偏差：+/-15ppm（参考25℃）；6、负载电容：6 pF；7、等效阻抗：≤60Ω；8、激励功率：≤100μW；9、绝缘阻抗：≥500 MΩ@100VDC。 | 余杭区科技局
5369 | 2021D60SA105380 | 5G智能手机用小型化高稳定度热敏石英晶体谐振器 | 杭州鸿星电子有限公司 | 1、标称频率：26.000000 MHz；2、温度频率偏差：+/-10ppm（参考25℃）；3、热敏电阻常温阻值@25℃：100 KΩ±1%；4、热敏电阻B常数（+25/50℃）：4250 K±1%；5、温度特性--一次温度系数C1：-0.35~-0.1 ppm/℃；6、温度特性--频率误差：-50~50 ppm/℃（RFSS）；7、温度循环迟滞：-50~50 ppb（5℃小循环HSO）。 | 余杭区科技局
5370 | 2021D60SA101237 | 带控制线芯耐弯曲多芯电缆的研发（KPFA） | 浙江元通线缆制造有限公司 | 抗拉强度≥20MPa；耐弯曲次数≥2500次。 | 余杭区科技局
5371 | 2021D60SA101266 | 细径屏蔽增强型3芯电缆的研发（XJPYJY） | 浙江元通线缆制造有限公司 | 断裂伸长率≥250%；衰减≤8dB。 | 余杭区科技局
5372 | 2021D60SA101261 | 细径低压防火电缆的研发（XJ-BTTZ） | 浙江元通线缆制造有限公司 | 火焰蔓延≤1.5m；氧指数≥35%。 | 余杭区科技局
5373 | 2021D60SA105416 | 新一代低功耗智能家居时钟石英晶体振荡器 | 杭州鸿星电子有限公司 | 1、标称频率：32.768KHz；2、频率稳定度：+/-50ppm（所有工作条件下）；3、工作电压：1.80±5%V；4、工作电流：≤10 uA；5、差分波形上升时间：≤30 ns（10%~90%Vpp）；6、差分波形下降时间：≤30 ns（90%~10%Vpp）；7、输出高电平：≥1.62 V；8、输出低电平：≤0.18V；9、输出负载：≤15pF。 | 余杭区科技局
5374 | 2021D60SA106359 | 车用高强度骨架弹簧钢带 | 浙江富日进材料科技有限公司 | 1、厚度公差：±0.015mm；2、宽度公差：±0.10mm；3、抗拉强度：1950-2200 MPa。 | 余杭区科技局
5375 | 2021D60SA101253 | 耐挤压形变控制线芯绝缘电缆的研发（NJY-KFEP） | 浙江元通线缆制造有限公司 | 耐磨次数≥10000次；老化寿命≥35年。 | 余杭区科技局
5376 | 2021D60SA103140 | MD-3系列制冷压缩机 | 杭州钱江制冷压缩机集团有限公司 | 1、制冷量：53-55W；2、输入功率：37.8-38.5W；3、能效比（COP）值：1.4-1.43W/W；4、噪音≤33dB；5、启动电压≥155V。 | 余杭区科技局
5377 | 2021D60SA105375 | 基于EC-IoT物联网新架构应用的车载晶体谐振器 | 杭州鸿星电子有限公司 | 1、标称频率：20.000000 MHz；2、室温频率偏差：+/-15ppm（@25℃±3℃）；3、频率稳定度：+/-50ppm（所有工作条件下）；4、操作温度范围：-40~125℃；5、工作功率：≤200 uW；6、输出电容：8 pF；7、尺寸：3.2mm×2.5mm。 | 余杭区科技局
5378 | 2021D60SA101258 | 耐弯曲屏蔽增强型同轴电缆的研发（NWPB） | 浙江元通线缆制造有限公司 | 耐弯曲次数≥2500次；衰减≤10dB。 | 余杭区科技局
5379 | 2021D60SA103957 | 250M数字混合信号半导体芯片测试系统 | 杭州加速科技有限公司 | （1）32ch 数字I/O：125MHz/250Mbps数据速率；（2）4ch DPS：最大输出电流±500mA，输出电压范围-3.25V to 8.4V；（3）32ch PPMU：输出电流范围±40mA，输出电压范围-2V to 6.5V；（4）4ch BPMU：输出电流范围-60mA~+80mA，输出电压范围-2V to 9.25V。 | 余杭区科技局
5380 | 2021D60SA106365 | 高碳淬透性合金调质钢 | 浙江富日进材料科技有限公司 | 1、厚度公差：±0.008mm；2、宽度公差：±0.10mm；3、抗拉强度：2200-2400 MPa。 | 余杭区科技局
5381 | 2021D60SA101239 | 防潮防断线型单芯绝缘电缆的研发（FCYJY） | 浙江元通线缆制造有限公司 | 耐弯曲次数≥3000次；断裂伸长率≥250%；衰减≤10dB。 | 余杭区科技局
5382 | 2021D60SA101295 | 带差分信号线芯的多芯通信电缆的研发YWVP3 | 浙江中大元通特种电缆有限公司 | 信号传输稳定性/抗弯曲挤压；抗拉强度≥20MPa；衰减≤10dB。 | 余杭区科技局
5383 | 2021D60SA105372 | 基于Wafer工艺的超高频小型化石英晶体谐振器 | 杭州鸿星电子有限公司 | 1、标称频率：96.000000 MHz；2、室温频率偏差：+/-10ppm（@25℃±3℃）；3、频率稳定度：+/-16ppm（所有工作条件下）；4、操作温度范围：-40~105℃；5、工作功率：≤400 uW；6、输出电容：9.9 pF；7、尺寸：2.0×1.6mm。 | 余杭区科技局
5384 | 2021D60SA101241 | 防潮加强型细径绝缘电力电缆的研发（FCJYJY） | 浙江元通线缆制造有限公司 | 吸水性＜40；耐弯曲次数≥3000次。 | 余杭区科技局
5385 | 2021D60SA106363 | 高强度耐用型卷簧 | 浙江富日进材料科技有限公司 | 1、厚度公差：±0.008mm；2、宽度公差：±0.10mm；3、抗拉强度：2200-2400 MPa。 | 余杭区科技局
5386 | 2021D60SA101243 | 防断线型细径多芯屏蔽电缆的研发（FDXP） | 浙江元通线缆制造有限公司 | 衰减≤8dB，抗张强度≥30MPa。 | 余杭区科技局
5387 | 2021D60SA101252 | 耐低温抗扭转型多芯电缆的研发（NDKNYJY） | 浙江元通线缆制造有限公司 | 耐弯曲次数≥2500次；抗拉强度≥20MPa。 | 余杭区科技局
5388 | 2021D60SA104426 | 基于低温等离子体杀菌及护色技术的蜜饯 | 杭州华味亨食品有限公司 | 1、总糖含量≤50%；2、氯化钠含量≤8%；3、菌落总数（CFU/g）≤（n=5 c=2 m=1000 M=10000）；4、霉菌（CFU/g）≤50；5、大肠菌群（CFU/g）≤（n=5 c=2 m=10 M=100）；6、不含人工合成色素、苯甲酸。 | 余杭区科技局
5389 | 2021D60SA101263 | 细径防潮强化型多芯屏蔽电缆的研发（XJFC—YPFA） | 浙江元通线缆制造有限公司 | 耐弯曲次数≥3000次；断裂伸长率≥250%。 | 余杭区科技局
5390 | 2021D60SA105386 | SONY PS5主机WIFI/BT二合一耐高温型晶体谐振器 | 杭州鸿星电子有限公司 | 1、标称频率：40.000000MHz；2、室温频率偏差：+/-5ppm @25℃±3℃；3、温度频率偏差：+/-15ppm（参考25℃）；4、工作温度范围：-40℃~105℃；5、激励功率：≤350μW；6、负载电容：10 pF；7、静态电容：≤2 pF。 | 余杭区科技局
5391 | 2021D60SA103142 | NN系列高效制冷压缩机 | 杭州钱江制冷压缩机集团有限公司 | 1、制冷量：53-100W；2、能效比（COP）值：1.3-1.7 W/W；3、噪音：35-37db；4、启动电压≥155V。 | 余杭区科技局
5392 | 2021D60SA101245 | 防断芯屏蔽增强型2芯绝缘电缆的研发（FDJP） | 浙江元通线缆制造有限公司 | 抗张强度≥30MPa；断裂伸长率≥250%；衰减≤10dB。 | 余杭区科技局
5393 | 2021D60SA106609 | Rokid X-craft 智能工业AR头环 | 杭州灵伴科技有限公司 | 双目，衍射光波导;视场角40度;分辨率:1280*720；Amlogic A311D(接近于高通835)；4G内存+128G储存；10000毫安时电池；5G;Wifi 6; BT5.0；光线传感器，距离传感器，增强型9轴IMU；Ai全语音交互“中文原生算法”；旋钮，返回键，电源键，SOS按键；3MIC 线性阵列, 可在90DB工业噪声环境中识别语音率为90%。 | 余杭区科技局
5394 | 2021D60SA101264 | 细径防断线5芯绝缘电缆的研发（XJFDYJY） | 浙江元通线缆制造有限公司 | 抗拉强度≥20MPa；耐弯曲次数≥2500次。 | 余杭区科技局
5395 | 2021D60SA104423 | 天然金银花提取物技术的风味蜜饯 | 杭州华味亨食品有限公司 | 1、总糖含量≤50%；2、氯化钠含量≤8%；3、菌落总数（CFU/g）≤（n=5 c=2 m=1000 M=10000）；4、霉菌（CFU/g）≤50；5、大肠菌群（CFU/g）≤（n=5 c=2 m=10 M=100）；6、不含人工合成防腐剂。 | 余杭区科技局
5396 | 2021D60SA101299 | 带通信线芯的多芯屏蔽电缆的研发ZR-EWUVP3 | 浙江中大元通特种电缆有限公司 | 抗干扰性/抗侧应力/稳定性；衰减≤8dB；耐弯曲次数≥2500次。 | 余杭区科技局
5397 | 2021D60SA101246 | 抗拉伸耐挤压形变6芯绝缘电缆的研发（KLYJY） | 浙江元通线缆制造有限公司 | 抗张强度≥30MPa；抗拉强度≥20MPa；耐弯曲次数≥2500次。 | 余杭区科技局
5398 | 2021D60SA101300 | 耐挤压型抗拉伸4芯绝缘电缆的研发KL-KY-DYYWVP3 | 浙江中大元通特种电缆有限公司 | 抗拉强度≥20MPa；耐弯曲次数≥2500次。 | 余杭区科技局
5399 | 2021D60SA104424 | 基于天然罗汉果提取物技术的坚果炒货产品 | 杭州华味亨食品有限公司 | 1、过氧化值（以脂肪计）/(g/100g)≤0.5；2、酸价（以脂肪计）（KOH）/(mg/g)≤3；3、水分（g/100g）≤15；4、大肠菌群（CFU/g）≤（n=5 c=2 m=10 M=100）；5、霉菌（CFU/g）≤25。 | 余杭区科技局
5400 | 2021D60SA101248 | 抗拉伸型耐低温防潮多芯电缆的研发（KLLT） | 浙江元通线缆制造有限公司 | 耐低温：使用温度范围：-60℃~90℃；断裂伸长率≥250%。 | 余杭区科技局
5401 | 2021D60SA104425 | 基于紫外阻隔膜对天然色素保护技术的蜜饯 | 杭州华味亨食品有限公司 | 1、总糖含量≤50%；2、氯化钠含量≤8%；3、菌落总数（CFU/g）≤（n=5 c=2 m=1000 M=10000）；4、霉菌（CFU/g）≤50；5、大肠菌群（CFU/g）≤（n=5 c=2 m=10 M=100）；6、不含人工合成色素、苯甲酸。 | 余杭区科技局
5402 | 2021D60SA101284 | 防潮型氟树脂绝缘2芯扁平电缆及其制备方法的研发FS-FWFB(X) | 浙江中大元通特种电缆有限公司 | 防潮性能/抗拉伸强度/柔韧性/耐弯曲性/抗扭转性；耐弯曲次数≥2500次；抗拉强度≥20MPa。 | 余杭区科技局
5403 | 2021D60SA101238 | 带早期报警线芯的多芯通信电缆的研发（DJAW） | 浙江元通线缆制造有限公司 | 耐磨次数≥10000次，耐弯曲次数≥2500次。 | 余杭区科技局
5404 | 2021D60SA104428 | 基于生物酶钝化抑制天然色素褐变技术的果脯产品 | 杭州华味亨食品有限公司 | 1、总糖含量≤50%；2、氯化钠含量≤8%；3、菌落总数（CFU/g）≤（n=5 c=2 m=1000 M=10000）；4、霉菌（CFU/g）≤50；5、大肠菌群（CFU/g）≤（n=5 c=2 m=10 M=100）。 | 余杭区科技局
5405 | 2021D60SA101287 | 耐低温型防鼠蚁预分支电缆的研发FS-FY-YJYJP63N | 浙江中大元通特种电缆有限公司 | 防止虫蚁/耐低温/柔韧性/耐挠曲性；耐弯曲次数≥3000次；断裂伸长率≥250%。 | 余杭区科技局
5406 | 2021D60SA103147 | WX-2系列制冷压缩机 | 杭州钱江制冷压缩机集团有限公司 | 1、制冷量：140-148W；2、输入功率：77.5-78.8W；3、能效比（COP）值：1.8-1.88W/W；4、噪音≤35db；5、启动电压≥155V。 | 余杭区科技局
5407 | 2021D60SA101256 | 耐扭转型2芯屏蔽电缆的研发（NNP） | 浙江元通线缆制造有限公司 | 抗张强度≥30MPa；抗拉强度≥20MPa；耐弯曲次数≥2500次；断裂伸长率≥250%。 | 余杭区科技局
5408 | 2021D60SA101298 | 带过电流预警控制线芯的多芯通信电缆的研发TFVP3 | 浙江中大元通特种电缆有限公司 | 电流预警≤20%A。 | 余杭区科技局
5409 | 2021D60SA101265 | 细径抗干扰多芯绝缘电缆的研发（XJKYJY） | 浙江元通线缆制造有限公司 | 耐弯曲次数≥2700次；抗拉强度≥22MPa。 | 余杭区科技局
5410 | 2021D60SA101250 | 抗弯曲型4芯绝缘电缆的研发（KWDL） | 浙江元通线缆制造有限公司 | 耐弯曲次数≥2500次，衰减≤10dB。 | 余杭区科技局
5411 | 2021D60SA103135 | JX91H制冷压缩机（R134a工质） | 杭州钱江制冷压缩机集团有限公司 | 1、制冷量：215-225W；2、输入功率：155-160W；3、能效比（COP）值：1.35-1.5W/W；4、噪音：≤40dB；5、启动电压≥155V。 | 余杭区科技局
5412 | 2021D60SA101302 | 阻水型抗铜害老化中低压电力电缆的研发FS-YJDYP3 | 浙江中大元通特种电缆有限公司 | 耐水性/抗铜害老化/耐挠曲/耐弯曲性；膨胀高度：18mm；耐弯曲次数≥3000次。 | 余杭区科技局
5413 | 2021D60SA103149 | 新型商用压缩机（AK） | 杭州钱江制冷压缩机集团有限公司 | 1、制冷量：550-700W；2、能效比（COP）值：1.3-1.5；3、噪音：≤42db。 | 余杭区科技局
5414 | 2021D60SA101259 | 柔软型单芯电力电缆的研发（YJYR） | 浙江元通线缆制造有限公司 | 抗拉强度≥20MPa；耐弯曲次数≥2500次。 | 余杭区科技局
5415 | 2021D60SA101260 | 椭圆形2芯绝缘扁电缆的研发（TY_YJY） | 浙江元通线缆制造有限公司 | 抗张强度≥30MPa；抗拉强度≥20MPa。 | 余杭区科技局
5416 | 2020D60SA8621959 | 空调水力分配平衡器 | 浙江鑫帆暖通智控股份有限公司 | 1.材质：抗脱锌黄铜（Hpb59-1）；2.工作压力：≤1 Mpa；3.温度精度：±2℃；4.工作温度范围：0-110℃。 | 玉环县科技局
5417 | 2020D60SA8622014 | 聚酯材质高阻隔性防挥发电热蚊香液瓶 | 台州普雷斯医药包装有限公司 | 1.拉伸硬度≥2mpa;2.断裂伸长：80%-200%;3.抗压性能：70℃*70h;4.拉伸强度：≤-20%;5.伸长变化度：≤-30%。 | 玉环县科技局
5418 | 2020D60SA8621040 | 步进剪线控制系统 | 浙江沪龙科技股份有限公司 | （1）调速功能：调速范围在200rpm～5000rpm，稳速精度要求在±1%以内。（2）上下停针定位功能：停针精度要求在±1度以内；（3）加速时间小于150ms，减速150ms以内；（4）固缝速度提升到2800RPM对应3mm针距；（5）剪线速度提升到400RPM，剪线线头更短；（6）连续剪线100次，未出现剪不断或线头过长过短；（7）具有自动剪线，自动松线等功能。 | 玉环县科技局
5419 | 2020D60SA8620932 | 铝电解电容器密封用胶塞气密性工艺优化 | 浙江天华电子股份有限公司 | 1.回弹性≥40%；2.拉伸强度（Mpa）≥7.0；3.恒定形变压缩永久变形≤20%；4.扯断伸长率≥300%。 | 玉环县科技局
5420 | 2020D60SA8620475 | 一次成型的眼镜铰链钻铣攻组合加工 | 浙江康华眼镜有限公司 | 1、X、Y、Z轴方向移位量：300mm，300mm，330mm；2、转速：100-1000r/min；3、铣削进给速度：3000mm/min；4、轴双向定位精确度：0.006-0.02mm；5、轴双向定位反复性：＜0.004mm。 | 玉环县科技局
5421 | 2020D60SA8621958 | 双重密封无漏流量计 | 浙江鑫帆暖通智控股份有限公司 | 1.流量控制范围：0-5 L/min。 2.流量控制精度：±0.010 L/min。 3.工作压力：≤1 Mpa。4.工作温度范围：0-110℃。 | 玉环县科技局
5422 | 2020D60SA8621991 | 灵活装配分离式汽车传动半轴 | 玉环博海机械有限公司 | 1、 抗拉强度≥700Mpa；2、 屈服强度≥600Mpa；3、伸长率 ≥10%。 | 玉环县科技局
5423 | 2020D60SA8621597 | 基于分段式吹塑工艺的多功能药瓶的研发 | 浙江华诺医药包装有限公司 | 1.跌落测试:1米以下不破。2.锁盖力度≥80N.cm,不滑牙。3.泄漏测试:锁盖60N.cm后,以气压0.2kg/c㎡充压,无泄漏。4.黄变测试:用一支灯管照射4小时,无明显黄变现象。 | 玉环县科技局
5424 | 2020D60SA8620676 | 高可靠性薄壁液压缸密封系统研究及开发 | 台州迈兴机械有限公司 | 1、缸径：40mm；2、速比：2；3、活塞杆直径：25mm；4、工作压力：160MPa；5、推力：20100N；6、拉力：12270N；7、最大行程：500mm。 | 玉环县科技局
5425 | 2020D60SA8621961 | 防烫伤混水阀 | 浙江鑫帆暖通智控股份有限公司 | 1.材质：抗脱锌黄铜（Hpb59-1）；2.工作压力：≤1 Mpa；3.温度精度：±1℃；4.工作温度范围：0-110℃。 | 玉环县科技局
5426 | 2020D60SA8621601 | 带自动泄气功能防负压试剂瓶 | 浙江华诺医药包装有限公司 | 1、收缩率：0.8-1.2 %；2、断裂伸长率：2~5 %；3、弯曲模量：4200 Mpa；4、热变形温度：190 ℃（1.82MPa）；5、阻燃性：HB。 | 玉环县科技局
5427 | 2020D60SA8621599 | 具有良好抗压性避光塑料医药瓶 | 浙江华诺医药包装有限公司 | 1、表面擦痕：小于表面积的10%；2、溶出物试验（水浸液）：≤12.0mg；3、溶出物试验（易氧化物）：消耗滴定液之差不得超过1.5ml；4、灼烧残渣：≤3%。 | 玉环县科技局
5428 | 2020D60SA8621598 | 防倾倒承装粉末状药品药瓶 | 浙江华诺医药包装有限公司 | 1、表面擦痕：小于表面积的10%；2、黄变测试:用一支灯管照射4小时,无明显黄变现象；3、溶出物试验（易氧化物）：消耗滴定液之差不得超过1.5ml；4、跌落测试:1米以下不破。 | 玉环县科技局
5429 | 2020D60SA8620688 | 基于耐高温冲击特性的活塞及其工艺研究与应用 | 台州迈兴机械有限公司 | 1、规格：Φ6；2、长度：800mm；3、表面处理硬度：HRC60以上；4、调质轴硬度：HB241；5、直线度：0.15/1000mm。 | 玉环县科技局
5430 | 2020D60SA8620683 | 整体式14通道中央回转接头设计开发 | 台州迈兴机械有限公司 | 1、工作油口：A.B.C.D为高压油口 E.F为低压油口;2、温度范围：-20--+90℃;3、粘度范围：2.8—380m㎡/s（液压油）;4、额定流量：250L/min;5、转速：15r/min。 | 玉环县科技局
5431 | 2020D60SA8620489 | 适用于电阻焊工艺的眼镜铰链设计 | 浙江康华眼镜有限公司 | 1、材料：白铜；2、功能：防摆动、前绞有多种配法、可配各种镜架；3、总长：16.7mm；4、壳宽：4.3mm；5、疲劳测试：≥30000次；6、抗拉强度：≥20kg。 | 玉环县科技局
5432 | 2020D60SA8621962 | 空调防结露电动阀 | 浙江鑫帆暖通智控股份有限公司 | 1.材质：抗脱锌黄铜（Hpb59-1）；2.寿命：≤10000次；3.工作压力：≤1 Mpa；4.温控精度：±1℃；5.工作温度范围：0-80℃。 | 玉环县科技局
5433 | 2020D60SA8620927 | 基于电容器胶塞溶媒透过性优化工艺优化 | 浙江天华电子股份有限公司 | 1、外观：无鼓泡、缺料，无划伤、开裂；2、产品收缩率：≤0.03%；3、产品膨胀率：≤0.1%；4.扯断强度（min）:13.6MPa。 | 玉环县科技局
5434 | 2020D60SA8620356 | 导向密封防倾斜燃气自闭阀 | 玉环奥德华阀门有限公司 | 1、公称直径：DN50×100-DN400×700；2、公称压力：CL150-900；3、阀体材料：WCB、CF8、CF8M及特殊材料；4、阀内件材料：316+WC；5、流量特性：线性、等百分比。 | 玉环县科技局
5435 | 2020D60SA8622157 | 工程机械车辆专用盘式制动器CNLZADB-23.5B | 隆中控股集团有限公司 | 产品装车后的性能需满足GB/T21152《土方机械 轮胎式机器 制动系统的性能要求和试验方法》要求，主要技术指标有额定制动力矩：21000N.m；制动半径：182mm；制动间隙：0.30-0.60 mm；摩擦系数：0.45-0.50；制动盘的直径/厚度：440/18mm；单件摩擦块总厚度：30mm、每件摩擦块面积：177平方厘米；适配轮辋公称尺寸：23.5″。 | 玉环县科技局
5436 | 2020D60SA8620935 | 交联均匀热稳定电容器封口橡胶塞 | 浙江天华电子股份有限公司 | 1.拉伸强度（Mpa）≥7.0；2.恒定形变压缩永久变形≤20%；3.扯断伸长率≥300%；4.热空气老化硬度变化值≤+6。 | 玉环县科技局
5437 | 2020D60SA8621964 | 安全地暖防漏保护系统 | 浙江鑫帆暖通智控股份有限公司 | 1.材质：抗脱锌黄铜（Hpb59-1）；2.寿命：≤100000次；3.工作压力：≤1 Mpa；4.产品精加工精度：±0.05mm；5.温度精度：±1℃；6.工作温度范围：0-110℃。 | 玉环县科技局
5438 | 2020D60SA8620679 | 基于椭圆油道的法兰式导向套设计开发 | 台州迈兴机械有限公司 | 1、压力范围：16MPa;2、缸径：40mm;3、安装形式：单耳式；4、杆径：28mm。 | 玉环县科技局
5439 | 2020D60SA8621195 | 双通道减少流动阻力卡套截止阀 | 浙江怡泛科技有限公司 | （1）壳体耐压试验：水压21MPa下持续15S，无泄漏与结构损伤；（2）密封试验：介质空气，15.4MPa压力下持续15s，无泄漏；（3）壳体最小壁厚≥4.8mm；（4）阀座最小直径≥12mm；（5）阀杆最小直径≥9.5mm；（6）连接尺寸：92±1.5mm ；（7）锻件外观：光洁、无裂纹等有害缺陷；（8）标志、铭牌、合格证齐全。 | 玉环县科技局
5440 | 2020D60SA8620469 | 基于自动抛光技术的眼镜腿分段抛光研发 | 浙江康华眼镜有限公司 | 1、眼镜腿尺寸：135mm；2、连接抗性：≥98N；3、误差度：＜1.5mm；4、表面粗糙度：Ra0.08。 | 玉环县科技局
5441 | 2020D60SA8620483 | 基于眼镜铰链在加工中消除毛刺的研发 | 浙江康华眼镜有限公司 | 1、材料：白铜；2、功能：防摆动、前绞有多种配法、可配各种镜架；3、总长：15.4mm；4、壳宽：4.1mm；5、疲劳测试：≥28000次；6、抗拉强度：≥19kg。 | 玉环县科技局
5442 | 2020D60SA8621963 | 空调高效排气阀 | 浙江鑫帆暖通智控股份有限公司 | 1.材质：抗脱锌黄铜（Hpb59-1）；2.工作压力：≤1 Mpa；3.螺纹精度：±0.015mm；4.工作温度范围：0-110℃。 | 玉环县科技局
5443 | 2020D60SA8620366 | 稳定连接限位阻隔闸阀 | 玉环奥德华阀门有限公司 | 1、抗拉强度：583Rm；2、断后伸长率（A）：52.5；3、最大力（Fm）：27.841；4、纵向回宿率：≤2 静液压试验：无破裂、无渗透 静液压状态下的热稳定性试验：无破裂、无渗透 管环最小平均剥离力：20-80（根据公称外径的不同指标不同） 内压试验：无破裂、无渗透 热循环试验：破裂、无渗透； | 玉环县科技局
5444 | 2020D60SA8620478 | 基于眼镜腿快速互换的架构研发 | 浙江康华眼镜有限公司 | 1、眼镜腿尺寸：150mm；2、连接抗性：≥105N；3、误差度：＜1.2mm；4、表面粗糙度：Ra0.06。 | 玉环县科技局
5445 | 2020D60SA8621992 | 高抗疲劳度汽车降噪轮毂 | 玉环博海机械有限公司 | 产品技术指标：1、材质：SPHC；2、径向与轴向跳动要求：1.5mm；3、安装面平面度0.3mm；4、焊缝宽度3-5mm；拉伸变薄率20%。产品性能指标：1、盐雾试验500小时不得生锈；2、弯曲疲劳试验SAE J1204，载荷540LBS,旋转次数10万转；3、径向负载耐久试验，载荷Q=600Kgf，50万转4、冲击载荷试验：360kg，高度230mm。 | 玉环县科技局
5446 | 2020D60SA8621292 | 紧凑型凸式组合锁闭球阀 | 浙江怡泛科技有限公司 | 1、壳体试验： （1）2～2.5MPa； （2）持续时间：60s； （3）泄漏情况：无可见渗漏及结构损坏。2、密封试验： （1）试验压力：1.6～1.8MPa； （2）持续时间：60s； （3）泄漏量：0。3、气密封试验：（1）试验压力：0.4～0.7MPa； （2）持续时间：60s； （3）泄漏量：0。 | 玉环县科技局
5447 | 2020D60SA8621990 | 高精准调节轻量化车用铝活塞 | 玉环博海机械有限公司 | 1、活塞外径直径要求为34.75±0.05，粗糙度要求为Ra3.2；2、两活塞槽宽要求为5.365±0.065，粗糙度要求为Ra3.2，两槽间距要求为4.7；3、活塞两内肩内间距为1414.38±0.05，粗糙度要求为Ra1.6，两内肩外间距为18.5±0.1，两内肩同轴度要求为0.1，圆柱度要求为0.1；4、活塞要求T6处理，硬度要求为HB110以上。 | 玉环县科技局
5448 | 2020D60SA8621260 | Y型过滤器多功能角式球阀 | 浙江怡泛科技有限公司 | 1 公称通径：DN 15～200；2 公称压力：PN1.6MPa～4.0MPa；3 适用温度：-29℃～260℃；4 适用介质：水、油品、蒸汽、天然气、各种酸类等；5 连接方式：法兰式。 | 玉环县科技局
5449 | 2021D60SA806908 | 集装箱侧移装卸系统 | 浙江双友物流器械股份有限公司 | 现有集装箱在铁路运输中放置在平车上或随着半挂车一起运输。当集装箱运输到目的地时，需将集装箱或半挂车卸下。该系统集装箱转运货物在发货人的仓库装货，运到收货人的仓库卸货，中途更换车、船时，无须将货物从箱内取出换装。通过水平移送方式实现集装装卸，不受货车轨道上方电缆的限制，在操作可行性上有大幅度提升。 | 玉环县科技局
5450 | 2021D60SA809712 | 双偏移等速万向节 | 玉环青正机械有限公司 | 1、组装后运动英灵活，且无异常声响；2、在100N的轴向力作用下，轴向窜动量不大于0.2mm；3、旋转间隙不大于45度；4、最小静扭破坏强度≥1200N/m。 | 玉环县科技局
5451 | 2021D60SA804820 | 中空填充隔热模块化多功能分集水器 | 玉环市鹤梦管件有限公司 | 最大工作温度：90℃；最大工作压力：8bar；流量计测量范围：0～5L/min；最大测量误差：±10%；规格尺寸：3/4"-1"；环路间距：50mm；适用介质：水；主体材质：优质塑料；螺纹接口材质：铜；密封圈材质：EPDM。 | 玉环县科技局
5452 | 2021D60SA809709 | 减振消噪三球销式等速万向节 | 玉环青正机械有限公司 | 1、外径：93±0.5； 2、高温试验：经（70±2）℃高温试验8小时后，试验后样品应无开裂。3、低温试验经（-30±2）℃低温试验8小时后，试验后样品应无开裂。 | 玉环县科技局
5453 | 2021D60SA809046 | 离合器M3000操纵杆 | 浙江嘉禾汽车部件股份有限公司 | 1、直径：Φ19（0/-0.15）mm；2、螺纹总长：30（+1）mm；3、长度：212±0.5mm；4、螺纹规格：M12。 | 玉环县科技局
5454 | 2021D60SA807525 | 具有轴向自动补偿功能的双防螺母 | 台州承连机械有限公司 | 化学成分（%）：C≤0.45，Si≤0.65，Mn≤1.00，P≤0.045，S≤0.030。 | 玉环县科技局
5455 | 2021D60SA807539 | 带限位结构的弧面型防滑履带铁齿 | 台州承连机械有限公司 | 1、抗拉强度（Mpa）≥450；2、条件屈服强度（Mpa）≥310；3、伸长率（%）≥10；4、硬度（HB）：160-210。 | 玉环县科技局
5456 | 2021D60SA801931 | 新型智能捆绑器 | 浙江双友物流器械股份有限公司 | 一、智能采集捆绑次数及拉力极限值；二、报警功能：1.极限值2500kg，数码管显示；2.捆绑次数极限值报警：设定捆绑次数9999次；3.故障报警：故障自动报警、电池电量提醒报警；三、智能蓝牙Mesh计重器系统性能指标：1、记录手拉器的捆绑次数；2、记录手拉器的捆绑力极限值；3、电耗状态报警及程序错误报警；4.数显范围0-2500kg；单位可切换，测量精度±10kg，工作电压3.7v。 | 玉环县科技局
5457 | 2021D60SA807521 | 高强度防松脱凸缘螺母 | 台州承连机械有限公司 | 化学成分（%）：C≤0.45，Si≤0.65，Mn≤1.00，P≤0.045，S≤0.030。 | 玉环县科技局
5458 | 2021D60SA805584 | 高压旁通压差阀 | 玉环市鹤梦管件有限公司 | 外观和动作要求：外表光洁，色泽一致。文字、图形符号、型号、示值和刻度线清晰、端正和牢固。阀体强度：开启状态下，1.5MPa静水压，持续15s，无结构损伤或液体泄漏。上密封性能：全开状态下，1.1MPa静水压，持续15s。无渗漏。密封性能：关闭状态下，1.1MPa静水压，持续15s，无结构损伤。 | 玉环县科技局
5459 | 2021D60SA805622 | 可伸缩操作杆的地下阀 | 玉环市鹤梦管件有限公司 | 壳体实验：2.4MPa静水压，持续15s，无结构损伤，无可见渗漏通过阀门壳壁和任何固定的阀体连接处。密封试验：0.6MPa气压，持续15s，无泄漏。壳体最小壁厚（mm）：≥1.9。阀体（通道、流道）最小直径（mm）：≥23。铸（锻）件外观质量：表面无砂眼、裂纹、疏松、非金属夹杂等缺陷；采取了防锈措施，无明显的流漆、气泡、露底等缺陷。 | 玉环县科技局
5460 | 2020D60SA6921901 | KML2050抗菌防静电羽绒服烫金面料 | 绍兴可美了科技发展有限公司 | 1、抗菌率：≥95%；2、耐水色牢度：变色4级；沾色4级；3、电荷面密度/（μC/m2）：≤4.5；4、4.耐摩擦色牢度（级）：干摩≥4，湿摩≥3-4；5、甲醛含量/（mg/kg）：未检出。 | 越城区科技局
5461 | 2021D60SA690479 | 电弧喷涂用低堵枪率锌铝合金线材的研发 | 绍兴市天龙锡材有限公司 | 合金成分:铝：14～16%，锌：余量。杂质成分：铁：0.03%，铅；0.005%，镉：0.002%，铜0.004%，锡：0.001%，硅：0.02%，钛：0.005%。力学性能：1）、常温状态（20℃）：抗拉强度≥180N/mm2，断后伸长率≥40%；2）、150℃时：抗拉强度≥40N/mm2，合金线径:1.50mm≤Φ≤ 3.20mm。线材表面：光滑、清洁，无夹杂物、起皮和裂纹等缺陷。 | 越城区科技局
5462 | 2021D60SA602973 | 抗氧化低温镀膜锌条 | 绍兴市天龙锡材有限公司 | 合金成分：铝：0.001～0.01%，镁：0.001~0.005%，余量为锌，杂质成分：铅≤0.004%，铁≤0.008%，镉≤0.002%，铜≤0.001%，铝≤0.001%，锡≤0.001%，杂质总含量≤0.01%。合金形状为条状，295（长）×20（宽）×13（高），单位为mm。 | 越城区科技局
5463 | 2021D60SA601915 | UPS用长寿命电池开发 | 卧龙电气集团浙江灯塔电源有限公司 | C20容量大于20小时；大电流放电，30I10放电3min，极柱、内部汇流排应不熔断；满足YD/T 799-2010通信用阀控式密封铅酸蓄电池标准。 | 越城区科技局
5464 | 2021D60SA601918 | 5G锂电系列化开发 | 卧龙电气集团浙江灯塔电源有限公司 | 研发内容：额定电压 DC48V,额定容量20Ah/50Ah,支持电池组在-40℃下可以正常充放电，产品满足中国移动2018年至2020年一体化电源产品集中采购技术规范书预期目标：完成48V20AH/48V50Ah电池组的产品设计，验证，并具备产业化能力。 | 越城区科技局
5465 | 2021D60SA601784 | 3-甲基-2丁烯-1-醇 | 绍兴明业化纤有限公司 | 1.中间过程：二氯代异戊烷含量为0，其他氯代物含量控制在0.5%以下。2.分离过程：3-甲基-2-丁烯-1-醇的含量控制在99%以上，醚类物质含量控制在0.1%以下，水分含量控制在0.05%以下。3.尾气：实现回收利用、未能回收利用的焚烧处理。4、废水：控制COD排放，使其达到纳管要求。5、产品性能：含量达到：≥98.5%，含水量≤0.05%，重金属含量≤50ppm。 | 越城区科技局
5466 | 2021D60SA601916 | 12V通信用长寿命电池优化设计 | 卧龙电气集团浙江灯塔电源有限公司 | (1)12V100:C10容量≥10h；(2)12V150:C10容量≥10h；(3)12V200:C10容量≥10h。 | 越城区科技局
5467 | 2021D60SAB03604 | 斜置密封多功能节能止回阀 | 浙江汉威阀门制造有限公司 | （1）型号：HH76H-100C DN400；（2）壳体试验压力（介质：水）：15.0MPa，持续300s，无泄漏；（3）低压密封试验压力（介质：空气）：0.60 MPa，持续300s，无泄漏；（4）密封试验压力（介质：水）：11.0MPa，持续300s，无泄漏；（5）壁厚：≥38.1mm；（6）阀瓣倾斜角：20±5°；（7）流阻系数：≤2.1；（8）流量系数：≥1910m3/h。 | 云和县科技局
5468 | 2021D60SAB09107 | 便携式自发电光电琴玩具 | 浙江童园玩具有限公司 | （1）输出电压：9V；（2）输出电压：350mA；（3）功率：2W；（4）电源：压电陶瓷自发电；（5）音乐传输方式：激光（红外）无线传输；（6）主体材质：木制琴架。（7）外观：表面光滑无木刺。 | 云和县科技局
5469 | 2021D60SAB09106 | 智能型尖端放电科学教学玩具 | 浙江童园玩具有限公司 | （1）输出电压：5V~24V；（2）输出电压：1600mA；（3）功率：25w；（4）电源：手摇直流发电机；（5）功能：尖端放电电弧展示；（6）主体材质：木制底盒。（7）外观：表面光滑无木刺。 | 云和县科技局
5470 | 2021D60SAB09196 | 火电专用耐高温合金钢轨道球阀铸件 | 云和立信泵阀制造有限公司 | 1、型号：DN200 PN40；2、成分：C：0.2~0.40、Si：0.25~0.45、Mn：0.6~1.1、Cr：0.2~1.0、Nb：0.02~0.08、P、S≤0.04；3、壁厚：≥10.5mm；4、抗拉强度：≥680MPa；5、屈服强度：≥510MPa；6、330℃冲击功：≥65J；7、延伸率：≥20%。 | 云和县科技局
5471 | 2021D60SAB03610 | 可变传动比双闸板暗杆闸阀 | 浙江汉威阀门制造有限公司 | （1）型号：Z545H-40C DN250；（2）壳体试验（介质：水）：6.0MPa，持续120s，无泄漏；（3）低压密封试验（介质：空气）：0.60 MPa，持续120s，无泄漏；（4）密封试验（介质：水）：4.4MPa，持续120s，无泄漏；（5）壁厚：≥17.5mm，阀杆直径：≥37.8mm；（6）闸板调整角度：1 - 5°；（7）安装高度：≤280mm;（8）传动比：1:3~1:10。 | 云和县科技局
5472 | 2021D60SAB09189 | 高韧性耐腐蚀低镍不锈钢球阀铸件 | 云和立信泵阀制造有限公司 | 1、型号：DN300 PN64；2、主要成分：Cr：≤18、Ni：≤4、La：0~0.14、N:0.1~0.35；3、壁厚：≥22mm；3、抗拉强度：≥550MPa；4、屈服强度：≥400MPa；5、延伸率：≥50%；6、硬度：≥210HB；7、腐蚀量：≤0.9g.cm-2；8、腐蚀速率：≤0.3g.cm-2.h-1。 | 云和县科技局
5473 | 2021D60SAB03601 | 矿山阀门用高强韧耐磨合金钢 | 浙江汉威阀门制造有限公司 | （1）主要成分：C:0.22~0.45、Cr：12.0~18.0、Si：0.8~1.5、Mn：0.9~1.2、S＜0.04、P＜0.04、B:0.8~1.2；（2）抗拉强度：≥750MPa；（3）屈服强度：≥610MPa；（4）常温冲击功：≥38J；（5）断面收缩率：≥32%；（6）延伸率：≥20%。 | 云和县科技局
5474 | 2021D60SAB09038 | 新型超低温上装式固定球阀 | 浙江欧菲石油设备有限公司 | （1）型号：NPS12 600LB；（2）材质：F304；（3）壳体试验压力：15.4MPa，持续时间：600s，无泄漏；（4）密封试验压力：0.60 MPa，持续时间：300s，无泄漏；（5）密封试验压力：11.5MPa，持续时间：300s，无泄漏；（6）壁厚：≥23.0mm，阀杆直径：≥50.8mm；（7）体腔泄压试验：≥2.2MPa；（8）启闭过程和操作力：启闭过程无卡阻，操作。 | 云和县科技局
5475 | 2021D60SAB09041 | 可替换阀座式轨道球阀 | 浙江欧菲石油设备有限公司 | （1）型号：NPS10 600LB；（2）材质：A105；（3）壳体试验压力：15.4MPa，持续时间：300s，无泄漏；（4）密封试验压力：0.80 MPa，持续时间：120s，无泄漏；（5）密封试验压力：11.3MPa，持续时间：120s，无泄漏；（6）壳体壁厚：≥19.7mm，阀杆直径：≥50.8mm；（7）扭矩：≤2850N.m；（8）其他：可替换阀座和可在线维护。 | 云和县科技局
5476 | 2021D60SAB09996 | 煤化工高耐磨合金钢球阀铸件 | 云和立信泵阀制造有限公司 | 1、型号：DN300 PN16；2、成分：V:0~0.15、Ti：0.15~0.2 Mn:1.1~1.5；3、壁厚：≥9.5mm；4、V-合金钢冲击功：≥60J；5、V-合金钢磨损失重：≤1g；6、V-合金钢硬度：≥210HBW；7、Ti-V合金钢磨损失重：≤0.2g；8、Ti-V合金钢硬度：≥225HBW。 | 云和县科技局
5477 | 2021D60SAB09185 | LNG专用耐冲击低温平板闸阀铸件 | 云和立信泵阀制造有限公司 | 1、型号：DN500 PN100；2、成分：C：0.12~0.20、Si：0.15~0.45、Mn：1.1~1.4、S、P：≤0.35、Cr：0.8~1.2、N：0.2~0.95、Mo：0.1~0.4；3、壁厚：≥35mm；4、抗拉强度：≥720MPa；5、屈服强度：≥660MPa；6、-196℃冲击功：≥48J；7、硬度：≥35HRC；8、RT探伤级别：≤RT2。 | 云和县科技局
5478 | 2021D60SAB03609 | 低扭矩超高压大口径闸阀 | 浙江汉威阀门制造有限公司 | （1）型号：DN300 PN250；（2）壳体试验压力（介质：水）：37.5MPa，持续时间：300s，无泄漏；（3）低压密封试验压力（介质：空气）：0.60 MPa，持续时间：300s，无泄漏；（5）密封试验压力（介质：氮气）：27.5MPa，试验持续时间：300s，无泄漏；（6）壳体最小壁厚：66.8mm，阀杆最小直径：69.14mm；（7）扭矩：≤1090N.m。 | 云和县科技局
5479 | 2021D60SAB09043 | 纯金属硬密封蝶阀 | 浙江欧菲石油设备有限公司 | （1）型号：DN700 PN16；（2）材质：WCB；（3）壳体试验压力：2.4MPa，持续时间：300s，无泄漏；（4）密封试验压力：0.8 MPa，持续时间：120s，无泄漏；（5）密封试验压力：1.8MPa，持续时间：120s，无泄漏；（6）壁厚：≥21.4mm，阀杆直径：≥60.0mm；（7）扭矩：≤5500N.m；（8）其他：自吹扫清洁结构。 | 云和县科技局
5480 | 2021D60SAB03603 | 调压型LNG超低温不锈钢闸阀 | 浙江汉威阀门制造有限公司 | （1）型号：Z60H-16C DN200；（2）壳体试验压力（介质：水）：2.4MPa，持续120s，无泄漏；（3）低压密封试验压力（介质：空气）：0.60 MPa，持续120s，无泄漏；（4）密封试验压力（介质：水）：1.8MPa，持续120s，无泄漏；（5）壁厚：≥12.7mm，阀杆直径：≥31.4mm；（6）-196℃冲击功：≥175J；（7）其他：三重密封结构。 | 云和县科技局
5481 | 2021D60SAB09039 | 限位指示多功能四通清管阀 | 浙江欧菲石油设备有限公司 | （1）型号：NPS12 1500LB；（2）材质：LF2；（3）壳体试验压力：39.0MPa，持续时间：600s，无泄漏；（4）密封试验压力：0.80 MPa，持续时间：240s，无泄漏；（5）密封试验压力：29.0MPa，持续时间：240s，无泄漏；（6）壳体壁厚：≥57.9mm，阀杆直径：≥101.6mm；（7）阀体结构：四通；（8）其他：双截断和泄放、在线维修功能。 | 云和县科技局
5482 | 2021D60SAB03608 | 抗冲击高密封暗杆闸阀 | 浙江汉威阀门制造有限公司 | 1、型号：Z45H-16C DN80；2、壳体试验压力（介质：水）：2.40MPa，持续60s，无泄漏；3、低压密封试验压力（介质：空气）：0.60 MPa，持续60s，无泄漏；4、密封试验压力（介质：水）：1.8MPa，持续60s，无泄漏；5、壁厚：≥9.50mm，阀杆直径：≥22.05mm；6、闸板冲击功：≥39J；7、密封面腐蚀率：≤1.4mm/a；8、密封面粗糙度：≤Ra0.12。 | 云和县科技局
5483 | 2021D60SAB03616 | 低屈强比压力容器用超低温铸钢 | 丽水华威机械科技有限公司 | （1）成分：C：0.05-0.12，Si：0.15-0.30，Mn：0.85-1.20，P≤0.005，S≤0.003，Ni：0.40-0.70，N≤0.004，Mo≤0.10，Ca：0.002-0.005；（2）抗拉强度：≥600MPa；（3）屈服强度；≥390MPa；（4）常温延伸率：≥32%；（5）-70℃平均冲击功：≥186J；（6）屈强比：≤0.65。 | 云和县科技局
5484 | 2021D60SAB03620 | 煤化工矿用抗冲击耐磨闸阀 | 丽水华威机械科技有限公司 | （1）型号：DN250 PN100；（2）壳体试验压力：15.0MPa，持续300s，无泄漏；（3）低压密封试验压力：0.6MPa，持续300s，无泄漏；（4）密封试验压力：11.0MPa，试验300s，无泄漏；（5）壳体壁厚：≥20mm，阀杆直径：≥70mm；（6）闸板结构形式：弹簧橡胶板缓冲结构；（7）抗冲刷性能：超高压颗粒（≥16.0MPa）介质冲刷24h无损伤。 | 云和县科技局
5485 | 2021D60SAB03619 | 上装式轨道球阀不锈钢精密铸件 | 丽水华威机械科技有限公司 | （1）型号：DN250 PN100；（3）硬度：≥41HRC；（4）冲击功：ακ≥34J；（5）抗拉强度：≥600MPa；（6）屈服强度：≥410MPa；（7）延伸率：≥20%；（8）腐蚀速率：≤0.15mm/a；（9）表面精度：≤Ra1.6。 | 云和县科技局
5486 | 2021D60SAB09040 | 裂解气节能板焊接平板闸阀 | 浙江欧菲石油设备有限公司 | （1）型号：NPS18 300LB；（2）材质：A105；（3）壳体试验压力：7.6MPa，持续时间：450s，无泄漏；（4）密封试验压力：0.60 MPa，持续时间：240s，无泄漏；（5）密封试验压力：5.5MPa，持续时间：240s，无泄漏；（6）壁厚：≥25.4mm，阀杆直径：≥50.8mm；（7）阀座：多层金属密封；（8）其他：上置式气体导流结构。 | 云和县科技局
5487 | 2021D60SAB03605 | 高强韧耐腐蚀超级奥氏体不锈钢 | 浙江汉威阀门制造有限公司 | （1）有害元素含量：P≤0.01、S≤0.002、Pb、Sn、Sb、Bi≤0.002，O≤0.00015；（2）抗拉强度：≥830MPa；（3）屈服强度：≥550MPa；（4）-196℃冲击功：≥140J；（5）硬度：≥245HBW；（6）延伸率：≥55%;（7）硫酸－硫酸铁溶液腐蚀速率：≤0.02g/m2.h。 | 云和县科技局
5488 | 2020D60SA5121882 | 乌托邦光感弹性纤维 | 桐昆集团浙江恒腾差别化纤维有限公司 | 1、线密度(dtex/F)：140dtex/144F；2、线密度偏差率(%)：M1±2.0；3、断裂强度(CN/dtex)：≥2.3；4、断裂伸长(%)：M2±5.0；5、含油率(%)：M3±0.10；6、条干（CVm）：≤1.6。 | 长兴县科技局
5489 | 2020D60SA5122013 | 高山通信用层绞填充式室外光缆 | 浙江汉维通信器材有限公司 | 1、波长附加衰减（dB/km）：1285～1330nm@1310nm≤0.025，1525～1575nm@1550nm≤0.015；2、护套厚度（mm）：内护套最小值≥1.0，内护套平均值≥1.1；3、卷绕性能：心轴直径25D，每次循环10圈，5 次后光纤不断裂，护套无开裂；4、低温下U型弯曲性能：（-20±2）℃，24h，弯曲半径15D，循环4 次后光纤不断裂，护套无开裂。 | 长兴县科技局
5490 | 2020D60SA5121892 | 多功能混纺新型纤维 | 桐昆集团浙江恒腾差别化纤维有限公司 | 1、线密度(dtex/F)：230dtex/144F；2、线密度偏差率(%)：M1±2.0；3、断裂强度(CN/dtex)：≥2.2；4、断裂伸长(%)：M2±4.0；5、含油率(%)：M3±0.10；6、条干（CVm）：≤1.3。 | 长兴县科技局
5491 | 2020D60SA5118632 | 抗热震高强刚玉莫来石流钢砖 | 浙江招通高温材料有限公司 | 1、耐火度：＞1800℃；2、荷重软化开始温度：＞1550℃；3、显气孔率≤17%；4、常温耐压强度≥70MPa。 | 长兴县科技局
5492 | 2020D60SA5118424 | 耐侵蚀粘土流钢砖 | 浙江招通高温材料有限公司 | 1、耐火度：＞1860℃；2、荷重软化开始温度：＞1500℃；3、显气孔率≤20%；4、常温耐压强度≥50MPa。 | 长兴县科技局
5493 | 2020D60SA5121883 | 高密轻柔专用纤维 | 桐昆集团浙江恒腾差别化纤维有限公司 | 1、线密度(dtex/F)：135dtex/48F；2、线密度偏差率(%)：M1±2.0；3、断裂强度(CN/dtex)：≥2.2；4、断裂伸长(%)：M2±4.0；5、含油率(%)：M3±0.10；6、条干（CVm）：≤1.4。 | 长兴县科技局
5494 | 2020D60SA5118633 | 移动视频处理环保型智能售货柜 | 浙江嗨便利网络科技有限公司 | 1、支付功能：采用动态二维码或者动态密码，确保用户支付安全；2、信息技术安全：A级；3、商品识别：识别准确率大于等于 99.5%；4、智能出货：器具出货失败率（商品结算错误率）小于等于0.2%；5、货舱温度控制：具备监控温度的能力；6、联网模块OTA：提示用户升级并需用户确认；7、器具自检功能：检测到故障后能够提示用户；8、断电记忆功能：断电时，器具能记忆断电前的运行参数、交易数据。 | 长兴县科技局
5495 | 2021D60SA510529 | F086型带排气结构的燃油滤芯 | 浙江莱恩过滤系统有限公司 | 1、过滤效率：≥98%@4um；2、容尘量：≥40g；3、流阻：≤20kPa。 | 长兴县科技局
5496 | 2020D60SA5121880 | 螺旋渐变双色纤维 | 桐昆集团浙江恒腾差别化纤维有限公司 | 1、线密度(dtex/F)：130dtex/48F；2、线密度偏差率(%)：M1±2.0；3、断裂强度(CN/dtex)：≥2.20；4、断裂伸长(%)：M2±4.0；5、含油率(%)：M3±0.10；6、条干（CVm）：≤1.4。 | 长兴县科技局
5497 | 2020D60SA5121814 | 无卤阻燃抑烟木塑地板 | 浙江元森态木塑科技股份有限公司 | 1、弯曲破坏载荷：≥2500N；2、常温落球冲击：凹坑直径≤12mm； 3、密度：≥1.0g/cm3；4、表面耐磨：≤0.12g/100r；5、卤酸气体总量（燃烧时释出气体）：≤50mg/g。 | 长兴县科技局
5498 | 2020D60SA5121877 | 家饰布专用纤维 | 桐昆集团浙江恒腾差别化纤维有限公司 | 1、线密度(dtex/F)：250dtex/48F；2、线密度偏差率(%)：M1±2.0；3、线密度CV值(%)：≤0.60；4、断裂强度(CN/dtex)：≥2.1；5、断裂伸长(%)：M2±4.0；6、含油率(%)：M3±0.10；7、条干（CVm）：≤1.2。 | 长兴县科技局
5499 | 2020D60SA5121891 | 环保型细密墙布专用纤维 | 桐昆集团浙江恒腾差别化纤维有限公司 | 1、线密度(dtex/F)：240dtex/144F；2、线密度偏差率(%)：M1±2.0；3、断裂强度(CN/dtex)：≥2.2；4、断裂伸长(%)：M2±4.0；5、含油率(%)：M3±0.10；6、条干（CVm）：≤1.3。 | 长兴县科技局
5500 | 2020D60SA5121887 | 托马斯高光弹性合成纤维 | 桐昆集团浙江恒腾差别化纤维有限公司 | 1、线密度(dtex/F)：148dtex/36F；2、线密度偏差率(%)：M1±2.0；3、断裂强度(CN/dtex)：≥2.2；4、断裂伸长(%)：M2±4.0；5、含油率(%)：M3±0.10；6、条干（CVm）：≤1.4。 | 长兴县科技局
5501 | 2020D60SA5121886 | 立体衬布折光功能纤维 | 桐昆集团浙江恒腾差别化纤维有限公司 | 1、线密度(dtex/F)：144dtex/36F；2、线密度偏差率(%)：M1±2.0；3、断裂强度(CN/dtex)：≥2.2；4、断裂伸长(%)：M2±4.0；5、含油率(%)：M3±0.10；6、条干（CVm）：≤1.4。 | 长兴县科技局
5502 | 2020D60SA5122138 | 轻量化电池6-DZF-20 | 超威电源集团有限公司 | 1、蓄电池2hr第三次放电时间125-130min；2、电池重量≤6.0kg；3、蓄电池比能量≥42wh/kg；4、电池低温性能：-18℃低温放电时间不低于84min，-10℃低温放电时间不低于96min；5、100%DOD放电，循环350次后剩余容量在80%以上；6、大电流放电时间大于25min。 | 长兴县科技局
5503 | 2021D60SA510531 | J121型长寿命机油滤芯 | 浙江莱恩过滤系统有限公司 | 1、过滤效率：≥65%@20um；2、容尘量：≥110g；3、流阻：≤10kPa。 | 长兴县科技局
5504 | 2020D60SA5122010 | 全介质中心束管式室内光缆 | 浙江汉维通信器材有限公司 | 1、1310nm波长衰减系数B1.3 类：≤0.4 dB/km；2、1550nm波长衰减系数B1.3 类：≤0.2 dB/km；3、拉伸应变性能：长期拉力200N，光纤应变≤0.10%；4、拉伸附加衰减：长期拉力200N，光纤附加衰减≤0.02 dB；5、压扁附加衰减：长期压力300N，光纤附加衰减≤0.03 dB。 | 长兴县科技局
5505 | 2020D60SA5121613 | 25%噻虫嗪·精甲霜灵·咯菌腈种子处理悬浮剂 | 浙江中山化工集团股份有限公司 | 外观红色悬浮液体：pH噻虫嗪质量百分比含量/%22.2±2.2；精甲霜灵质量百分比含量/%1.1±0.2；咯菌腈1.7±0.2；5~8成膜性/min ≤30；包衣均匀度/% ≥95；热贮稳定性合格；冷贮稳定性合格。 | 长兴县科技局
5506 | 2020D60SA5121885 | 抗菌绒柔双复合纤维 | 桐昆集团浙江恒腾差别化纤维有限公司 | 1、线密度(dtex/F)：278dtex/288F（合股）；2、线密度偏差率(%)：M1±2.0；3、断裂强度(CN/dtex)：≥2.3；4、断裂伸长(%)：M2±5.0；5、含油率(%)：M3±0.10；6、条干（CVm）：≤1.6。 | 长兴县科技局
5507 | 2020D60SA5122001 | ACC智能控制系统双吸泵 | 湖州瑞晨环保科技有限公司 | 1、流量Q：≥6.5L/h；2、扬程H：≥13.5m；3、转速n：≥1250r/min；4、功率：≤4KW；5、效率：≥70%。 | 长兴县科技局
5508 | 2020D60SA5121819 | 维利斯平光纤维 | 桐昆集团浙江恒腾差别化纤维有限公司 | 1、线密度(dtex/F)：200dtex/144F；2、线密度偏差率(%)：M1±2.0；3、断裂强度(CN/dtex)：≥2.3；4、断裂伸长(%)：M2±5.0；5、含油率(%)：M3±0.10；6、条干（CVm）：≤1.6。 | 长兴县科技局
5509 | 2020D60SA510830 | 表面贴装外壳（SMD-0.5F） | 浙江长兴电子厂有限公司 | 1、绝缘电阻≥1×1010Ω（500V）；2、密封≤1×10-9Pa•m3/s（He）；3、温度循环：-65~150℃（100次）；4、热冲击：-55~125℃（15次）；5、盐雾试验：0.8%NaCl，24h。 | 长兴县科技局
5510 | 2020D60SA5121817 | 灯草绒纤维 | 桐昆集团浙江恒腾差别化纤维有限公司 | 1、线密度(dtex/F)：330dtex/350F；2、线密度偏差率(%)：M1±2.0；3、断裂强度(CN/dtex)：≥2.3；4、断裂伸长(%)：M2±5.0；5、含油率(%)：M3±0.10；6、条干（CVm）：≤1.6。 | 长兴县科技局
5511 | 2020D60SA5122012 | 超柔阻燃隐形光缆 | 浙江汉维通信器材有限公司 | 1、衰减特性（dB/km）：波长1310nm≤0.40，波长1550nm≤0.30；2、拉伸应变性能（%）：长期拉力100N下，光纤应变≤0.02；3、拉伸附加衰减（dB）：长期拉力100N下，附加衰减≤0.03；4、压扁附加衰减（dB）：长期压力1000N/100mm下，附加衰减≤0.03；5、反复弯曲衰减（dB）：负载20N，弯曲半径30H，300 次试验后残余附加衰减≤0.04。 | 长兴县科技局
5512 | 2020D60SA5121813 | 抗紫外线隔热木塑墙板 | 浙江元森态木塑科技股份有限公司 | 1、抗弯强度：≥25Mpa；2、握螺钉力：墙面≥1000N，墙边≥800N； 3、耐光色牢度：≥灰色样卡4级；4、导热系数（25℃）：≤0.30W/(m.K)。 | 长兴县科技局
5513 | 2020D60SA5122011 | 全介质品字型椭圆室外光缆 | 浙江汉维通信器材有限公司 | 1、衰减特性（dB/km）：波长1310nm≤0.35，波长1550nm≤0.25；2、波长附加衰减（dB/km）：1285～1330nm@1310nm：≤0.03，1525～1575nm@1550nm：≤0.02；3、拉伸应变性能（%）：长期拉力1000N，光纤应变≤0.01；4、拉伸附加衰减（dB）：长期拉力1000N，光纤附加衰减≤0.02。 | 长兴县科技局
5514 | 2020D60SA5121815 | 高耐磨韧性环保户外木塑地板 | 浙江元森态木塑科技股份有限公司 | 1、弯曲破坏载荷：≥4000N；2、常温落球冲击：凹坑直径≤12mm； 3、密度：≥1.10g/cm3；4、表面耐磨：≤0.08g/100r。 | 长兴县科技局
5515 | 2020D60SA5121881 | 钻石绒柔光高弹纤维 | 桐昆集团浙江恒腾差别化纤维有限公司 | 1、线密度(dtex/F)：B89dtex/144F；2、线密度偏差率(%)：M1±2.0；3、断裂强度(CN/dtex)：≥2.3；4、断裂伸长(%)：M2±5.0；5、含油率(%)：M3±0.10；6、条干（CVm）：≤1.6。 | 长兴县科技局
5516 | 2020D60SA5121995 | 采用流体动力密封结构的自吸式离心泵 | 湖州瑞晨环保科技有限公司 | 1、流量Q：≥7.5L/h；2、扬程H：≥14m；3、转速n：≥1200r/min；4、功率：≤4KW；5、效率：≥70%。 | 长兴县科技局
5517 | 2020D60SA5121879 | 立毛菱面折光功能纤维 | 桐昆集团浙江恒腾差别化纤维有限公司 | 1、线密度(dtex/F)：220dtex/144F；2、线密度偏差率(%)：M1±2.0；3、断裂强度(CN/dtex)：≥2.2；4、断裂伸长(%)：M2±4.0；5、含油率(%)：M3±0.10；6、条干（CVm）：≤1.4。 | 长兴县科技局
5518 | 2020D60SA5121820 | 感光高弹性纤维 | 桐昆集团浙江恒腾差别化纤维有限公司 | 1、线密度(dtex/F)：278dtex/288F；2、线密度偏差率(%)：M1±2.0；3、断裂强度(CN/dtex)：≥2.3；4、断裂伸长(%)：M2±5.0；5、含油率(%)：M3±0.103；6、条干（CVm）：≤1.6。 | 长兴县科技局
5519 | 2021D60SA510530 | F148型可拆卸的燃油油水分离器滤芯 | 浙江莱恩过滤系统有限公司 | 1、过滤效率：≥95%@10um；2、容尘量：≥90g；3、流阻：≤20kPa；4、油水分离效率≥95%。 | 长兴县科技局
5520 | 2021D60SA510396 | JDY-M70水泥窑喂料室专用溜槽预制砖 | 长兴兴鹰新型耐火建材有限公司 | 1、SiC+SiO2（%）：≥60；2、体积密度(g/cm3) 110℃×24h： ≥2.3；3、耐压强度（Mpa）： 110℃×24h ≥80 ，1100℃×3h ≥90；4、常温抗折强度(Mpa)：110℃×24h ≥8，1100℃×3h ≥10；5、加热永久线变化(%) 1100℃×3h：±0.5；6、耐磨性（Cm3）1100℃x3h：≤6。 | 长兴县科技局
5521 | 2020D60SA5121996 | 带压力平衡装置的多级离心泵 | 湖州瑞晨环保科技有限公司 | 1、流量Q：≥8.5L/h；2、扬程H：≥16m；3、转速n：≥1350r/min；4、功率：≤4KW；5、效率：≥72%。 | 长兴县科技局
5522 | 2020D60SA5121888 | 高抗皱耐磨复合型尼龙纤维 | 桐昆集团浙江恒腾差别化纤维有限公司 | 1、线密度(dtex/F)：545dtex/384F；2、线密度偏差率(%)：M1±2.0；3、断裂强度(CN/dtex)：≥2.3；4、断裂伸长(%)：M2±5.0；5、含油率(%)：M3±0.10；6、条干（CVm）：≤1.6。 | 长兴县科技局
5523 | 2020D60SA5118425 | 抗剥落分体结构流钢砖 | 浙江招通高温材料有限公司 | 1、耐火度：＞1800℃；2、荷重软化开始温度：＞1600℃；3、显气孔率≤15%；4、常温耐压强度≥55MPa。 | 长兴县科技局
5524 | 2021D60SA505101 | 水驻极防护口罩用熔喷无纺布 | 浙江金三发卫生材料科技有限公司 | 1、单位面积质量偏差率：±7%；2、断裂强力：纵向≥15N，横向≥10N；3、断裂伸长率：≥20%；4、通气阻力＜160Pa；5、细菌过滤率≥99%；6、颗粒过滤率≥90%。 | 长兴县科技局
5525 | 2021D60SA501354 | 汽车驾驶舱高安全性可调节座椅 | 浙江玖和汽车车身股份有限公司 | （1）座椅侧翼支撑钢丝与靠背平面夹角： 98°~102°；（2）解锁力：≤3.5N.m；（3）临界解锁角度为：16°±3°，最大解锁角度为：26°±3°。 | 长兴县科技局
5526 | 2021D60SA503719 | 拒水防污抗紫外线涤纶经编面料 | 浙江青松轻纺股份有限公司 | 1、顶破强力/N ≥500；2、拒水/级≥4；3、拒污/级≥4；4、UPF紫外线防护系数>30；5、耐水色牢度/级 ≥3级；6、耐洗色牢度/级 ≥3级；7、耐摩擦色牢度（干摩）/级 ≥3； 耐摩擦色牢度（湿摩）/级 ≥3；8、生态指标符合GB18401标准。 | 长兴县科技局
5527 | 2021D60SA501151 | 高阻燃环保型无卤聚烯烃 | 浙江太湖远大新材料股份有限公司 | 1、拉伸强度：≥8.5Mpa； 2、断裂伸长率：≥150％； 3、LOI：≥30%；4、毒指数：≤5。 | 长兴县科技局
5528 | 2021D60SA501813 | 面向多用户群体的智联结算系统 | 浙江天畅智链科技有限公司 | 1、系统响应时间：≤2S；2、吞吐量TPS：≥100；3、成功点击率：≥99.5%；4、并发数：≥300；5、产品符合GB/T 25000.51-2016标准要求。 | 长兴县科技局
5529 | 2021D60SA501355 | 抗撞击货车驾驶窗自动门 | 浙江玖和汽车车身股份有限公司 | 1、屈服强度：≥214MPa；2、抗拉强度：≥337MPa；3、伸长率：≤40%。 | 长兴县科技局
5530 | 2021D60SA5010572 | YFL-490泡沫箱医废螺旋进料系统 | 浙江中科兴环能设备有限公司 | 1、处理量：1600-10000只/天；2、旋转打碎机功率：7.5-22kw；3、双螺旋输送机功率：2*7.5-2*15kw；4、旋转打碎机转速：50-100r/min；5、双螺旋输送机转速：5-20r/min；6、双螺旋输送机直径：φ490±1.5mm；7、旋转打碎机直径：φ800±1.5mm；8、双螺旋输送机长度：3-10m；9、定刀数量：5-10把；10、安装角度：水平。 | 长兴县科技局
5531 | 2021D60SA501167 | 高色牢度蜂巢立体消光衬 | 湖州三金特种纺织股份有限公司 | 1、甲醛含量：未检出；2、可分解致癌芳香胺染料：未检出；3、异味：无；4、纹路歪斜：5%；5、水洗尺寸变化率：T：≤-0.5：W：≤-0.8。 | 长兴县科技局
5532 | 2021D60SA501718 | 60V20Ah电动摩托车用磷酸铁锂电池 | 浙江天宏锂电股份有限公司 | 1、电性能要求：①、室温放电容量(Ah)及极差：≥100%，＜1.6%；②、室温倍率放电容量：≥95%；③、室温倍率充电性能：≥95%；④、-20℃低温放电容量：≥85%；⑤、55℃高温放电容量：≥100%；⑥、室温荷电保持与容量恢复能力：≥95%，≥95%；⑦、标准循环寿命（600次时放电容量）：≥90%；2、安全性能符合GB/T 36672-2015标准要求。 | 长兴县科技局
5533 | 2021D60SA502350 | 基于数码印花口罩外层用水刺无纺布 | 浙江金三发卫生材料科技有限公司 | 1、单位面积质量偏差率：±7%； 2、断裂强力：纵向≥110N，横向≥50N； 3、质量变异系数（CV值）≤5%； 4、干摩色牢度≥3-4级。 | 长兴县科技局
5534 | 2021D60SA501739 | 36V17Ah共享单车用三元锂电池 | 浙江天宏锂电股份有限公司 | 1、技术指标要求：①、额定电压：36V；②、标称容量：17Ah。2、电性能要求： ①、常温2I2放电容量：≥100%；②、荷电保持能力：≥90%；③、荷电恢复能力：≥100%；④、循环耐久能力（600次）：≥80%。3、安全性能安全要求、保护能力要求符合GB/T 36972-2018要求。 | 长兴县科技局
5535 | 2021D60SA501890 | 棉麻专用耐洗衬 | 浙江金三发粘合衬 | 1、 剥离强度：洗涤前≥15N/5×10cm 洗涤后≥12N/5×10cm；2、 干热尺寸变化：经向 ≥-1.5% ,纬向≥-1.0%；3、水洗尺寸变化：经向 ≥-1.5% ,纬向≥-1.0%；4、 干水洗外观变化≥4级；5、 释放游离甲醛：≤75ppm。 | 长兴县科技局
5536 | 2021D60SA505091 | PH5.5弱酸护肤表层婴儿纸尿裤 | 浙江优全护理用品科技股份有限公司 | 1、滑渗量≤5g；2、回渗量≤6g；3、渗漏量≤0.5g；4、交货水分≤8%；5、细菌菌落总数≤200cfu/g；6、真菌菌落总数≤100cfu/g；7、PH值 : 5.5-6.5。 | 长兴县科技局
5537 | 2021D60SA504168 | 玻光异形纤维 | 桐昆集团浙江恒腾差别化纤维有限公司 | 1、DPF（dtex）：0.97dtex；2、线密度偏差率(%)：M±2.5；3、断裂强度(CN/dtex)：≥1.9；4、断裂伸长(%)：M±6.0；5、含油率(%)：M±0.10；6、纤维截面形状：扁平。 | 长兴县科技局
5538 | 2021D60SA501274 | 抗压耐磨改性PVC塑木板 | 鑫盛（湖州）塑木科技有限公司 | 1、耐光色牢度：灰标≥4级；2、弯曲破坏载荷：≥2500N；3、吸水率：≥0.60%；4、耐冷热循环：无龟裂、无气泡。 | 长兴县科技局
5539 | 2021D60SA505097 | 隔离服用抗静电全涤水刺无纺布 | 浙江金三发卫生材料科技有限公司 | 1、单位面积质量偏差率：±7%；2、断裂强力：纵向≥120 N，横向≥60N；3、质量变异系数（CV值）≤5%；4、抗静电:≤108Ω。 | 长兴县科技局
5540 | 2021D60SA506139 | 侧面三叠片绣装置 | 湖州冠炯机电科技有限公司 | 1、最高刺绣速度：≥1000针/min(3mm、5mm)；2、单针绣作金片种类：3种；3、绣作金片规格：上片2mm、3mm、4mm、5mm；中片3mm、4mm、5mm、7mm；下片3mm、4mm、5mm、7mm、9mm；4、出片组合方式：6种（A片、B片、C片、AB片、AC片、BC片、ABC片）；5、提升高度：≥23mm；6、装置安装上下可调节尺寸≥4mm。 | 长兴县科技局
5541 | 2021D60SA501159 | 汽车传动轴用高耐磨无缝钢管 | 浙江久鼎机械有限公司 | 1、壁厚：≤1.24mm；2、屈服强度：≥550Mpa；3、抗拉强度：≥750Mpa；4、伸长率：≥15%；5、椭圆度：≤0.5mm。 | 长兴县科技局
5542 | 2021D60SA505087 | 近红外光动力抗菌家纺面料 | 浙江盛发纺织印染有限公司 | 产品光诱导抗菌性能抑菌率：金黄色葡萄球菌≥95%；大肠杆菌≥95%。 | 长兴县科技局
5543 | 2021D60SA505090 | 生物质纤维PA56家纺面料 | 浙江盛发纺织印染有限公司 | 耐洗色牢度达到≥3级。耐干摩擦色牢度：≥3-4级。耐湿摩擦色牢度：≥3级。 | 长兴县科技局
5544 | 2021D60SA502904 | 可生物降解型婴儿纸尿裤 | 浙江优全护理用品科技股份有限公司 | 1、滑渗量≤5g；2、回渗量≤6g；3、渗漏量≤0.5g；4、PH 5-8；5、交货水分≤8%；6、细菌菌落总数≤200cfu/g；7、真菌菌落总数≤100cfu/g。 | 长兴县科技局
5545 | 2021D60SA502353 | 丝柔弹性腰围用4S复合纺粘无纺布 | 浙江金三发卫生材料科技有限公司 | 1、单位面积质量偏差率：±7%； 2、断裂强力：纵向≥30N，横向≥15N； 3、断裂伸长率：≥30%； 4、纤维细度＜1.6D；5、柔软度 纵向≤40cN 横向≤15cN。 | 长兴县科技局
5546 | 2021D60SA500809 | 真空阴极电弧蒸发源的气动式引弧装置 | 法德（浙江）机械科技有限公司 | 1.气缸压力：0.45--0.75MPa；2.真空成型波纹管密封；3.漏率：1x10-12Pa.m/sec。 | 长兴县科技局
5547 | 2021D60SA502720 | 能量型动力锂电电解液 | 湖州昆仑亿恩科电池材料有限公司 | 1、温度：-30至55℃；2、倍率：1C/1C；3、搁置：45℃ 100%SOC 7天，保持95%，恢复97%。 | 长兴县科技局
5548 | 2021D60SA502346 | 洁肤巾用EF底纹水刺无纺布 | 浙江金三发卫生材料科技有限公司 | 1、单位面积质量偏差率：±7%； 2、断裂强力：纵向≥ 130 N，横向≥ 60 N； 3、吸水率：≥1000 %； 4、质量变异系数（CV值）≤5%。 | 长兴县科技局
5549 | 2021D60SA501628 | 软绒绻缩纤维 | 桐昆集团浙江恒腾差别化纤维有限公司 | 1、单丝线密度（dtex）：1.09；2、线密度偏差率(%)：M1±2.0；3、断裂强度(CN/dtex)：≥2.3；4、断裂伸长(%)：M2±5.0；5、含油率(%)：M3±0.10；6、条干（CVm）：≤1.6。 | 长兴县科技局
5550 | 2021D60SA501273 | 铝锭铸造机加工过程中铝液定量分配系统 | 浙江瑞麒科技股份有限公司 | 1、控制方式：DLC触摸屏；2、供电电源：220VAC；4、运动精度，MM：±0.05；5、驱动方式：伺服控制驱动。 | 长兴县科技局
5551 | 2021D60SA501281 | 汽车缸体管用冷轧精密无缝钢管 | 湖州至诚精密金属科技股份有限公司 | 1）屈服强度：≥560Mpa；2）拉升强度：≥700 Mpa；3）伸长率：≥16%；4）椭圆度：≤0.5mm。 | 长兴县科技局
5552 | 2021D60SA500920 | JD-75M刚玉莫来石凝胶复合耐磨浇注料 | 长兴兴鹰新型耐火建材有限公司 | 1、化学成分（%）Al2O3≥65 ；2、体积密度（g/cm3）≥2.40； 3、常温抗折强度（Mpa）： 110℃×24h ≥9.0， 1100℃×3h ≥10.0 ；4、常温耐压强度（Mpa）： 110℃×24h ≥90， 1100℃×3h ≥100； 5、耐磨性（cm3） ： ≤6.0。 | 长兴县科技局
5553 | 2021D60SA502056 | 电离催化耦合空气净化消毒机 XFGJ6-500-1 | 浙江每刻爱尔空气净化科技有限公司 | 1、在10m³实验舱中开机消毒作用60min,对白色葡萄球菌的杀灭率，三次实验结果均≥99.90%。2、在30m³密闭空间中开机消毒作用60min,对空气中自然菌的消亡率，三次实验结果均≥90%。3、在30m³密闭空间中工作120min后，空气中的悬浮粒子浓度达到《医院洁净手术部建筑技术规范》中空气洁净度5度（相当于原100级要求）。 | 长兴县科技局
5554 | 2021D60SA506241 | 正面绳绣装置 | 湖州冠炯机电科技有限公司 | 1、最高刺绣速度：≥1000针/min；2、带轮传动比：2∶1；3、提升高度：20mm；4、装置安装上下可调节尺寸：±4mm；5、占用装配空间：无需左右安装空间。 | 长兴县科技局
5555 | 2021D60SA502910 | 4S云棉弹性腰围芦荟护肤表层婴儿纸尿裤 | 浙江优全护理用品科技股份有限公司 | 1、滑渗量≤5g；2、回渗量≤6g；3、渗漏量≤0.5g；4、PH 5-8；5、交货水分≤8%；6、细菌菌落总数≤200cfu/g；7、真菌菌落总数≤100cfu/g。 | 长兴县科技局
5556 | 2021D60SA501715 | 硅铁包衬用无水莫来石-SiC-C质捣打料 | 浙江锦诚新材料股份有限公司 | 1.化学成分 (%)：Al2O3 ≥50，SiC+C ≥25；2.体积密度（g/cm3）：250℃×24h≥2.45，1450℃×3h≥2.40；3.常温抗折强度（MPa）：250℃×24h≥3.0，1450℃×3h≥5；4.常温耐压强度（MPa）：250℃×24h≥30，1450℃×3h≥35；5.加热永久线变化率（%）：1450℃×3h -0.1~+0.3。 | 长兴县科技局
5557 | 2021D60SA503716 | 高舒适性细旦涤纶/cooldry长丝交织经编面料 | 浙江青松轻纺股份有限公司 | 1、顶破强力/N ≥450；2、透气率/（mm/s）≥400；3、平方米克重/(g/m2) ≥150；4、耐水色牢度/级 ≥3级；5、耐洗色牢度/级 ≥3级；6、耐摩擦色牢度（干摩）/级 ≥3，耐摩擦色牢度（湿摩）/级 ≥3；7、生态指标符合GB18401标准。 | 长兴县科技局
5558 | 2021D60SA502058 | 隐形高效窗式新风机 XFCS-100-1 | 浙江每刻爱尔空气净化科技有限公司 | 1、最大档噪声：≦42dB； 2、风量：最大档100m3/h； 3、PM2.5净化效率：≧90%。 | 长兴县科技局
5559 | 2021D60SA502100 | 纸尿裤复合芯体包裹用水刺材料 | 浙江王金非织造布有限公司 | 1、液体穿透时间＜5s；2、微生物指标：细菌≤100cfu/g，真菌≤100cfu/g；3、拉伸断裂强力：横向＞10N，纵向＞30N；4、柔软度＜200mN。 | 长兴县科技局
5560 | 2021D60SA501146 | 基于专用越野底盘打造的高强度房车 | 浙江锐野专用车辆股份有限公司 | 1、最小离地间隙：≥4.8mm；2、角度：接近角：≥43°，离去角：≥44°；3、最高时速：≥90km/h；4、防水：30min无渗漏；5、整车平顺性等效均值：≤118dB；6、车内噪声:≤79dB。 | 长兴县科技局
5561 | 2021D60SA501160 | 小型薄壁无缝钢管 | 浙江久鼎机械有限公司 | 1、壁厚： 1.24-1.57mm；2、屈服强度：≥550Mpa；3、抗拉强度：≥750Mpa；4、伸长率：≥15%；5、椭圆度：≤0.5mm。 | 长兴县科技局
5562 | 2021D60SA502721 | 耐过充成膜组合添加剂 | 湖州昆仑亿恩科电池材料有限公司 | 1、常温性能：1C/1C 1500次；2、高温性能：45℃ 1C/1C 800次；3、快充：可1.6C充到80%不析锂。 | 长兴县科技局
5563 | 2021D60SA5010086 | 高性能微混车用EFB起停电池 | 浙江天能汽车电池有限公司 | 1、外形尺寸（长*宽*高）：241 mm×174 mm×189mm；2、电池电压：12V；3、电池重量：17.5kg；4、电池容量：≥60Ah；5、冷起动放电电流：640A；6、50%DOD循环寿命：≥180次；7、静态充电接受能力：≥3.75I0；8、起停循环寿命：≥12单元；9、40℃水损耗：≤1g/Ah。 | 长兴县科技局
5564 | 2021D60SA5010319 | 细密绒纤维 | 桐昆集团浙江恒腾差别化纤维有限公司 | 1、产品型号(dtex/F)：368dtex/350F；2、单丝线密度(dtex)：1.05；3、断裂强度(CN/dtex)：≥2.3；4、断裂伸长(%)：M2±5.0；5、含油率(%)：M3±0.10；6、条干（CVm）：≤1.1。 | 长兴县科技局
5565 | 2021D60SA501152 | 环保型低烟阻燃护套料 | 浙江太湖远大新材料股份有限公司 | 1、拉伸强度：≥9.5Mpa；2、断裂伸长率：≥140％；3、LOI：≥30%；4、毒指数：≤5。 | 长兴县科技局
5566 | 2021D60SA501278 | 车用高耐热抗氧化玻璃纤维PA复合材料 | 隆芝耀（浙江）新材料科技有限公司 | 1、拉伸强度 ≥15.0 MPa ；2、断裂伸长率 ≥ 400 % ；3、冲击脆化温度 -76 ℃ ；4、空气热老化135℃ 168h ：拉伸强度最大变化率 ±20 % ；断裂伸长率最大变化率 ±20 % ；5、热延伸200℃ 0.2MPa 15min ：负荷下伸长率 ≤ 80%；冷却后永久变形 ≤ 5%。 | 长兴县科技局
5567 | 2021D60SA502850 | 废旧电池再生处置系统深度减排工艺 | 浙江浙矿重工股份有限公司 | 1、改变传统工艺，取消絮凝剂的添加。2、成套系统不添加自来水，大幅度减少污水外排量。3、通过取消絮凝剂添加，实现降低成套系统外排污水中的盐分和氯离子含量，提高后道膜净化处理效率。主要技术指标:❶破碎分选设备一次水消耗量：0；❷破碎分选设备碳酸钠消耗量：≤0.01kg/t废电池。 | 长兴县科技局
5568 | 2021D60SA501282 | 奥氏体薄壁无缝不锈钢钢管 | 湖州至诚精密金属科技股份有限公司 | 1）屈服强度：≥530Mpa；2）拉升强度：≥650 Mpa；3）伸长率：≥16%；4）椭圆度：≤0.5mm。 | 长兴县科技局
5569 | 2021D60SA501280 | 高压锅炉用小口径厚壁无缝钢管 | 湖州至诚精密金属科技股份有限公司 | 1）屈服强度：≥560Mpa；2）拉升强度：≥700 Mpa；3）伸长率：≥16%；4）椭圆度：≤0.5mm。 | 长兴县科技局
5570 | 2021D60SA501629 | 酷雅修身弹力纤维 | 桐昆集团浙江恒腾差别化纤维有限公司 | 1、产品型号(dtex/F)：125dtex/72F；2、线密度偏差率(%)：M1±2.0；3、断裂强度(CN/dtex)：≥2.2；4、断裂伸长(%)：M2±4.0；5、含油率(%)：M3±0.10；6、条干（CVm）：≤1.0。 | 长兴县科技局
5571 | 2021D60SA501279 | 车用高分子长碳纤维增强复合材料 | 隆芝耀（浙江）新材料科技有限公司 | 1、拉伸强度 ≥19.0 MPa ；2、断裂伸长率 ≥ 450 % ；3、冲击脆化温度 -76 ℃ ；4、空气热老化135℃ 168h ：拉伸强度最大变化率 ±20 % ；断裂伸长率最大变化率 ±20 % ；5、热延伸200℃ 0.2MPa 15min ：负荷下伸长率 ≤ 80%；冷却后永久变形 ≤ 5%。 | 长兴县科技局
5572 | 2021D60SA502912 | 可生物降解型婴儿手口湿巾 | 浙江优全护理用品科技股份有限公司 | 1、含液量（倍）：≥1.7；2、细菌菌落总数（cfu/g）：≤200；3、大肠菌群：不得检出；4、致病性化脓菌：不得检出；5、真菌菌落总数（cfu/g）：≤100；6、pH值：3.5~8.5；7、可迁移性荧光增白剂：无。 | 长兴县科技局
5573 | 2021D60SA501898 | 窗帘专用衬布 | 浙江金三发粘合衬 | 1、 剥离强度：洗涤前≥12N/5×10cm ,洗涤后≥10N/5×10cm；2、 干热尺寸变化：经向 ≥-1.5% ,纬向≥-1.0%；3、水洗尺寸变化：经向 ≥-1.5% ,纬向≥-1.0%；4、 干水洗外观变化≥4级；5、 释放游离甲醛：≤75ppm。 | 长兴县科技局
5574 | 2021D60SA501147 | 小型化多功能房车 | 浙江锐野专用车辆股份有限公司 | 1、整车接近角：≥30°；2、整车离去角：≥35°；3、最小离地间隙：≥300mm；4、最大爬坡度：≥55%；5、最小转弯直径：≤21.3m；6、初始50km/h的滑行距离：≥900m。 | 长兴县科技局
5575 | 2021D60SA501716 | 莫来卡特抗结皮浇注料 | 浙江锦诚新材料股份有限公司 | 1.化学成分 (%)：Al2O3 +SiO2≥70；2.体积密度（g/cm3）：110℃×24h≥2.4；3.常温抗折强度（MPa)：110℃×24h≥10，1100℃×3h≥12；4.常温耐压强度（MPa)：110℃×24h≥70，1100℃×3h≥90；5.加热永久线变化(%)：1100℃×3h±0.4；6.耐碱性： 一级。 | 长兴县科技局
5576 | 2021D60SA506587 | 双层复合抗菌伤口敷贴水刺材料 | 浙江王金非织造布有限公司 | 1、克重偏差：≤±5%；2、抑菌性＞70%（大肠杆菌、金黄葡萄球菌、念珠菌）；3、拉伸断裂强力：横向＞20N，纵向＞50N。 | 长兴县科技局
5577 | 2021D60SA501486 | 农药增稠助剂用锂基膨润土 | 浙江红宇新材料股份有限公司 | 1、剪切稀释指数：≥7.0；2、通过率(75μm，干筛)：≥96%；3、水分（105℃）：≤3.0%；4、烧失量：≤40%；5、外观：白色或浅黄色粉末。 | 长兴县科技局
5578 | 2021D60SA501214 | 零石棉抗折纤维增强型硅酸钙板 | 台荣建材（湖州）有限公司 | 1）热收缩率：≤0.50%；2）湿涨率：≤0.25%；3）抗折强度：纵横强度比：58%；4）不燃性：不燃A级；5）含水率：≤10%。 | 长兴县科技局
5579 | 2021D60SA501895 | 机织防护服面料 | 浙江金三发粘合衬 | 1、过滤效率（%）≥ 70 ；2、断裂强力（N） ≥ 45 ；3、断裂伸长率（%） ≥ 15 ；4、抗合成血液穿透性 （级） ≥ 2；5、抗渗水性（kPa） ≥ 1.67 ；6、表面抗湿性（级）≥ 3 ；7、透湿量（g/㎡·d） ≥ 2500 ；8、抗静电（μC/件）电荷量 ≤ 0.6 。 | 长兴县科技局
5580 | 2021D60SA505093 | 深度清洁泡泡洁面干巾 | 浙江优全护理用品科技股份有限公司 | 1、细菌菌落总数（cfu/g）：≤200；2、大肠菌群：不得检出；3、致病性化脓菌：不得检出；4、真菌菌落总数（cfu/g）：≤100；5、可迁移性荧光增白剂：无;6、皮肤致敏率：0%。 | 长兴县科技局
5581 | 2021D60SA502342 | 纸尿裤复合芯体包覆用水刺无纺布 | 浙江金三发卫生材料科技有限公司 | 1、单位面积质量偏差率：±7%； 2、断裂强力：纵向≥40N，横向≥10N；3、吸水率：≥700%； 4、质量变异系数（CV值）≤5%。 | 长兴县科技局
5582 | 2021D60SA501158 | 高强度高韧性的无缝钢管 | 浙江久鼎机械有限公司 | 1、壁厚：1.24-1.55mm；2、屈服强度：≥550Mpa；3、抗拉强度：≥750Mpa；4、伸长率：≥15%；5、椭圆度：≤0.5mm。 | 长兴县科技局
5583 | 2021D60SA501630 | 高光弹性复合型纤维 | 桐昆集团浙江恒腾差别化纤维有限公司 | 1、单丝线密度（dtex）：0.57；2、线密度偏差率(%)：M1±2.0；3、断裂强度(CN/dtex)：≥3.3；4、断裂伸长(%)：40%±4.0；5、含油率(%)：M2±0.2；6、沸水收缩率：M3±0.8。 | 长兴县科技局
5584 | 2021D60SA506275 | 三十金片绣装置 | 湖州冠炯机电科技有限公司 | 1、单针绣作金片种类：30种；2、最高刺绣速度：≥850针/min；3、绣作金片尺寸：2～3mm；4、金片换色电机： 42闭环步进电机5、切片方式：电机驱动切片，单只切刀；6、提升高度：≥54mm；7、占用装配空间：≤160mm。 | 长兴县科技局
5585 | 2021D60SA501170 | 透气网眼经编衬布 | 湖州三金特种纺织股份有限公司 | 1、干热尺寸变化（ %）： T≥ -1.5，W≥ -1.0；2、水洗尺寸变化（ %）： T≥ -2.0， W≥ -1.5；3、粘合后水洗外观变化（级）≥4；4、粘合后干洗外观变化（级）：≥4；5、游离甲醛含量（ mg/kg 或 ppm) ：≤50；6、PH 值： 4.0 -9.0。 | 长兴县科技局
5586 | 2021D60SA501640 | 抗皱涤纶单丝纤维 | 桐昆集团浙江恒腾差别化纤维有限公司 | 1、单丝线密度(dtex)：8.57；2、线密度偏差率(%)：M1±2.0；3、断裂强度(CN/dtex)：≥2.1；4、断裂伸长(%)：M2±4.0；5、含油率(%)：M3±0.10 。 | 长兴县科技局
5587 | 2021D60SA501269 | 耐磨负离子PVC地板 | 浙江冠峰新材料有限公司 | 1、静曲强度：120-160MPa；2、浸渍剥离实验：无开胶；3、甲醛释放量：≤0.20mg/L；4、表面抗冲击性能：压痕直径小于10mm，无裂纹。 | 长兴县科技局
5588 | 2021D60SA5010570 | WNL-50污泥炉前仓系统 | 浙江中科兴环能设备有限公司 | 1、出料螺旋每小时处理量：2吨/小时—10吨/小时；2、处理物料：40%烘干污泥；3、储存仓容积：50立方；4、出料螺旋功率：3.0kw-5.5kw；5、出料螺旋转速：1.4—5r/min；6、出料螺旋直径：φ490±1.5mm；7、出料螺旋螺距：400±5mm；8、出料螺旋长度：3-6m；9、液压滑架功率：15kw；10、油缸速度：0.025m/s。 | 长兴县科技局
5589 | 2021D60SA501277 | 汽车前盖用高强度PA复合材料 | 隆芝耀（浙江）新材料科技有限公司 | 1、拉伸强度 ≥17.0 MPa ；2、断裂伸长率 ≥ 420 % ；3、冲击脆化温度 -76 ℃ ；4、空气热老化135℃ 168h ：拉伸强度最大变化率 ±20 % ；断裂伸长率最大变化率 ±20 % ；5、热延伸200℃ 0.2MPa 15min ：负荷下伸长率 ≤ 80%；冷却后永久变形 ≤ 5%。 | 长兴县科技局
5590 | 2021D60SA504154 | 优质纺丝油剂均匀性超柔绒纤维制备 | 桐昆集团浙江恒腾差别化纤维有限公司 | 1、产品型号(dtex/F)：140dtex/144F；2、线密度偏差率(%)：M±2.0；3、断裂强度(CN/dtex)：≥2.30；4、断裂伸长(%)：M±5.0；5、含油率(%)：M±0.10；6、条干（CVm）：≤1.60。 | 长兴县科技局
5591 | 2021D60SA502339 | 抗UV口罩外层用纺粘无纺布 | 浙江金三发卫生材料科技有限公司 | 1、单位面积质量偏差率：±6%； 2、断裂强力：纵向≥50N，横向≥30N； 3、断裂伸长率≥30%； 4、UPF≥10%。 | 长兴县科技局
5592 | 2021D60SA501204 | 抗拉高强度改性聚丙烯高分子包装材料 | 浙江埃芮克环保科技有限公司 | 1、 防水性能：≥4级；2、透气性≥320mm/s；3、尺寸: ±0.5mm；4、环保性：镉<100ppm； 铅<1000ppm。 | 长兴县科技局
5593 | 2021D60SA504160 | 细密耐水纤维 | 桐昆集团浙江恒腾差别化纤维有限公司 | 1、单丝线密度(dtex)：1.35；2、线密度偏差率(%)：M1±2.0；3、断裂强度(CN/dtex)：≥2.3；4、断裂伸长(%)：M2±5.0；5、含油率(%)：M3±0.10；6、条干（CVm）：≤1.6。 | 长兴县科技局
5594 | 2021D60SA501489 | 水性涂料悬浮稳定剂用锂基有机膨润土 | 浙江红宇新材料股份有限公司 | 1、剪切稀释指数：≥7.0；2、通过率(75μm，干筛)：≥96%；3、水分（105℃）：≤3.0%；4、烧失量：≤40%；5、外观：白色或浅黄色粉末。 | 长兴县科技局
5595 | 2021D60SA501488 | 低粘度高悬浮性硅酸镁铝无机凝胶 | 浙江红宇新材料股份有限公司 | 1、剪切稀释指数：≥7.0；2、通过率(75μm，干筛)：≥96%；3、水分（105℃）：≤3.0%；4、烧失量：≤40%；5、外观：白色或浅黄色粉末。 | 长兴县科技局
5596 | 2020D60SA6321732 | 采用中药饮片炮制用温控锻药技术的浙石斛 | 浙江胡庆余堂本草药物有限公司 | 1、性状：完整者多呈螺旋形或弹簧状，或为类圆形的薄片。2、鉴别：粉末黄绿色或黄褐色。3、水分：≤13.0%；4、总灰分：≤6.0%。 | 诸暨市科技局
5597 | 2020D60SA6322441 | 双缸循环球动力转向器总成F121-3411005 | 全兴精工集团有限公司 | 缸径:80mm ，油泵压力:10MPa，油泵流量:13L/min，旋向: 右旋， 输出扭矩: 3318N.m ，输入扭矩: 4～6N.m，传动比: 17.75:1，摇臂摆角: 87°，圈数: 5.73 ，重量: 31KG，使用最高温度: 110°C。 | 诸暨市科技局
5598 | 2021D60SA630187 | 直通快插管接头 | 浙江波士特机械有限公司 | 1、高低温密封性：24℃≤5cm3/min,104℃≤3cm3/min,-40℃≤7cm3/min。2、拉伸:管接头与管体不得分离。3、高低温振动、耐低温冲击性能：泄漏量≤5cm3/min。 | 诸暨市科技局
5599 | 2021D60SA630012 | 7T商用车电动助力转向装置开发 | 浙江万安泵业有限公司 | 1、车型基本状态 ：总质量 7.0吨 ；前轴负荷 3.5吨 ；额定电压 12V/24V ；输出扭矩要求 2200Nm 。2、EPS主要指标：机械结构 一体式 ； 模数 6.5 ；方向机盘最大旋转角度 5.2圈 ；电动机型式 无刷 ；电机功率 800W ；电机输出扭矩 8.0Nm ；非接触传感器 1480度 ；控制器 12V120A/24V70A ；防护等级 IP67 ；噪音值 ≤65分贝 。 | 诸暨市科技局
5600 | 2021D60SA630232 | 高阻隔气密性（RHF-Ⅰ SFPNA）消防员化学防护服 | 浙江赛飞普诺科技发展有限公司 | 1、整体气密性：≤300Pa；2、排气阀气密性：≥15Pa；3、排气阀通气阻力：78-118Pa；4、通风系统分配阀定量供气量：5±1（L/min）；5、手持最大供气量：≥30L/min；6、抗化学渗透性能:二甲基硫酸盐（≥70min）、氨气（≥70min）、氯气（≥70min）、氰氯化物（≥70min）、羰基氯化物（≥70min）、氢氰化物（≥70min）。7、工作温度：-40℃-60℃。 | 诸暨市科技局
5601 | 2020D60SA6322233 | 特殊工况电子膨胀阀 | 浙江恒森实业集团有限公司 | （1）绝缘电阻：≥100MΩ；（2）泄漏量：≤600ml/min；（3）气密性：气密性试验压力为4.2 MPa, 60秒无泄漏。（4）流量特性：≥1.620m3/h；（5）电气强度：膨胀阀线圈引线与阀体间应能承受AC500V，1 min或AC600V，1s的正弦交流电电气强度试验，无击穿或闪络现象（整定漏电流5mA）。 | 诸暨市科技局
5602 | 2020D60SA6322254 | 异形柱大立架摩天轮 | 浙江巨马游艺机有限公司 | 1、救援时间：模拟应急救援疏散全部乘客的救援时间为0.9小时；2、立柱顶主轴水平度:柱顶轴承间距的0.8/1500；3、主轴倾斜度:柱顶轴承间距的0.8/1500；4、端面跳动：驱动环直径的0.8/1500；5、径向跳动：驱动环直径的0.8/1500；6、圆周速度：≥24mpr（分钟每转）。 | 诸暨市科技局
5603 | 2021D60SA630104 | HADFT前制动器总成 | 浙江诸暨万宝机械有限公司 | 1.制动器总成动态效能：按AK-master试验后μnomial=0.38±0.04，μmin≥0.28。2.制动器总成NVH性能：分贝值≥70dB的噪音绝对百分比不大于5%，不得有大于100dB的噪音。3.制动器总成拖滞力矩：制动器总成拖滞扭矩在制动盘第1圈转动过程中的最大值不大于6N•m，在第10圈转动过程中的最大值不大于3.5N•m。 | 诸暨市科技局
5604 | 2021D60SA630180 | A41H-16C 弹簧直接载荷式安全阀 | 浙江富羽阀门制造有限公司 | 1、使用介质：空气等；2、密封性试验：90%整定压力＜20泡/分；3、整定压力偏差试验：极限偏差正负3%整定压力（调试三次）；4、壳体强度试验：1.5PN。 | 诸暨市科技局
5605 | 2020D60SA6321727 | 采用中医药材均匀烘干工艺的黄芪 | 浙江胡庆余堂本草药物有限公司 | 1、水分：≤10.0%；2、总灰分：≤5.0%；3、浸出物：≥17.0%；4、含量测定：4.1毛蕊异黄酮葡萄糖苷（以干燥品计）：≥0.020%；4.2黄芪甲苷（以干燥品计）：≥0.040%。 | 诸暨市科技局
5606 | 2021D60SA630179 | A27W型节能安全阀 | 浙江富羽阀门制造有限公司 | 1、高低温密封性：24℃≤5cm3/min,104℃≤3cm3/min,-40℃≤7cm3/min。2、拉伸:管接头与管体不得分离。3、高低温振动、耐低温冲击性能：泄漏量≤5cm3/min。 | 诸暨市科技局
5607 | 2021D60SA630182 | 快 放 阀 | 浙江格雷特科技股份有限公司 | 1、密封性：关闭态≦10kpa，平衡、全开态≦20kpa；2、液态密封性：压力在1MPa时，泄漏量≦0.1MPa；压力在9MPa时，泄漏量≦0.2MPa。 | 诸暨市科技局
5608 | 2021D60SA630643 | 外墙抗裂柔性耐水腻子粉 | 浙江兆山建材科技有限公司 | 1、干燥时间≤4h ；2、初期干燥抗裂性（6h）：1mm无裂缝；3、腻子膜柔韧性：直径50mm无裂缝；4、粘结强度标准状态≥0.8MPa，粘结强度（冻融循环5次后）≥0.6MPa ；5、28d抗渗压力≥1.0MPa 。 | 诸暨市科技局
5609 | 2021D60SA630641 | 刺绣加工中心 | 浙江盛名机电制造有限公司 | 1、平绣最高刺绣速度不低于1200针/min（针距4mm时）；2、针迹分辨率≤0.1mm；3、连续刺绣15000针，断线次数应不大于2次；4、停车精度±1.5°；5、噪音不大于78dB ；6、机械臂移动轴位移速度可达5m/s ；7、机械臂旋转轴旋转速度可达10°/s 。 | 诸暨市科技局
5610 | 2020D60SA6322017 | 大压力牵引车变量泵 | 全兴精工集团有限公司 | 油泵压力可达到20Mpa，排量可达到32排量，控制流量可达到30L/min。怠速节约功率30%，高速节约功率70%，转速越高节能效果越明显，降低整车转向系统工作温度达到30%、CO2排量减少大约5.2g/km。 | 诸暨市科技局
5611 | 2020D60SA6322445 | 无调整机构的循环球转向器总成 | 全兴精工集团有限公司 | 缸径:100mm；油泵压力:15MPa；油泵流量:17L/min；旋向: 右旋；输出扭矩: 4848N.m；输入扭矩: 5.5～7N.m；传动比: 19.15:1；摇臂摆角: 94°；圈数: 5 ；重量: 38KG；使用最高温度: 125°C。 | 诸暨市科技局
5612 | 2020D60SA6322310 | 中央新风净化机 | 浙江东大环境工程有限公司 | 1、 滤除最小颗粒： 0.3-1μm；2、 输出洁净度：1-5μg/m3；3、洁净新风量 ： 500～1200m3/h；4、外机噪声：小于50db；5、散风器噪声：小于35db；6、功率：520W。 | 诸暨市科技局
5613 | 2020D60SA6321545 | 高效长寿命斜角切削孔锯 | 诸暨瑞宝特五金工具有限公司 | 1.使用寿命＞15年；2.工作温度≤80℃；3.效率提升：20-35%。 | 诸暨市科技局
5614 | 2021D60SA630001 | 6寸整体式气压盘式制动器 | 浙江万安科技股份有限公司 | 1.气压制动卡钳总成模拟实车状态安装在试样支架上，多次制动后测量模拟制动盘与制动块之间的间隙总和0.5-1.1mm；2.卡钳水平安装在试样支架，测量钳体部分沿推杆中心线的两个方向上开始移动的最大力值≤80N；3.多次制动后，在最后一次制动解除2min后，使制动盘在10S内达到45rpm转动，测量制动盘在第10圈转动过程中的最大拖滞力矩≤8N.m；4.制动器性能试验，主要包效能试验和磨损试验。 | 诸暨市科技局
5615 | 2021D60SA630178 | A27W-16T弹簧式安全阀 | 浙江富羽阀门制造有限公司 | 1、使用介质：空气等；2、密封性试验：90%整定压力＜20泡/分；3、整定压力偏差试验：极限偏差正负3%整定压力（调试三次）；4、壳体强度试验：1.5PN。 | 诸暨市科技局
5616 | 2021D60SA630642 | 适用于机械化喷涂的湿拌抹灰砂浆 | 浙江兆山建材科技有限公司 | 1、保水率≥93% ；2、压力泌水率≤30% ；3、稠度损失率≤20% ；4、14d拉伸粘结强度≥0.20MPa ；5、28d抗压强度≥10.0MPa 。 | 诸暨市科技局
5617 | 2020D60SA6321541 | 高效的瓷砖开孔器 | 诸暨瑞宝特五金工具有限公司 | 1.使用寿命＞10年；2.开孔圆心位置偏差≤1mm。 | 诸暨市科技局
5618 | 2020D60SA6322438 | 新能源汽车车载空气压缩机 | 全兴精工集团有限公司 | 产品主要性能技术指标：气压压力可达到2Mpa，压缩空气排量可达到380L/min。噪音低至75dB以下，排气温度低到90度以下，能效达到国家一级能效标准，振动烈度小于20mm/s。 | 诸暨市科技局
5619 | 2020D60SA6322446 | 新能源高压集成式转向电液泵-1.5KW | 全兴精工集团有限公司 | 控制器高压电压范围:240~800VDC；控制器低压电源电压:12/24VDC；油泵最大压力13Mpa；油泵最大流浪12L/min。 | 诸暨市科技局
5620 | 2020D60SA6322324 | ABS/ESC电子控制系统 | 浙江万安科技股份有限公司 | 1、防抱死制动系统（ABS）功能：满足GB/T 13594-2003《机动车和挂车防抱制动性能和试验方法》；2、电子稳定系统（ESC）功能：满足GB/T 38185-2019《商用车电子稳定性控制系统性能要求及试验方法》；3、响应时间及0型试验：GB 12676-2014《商用车辆和挂车制动系统技术要求及试验方法》；4、制动安全条件：GB 7258-2017《机动车运行安全技术条件》。 | 诸暨市科技局
5621 | 2021D60SA630181 | 空气处理单元 | 浙江格雷特科技股份有限公司 | 1、密封性：关闭态≦10kpa，平衡、全开态≦20kpa；2、液态密封性：压力在1MPa时，泄漏量≦0.1MPa；压力在9MPa时，泄漏量≦0.2MPa。 | 诸暨市科技局
5622 | 2020D60SA6322344 | 比亚迪HADFT前制动器总成 | 浙江诸暨万宝机械有限公司 | 1.制动器总成动态效能：按AK-master试验后μnomial=0.38±0.04，μmin≥0.28。2.制动器总成NVH性能：分贝值≥70dB的噪音绝对百分比不大于5%，不得有大于100dB的噪音。3.制动器总成拖滞力矩：制动器总成拖滞扭矩在制动盘第1圈转动过程中的最大值不大于6N•m，在第10圈转动过程中的最大值不大于3.5N•m。 | 诸暨市科技局
5623 | 2021D60SA630185 | T型三通快插管接头 | 浙江波士特机械有限公司 | 1、高低温密封性：24℃≤5cm3/min,104℃≤3cm3/min,-40℃≤7cm3/min。2、拉伸:管接头与管体不得分离。3、高低温振动、耐低温冲击性能：泄漏量≤5cm3/min。 | 诸暨市科技局
5624 | 2020D60SA6322431 | 新能源无人驾驶辅助转向电液泵 EHPS-1010R0.5/30A | 全兴精工集团有限公司 | 最大压力11-12Mpa，,排量2ml/r,转速范围0～6000r/min;1500rpm 压力≤0.5Mpa 噪音≤60dBA；1500rpm 压力85%Pmax 噪音≤65dBA；3000rpm 压力≤0.5Mpa 噪音≤62dBA；3000rpm 压力85%Pmax 噪音≤68dBA；定转速冲击50万次，冲击频次1s冲击，3s空载，压力梯度100Mpa/s，油温80±5℃。 | 诸暨市科技局
5625 | 2021D60SA604860 | 可调节式织袜机 | 浙江威斯顿科技有限公司 | 包括织袜机本体，织袜机本体的后端固定连接有一对固定板，固定板上端开凿有放置槽，放置槽的内部滑动连接有支撑杆，织袜机本体的上侧设有纱架，纱架的下端与一对支撑杆的上端固定连接，一对支撑杆之间固定连接有下连接板，下连接板位于固定板的上侧，一对固定板之间固定连接有上连接板，上连接板与下连接板之间固定连接有伸缩杆，伸缩杆上连接有锁紧螺钉。 | 诸暨市科技局
5626 | 2021D60SA604664 | 新型轴向弧形叶片结构轨道空调离心风机 | 浙江盾安轨道交通设备有限公司 | 1、风量：2250 m³/h；2、静压：335 Pa；3、比A声级：≤24 dB；4、风机效率：≥45%；5、叶轮转速：1410 r/min。 | 诸暨市科技局
5627 | 2021D60SA602975 | 机可洗亲肤面料 | 浙江富润纺织有限公司 | 机可洗性能：松驰尺寸变化率，长度≥-3%，宽度≥-3%，总尺寸变化率，长度≥-3%，宽度≥-3%，边沿≥-1%；主要物理性能：静态尺寸变化率≥-2.5%，起球≥3-4 级，断裂强力≥147N，撕破强力≥10N，耐干摩擦色牢度≥3-4 级，耐湿摩擦色牢度≥3 级。 | 诸暨市科技局
5628 | 2021D60SA602223 | 农田污染土壤用复合改良剂 | 浙江中地净土科技有限公司 | 1.药剂：CaO≥25.0%；SiO2≥10%；2.药剂：pH≥9；3.用药后土壤测定：镉≤10mg/kg，铅≤200mg/kg，铬≤500mg/kg，砷≤50mg/kg，汞≤5mg/kg。 | 诸暨市科技局
5629 | 2021D60SA604471 | 多级压缩扩压器 | 诸暨市精展机械有限公司 | 本体中间为对开式并用闭合卡扣扣合式连接为整体，凸缘的右端设定位端止口一，扩压器本体右端设定位止口二，左端设初级进口，初级进口设喇叭状的冷媒入口向内延伸与次级流道圆弧连接，并与扩压器本体内部的流道连通，定位端止口一与定位止口二的位置间设缓冲槽，缓冲槽底部设圆弧，扩压器本体内部设流道，流道左端连通进气孔，流道右端连通出气孔。 | 诸暨市科技局
5630 | 2021D60SA607017 | 1200QZ-70（+2°）高压潜水轴流泵 | 浙江丰球克瑞泵业有限公司 | 功率：450KW；额定扬程：7.2m；额定流量：14960m3/h；电压/频率：10000V/50Hz；转速：490RPM；叶片安放角：+2°；泵效率：86.2%；绝缘等级：F级；相数：三相。 | 诸暨市科技局
5631 | 2021D60SA602258 | 重金属土壤稳定化药剂 | 浙江中地净土科技有限公司 | 1.药剂：CaO≥20.0%；SiO2≥10%；2.药剂：pH≥9；3.用药后土壤测定：镉≤10mg/kg，铅≤200mg/kg，铬≤500mg/kg，砷≤50mg/kg，汞≤5mg/kg。 | 诸暨市科技局
5632 | 2021D60SA604470 | 可调节轴封 | 诸暨市精展机械有限公司 | 轴封本体由轴封外套和套接在轴封外套的内沟槽内的塔形弹簧构成，轴向调节垫圈在塔形弹簧的大端连接后组成一个部件整体，内设轴孔的轴封外套一侧端面设宽度由外而内依次缩小的内沟槽，由两件弹簧内外套接组成的塔形弹簧小端朝内装入内沟槽内，轴向调节垫圈的定位台阶与连接槽嵌入式连接，定位台阶的一侧设止退台阶轴向锁位。 | 诸暨市科技局
5633 | 2021D60SA606133 | 高抗裂三层橡胶复合沥青砼 | 浙江联程公路工程养护有限公司 | 1.粉胶比：0.8~1.5；2.空隙率：5%~6%；3.渗水系数≤70ml/min。 | 诸暨市科技局
5634 | 2021D60SA604457 | 大型电机转子动平衡替换式支承架 | 诸暨恒达电机维修有限公司 | 包含支承架组件，支承架组件下端设底托，底托上端设主体，主体内设定心V型块，主体上端设可翻转式打开和关闭的上支架，本实用新型用于大型电机的转子动平衡时的定位支撑，两件为一组支撑大型电机的转子的轴承安装轴，对不同功率的大型电机的转子的轴承安装轴直径不同，只需抽拉式更换定心V型块即可，无需进行整件拆装替换。 | 诸暨市科技局
5635 | 2021D60SA606129 | 高色牢度复合型包纱棉袜 | 诸暨市情缘针纺股份有限公司 | 耐水色牢度（变色）：4-5级；耐水色牢度（沾色）：4-5级。 | 诸暨市科技局
5636 | 2021D60SA601840 | 机动车尾气催化净化器用金属载体 | 浙江天泽环境科技股份有限公司 | 1、Pb（铅）%：≤0.1；2、Cr6+（六价铬）%：≤0.1；3、Cd（镉）%：≤0.01；4、Hg（汞）%：≤0.1；5、多溴联苯总量%：≤0.1；6、多溴二苯醚总量%：≤0.1；7、常温下测量载体空速（60000±600）h-1下前后端面压差，压差值的变化值不得超过15%；8、热振动试验后载体不应出现蜂窝明显变形、蜂窝结构与外壳脱落或脱离、外壳严重变形等破坏现象。 | 诸暨市科技局
5637 | 2021D60SA601936 | ZMXF-8S 高jHc轧制铁氧体材料 | 浙江安特磁材股份有限公司 | 1、内禀矫顽力 jHc（Oe） 3700±300；2、剩磁 Br（Gs） 2750±100；3、矫顽力 bHc（Oe） 2450±300；4、 最大磁能积 (BH)max（MGOe） 1.85±0.15；5、压实密度 CD（g/cm3） 3.0±0.10；6、平均粒度（μm） 1.10±0.20。 | 诸暨市科技局
5638 | 2021D60SA601937 | ZMXF-7S 高填充量轧制铁氧体材料 | 浙江安特磁材股份有限公司 | 1、压实密度 CD（g/cm3）:3.15±0.10；2、剩磁 Br（Gs）:2750±100；3、矫顽力 bHc（Oe）:2300±300；4、内禀矫顽力 jHc（Oe）:2600±300；5、 最大磁能积 (BH)max（MGOe）:1.85±0.15；6、 平均粒度（μm）:1.50±0.20。 | 诸暨市科技局
5639 | 2021D60SA604996 | 阈值调节便利的安全阀 | 浙江富羽阀门制造有限公司 | 包括阀体、密封垫、阀芯、定位轴、弹簧、弹簧座、调节螺母，阀体内腔的孔为直径不同的两段式，阀体内下端的孔直径小于上端的孔，阀体内下端的孔上端的设凸台，凸台上设带孔的密封垫，密封垫上端设阀芯，阀芯上端设定位轴，弹簧下端套在定位轴外圆周上，弹簧的下端面抵住阀芯的定位轴4底部台阶端面，弹簧座盖设在弹簧的上端，调节螺母螺接式安装在阀体的大孔上端。 | 诸暨市科技局
5640 | 2021D60SA608548 | HDPE 双壁波纹管 | 浙江浩源管材股份有限公司 | 该产品的主要结构及技术性能指标概述如下:1、管材外径de≤500，小于500。2、最小承口壁厚e2.min(d./33)X0.75。3、密度/(kg/m3)≤1180。4、氧化诱导时间(200℃)/min≥20。5、蠕变化率≤4。6、冲击性能(TIR)%≤10。 | 诸暨市科技局
5641 | 2021D60SA606122 | 隧道用温拌改性型沥青砼 | 浙江联程公路工程养护有限公司 | 1.稳定度MS≥8kN；2.流值FL：2~4mm；3.饱和度65%~70%。 | 诸暨市科技局
5642 | 2021D60SA604467 | 膜片加活塞式的继动阀总成 | 浙江格雷特科技股份有限公司 | 包括上阀体：下阀体，下阀体通过螺栓固定连接在上阀体的下方：活塞膜片，活塞膜片通过螺栓固定连接在上阀体和下阀体的连接处，活塞膜片的底部设置有冲压片。 | 诸暨市科技局
5643 | 2021D60SA606112 | 回收集料混合制备的热再生沥青 | 浙江联程公路工程养护有限公司 | 1.流值：3%~4%；2.饱和度：65%~75%；3.混合料试件渗水系数≤80ml/min。 | 诸暨市科技局
5644 | 2021D60SA605007 | 自动清洁型除尘器 | 浙江万源环保机械科技有限公司 | 外壳体的左右两端分别设有进风口和出风口，进风口内设有抽风机，下设有注水口，注水口和喷头与导水管相连，导水管的另一端与水泵相连，水滤单元包括电机、主动轴、滤网、第一被动轴和第二被动轴，清洗单元包括清洗电机、固定轴和毛刷，毛刷的顶端可以与第一被动轴和第二被动轴上套着的滤网相触碰，外壳体的底部设有清水箱，清水箱的顶板为滤板，滤板的右端之上设有出水口，出水口之上设有补水口，外壳体上还设有玻璃视窗。 | 诸暨市科技局
5645 | 2021D60SA609559 | 具有远红外功能的采暖换热管 | 浙江蔡司管道科技有限公司 | 1.交联度：≥60%；2.管环径向拉力：≥2600N；3.管环最小平均剥离力：≥28N。 | 诸暨市科技局
5646 | 2021D60SA609914 | 40色桥架式悬挂换色超大幅面高速刺绣机 | 浙江越隆缝制设备有限公司 | 1、最高转速：1000转/分种；2、停车精度：≤±1.5°；3、噪声:≤85Db(A)；4、 采用新型换色系统；5、采用新型刺绣机框架驱动结构。 | 诸暨市科技局
5647 | 2021D60SA602990 | 超耐磨可降解面料 | 浙江富润纺织有限公司 | 静态尺寸变化率≥-2.5%，起球≥4级，断裂强力≥147N，撕破强力≥10N，耐干摩擦色牢度≥3-4 级，耐湿摩擦色牢度≥3 级，耐磨≥10万转。 | 诸暨市科技局
5648 | 2021D60SA604709 | 纺丝环吹冷却抗断裂涤纶POY | 诸暨市百乐化纤有限公司 | 断裂强度（cN/dtex）>2.00；线密度偏差率（%）±3.50；线密度变异系数（%）<1.50；条干不匀率CV（%）<2.00。 | 诸暨市科技局
5649 | 2021D60SA604997 | 新型高密封垫安全阀 | 浙江富羽阀门制造有限公司 | 括阀体、高密封垫、阀芯、弹簧、调节螺丝，阀体内设阀仓，阀仓与下端的通道连通，通道上端设高密封垫，高密封垫下端的半圆球体与通道的上口为刀口密封状态，高密封垫上端的平台上端设阀芯，阀芯内的盲孔与弹簧下端套接，弹簧上端设调节螺丝，调节螺丝与阀仓上口内的内螺纹螺接。 | 诸暨市科技局
5650 | 2021D60SA604469 | 径向可调的进气导叶 | 诸暨市精展机械有限公司 | 包含固定圈、分流装置、换向导风叶、进风道一、进风道二，圆环形的固定圈外圆周设轴向的锥螺纹，锥螺纹与进吸气室进气孔的锥孔螺纹相符，环形的分流装置内是进风道二，分流装置的外圆周上直立向外发散式均布若干换向导风叶，换向导风叶的另一端与固定圈的内圆周连接固定，整体连接成整体后，换向导风叶与分流装置和固定圈的端面具有夹角A，换向导风叶的偏转形成的进风道一进入的气态冷媒流向与叶轮的旋转方向一致。 | 诸暨市科技局
5651 | 2021D60SA606360 | 可拆分式抗腐波纹管 | 浙江蔡司管道科技有限公司 | 爆破压力≥7/Mpa；静态液压强度≥2.4/Mpa；扩径试验：管环扩径后，其内层和外层与嵌人金属层之间不应出现脱胶，内外层管壁不应出现损坏。 | 诸暨市科技局
5652 | 2021D60SA604729 | MPGT180E抛光机 | 浙江齐鲤机械有限公司 | 产量（t/h）：5.0-6.0；功率（kw）：55-75；吸风量（m/h）：4500-6300；风压（pa）：3000-3500；机重（kg）：2200；外形尺寸（mm）:3020×940×2227。 | 诸暨市科技局
5653 | 2021D60SA604935 | 新型绝缘制冷电机 | 诸暨众兴源电机科技有限公司 | 1、电源引线导体和电源引线均置于一体式的外层套管内；2、电源引线导体上包覆有电磁导体层；3、电源引线导体和电磁导体层通过截面与电源引线均匀焊接。 | 诸暨市科技局
5654 | 2021D60SA607019 | 200WQ250-40-55D高扬程潜水排污泵 | 浙江丰球克瑞泵业有限公司 | 流量：250m3/h；扬程：40m；功率：55kW；排水口径：DN250；电压/频率：380V/50Hz；转速：1470RPM；绝缘等级：F级；相数：3相。 | 诸暨市科技局
5655 | 2021D60SA604571 | 多媒体车载控制系统 | 浙江如新智能科技有限公司 | 1、温度冲击试验：ISO 16750-3：2007 合格；2、随机振动试验：IEC 60068-2-27：2008 合格；3、机械冲击试验：IEC 60068-2-27：2009 合格；4、盐雾试验：GB/T 2423.17-2008 合格。 | 诸暨市科技局
5656 | 2021D60SA606358 | 具有远红外功能的采暖换热管 | 浙江蔡司管道科技有限公司 | 交联度：≥60%；管环径向拉力：≥2600N；管环最小平均剥离力：≥28N。 | 诸暨市科技局
5657 | 2021D60SA604852 | 方便维护多花型织袜机 | 浙江威斯顿科技有限公司 | 第二限位块与限位槽相匹配，第二限位块可避免定位杆脱离定位套。空腔内侧设有压缩弹簧，且压缩弹簧位于定位块上侧，压缩弹簧两末端分别与定位杆下端固定连接有第二限位块，且第二限位块的直径大于定位套的内径，固定板和定位套侧端固定连接，向上提拉定位杆后，第二限位块脱离限位槽，压缩弹簧自动弹开带着定位套和定位杆移动，从而使定位块脱离定位槽，此时可取下发热套。 | 诸暨市科技局
5658 | 2021D60SA604666 | 便捷维护型铝箔复合风道 | 浙江盾安轨道交通设备有限公司 | 出风口风量偏差率： ≤15%；噪声： ≤65 dB（A）；隔热系数： ≤0.024 W( m℃)；透湿系数： ≤0.63 ng/(m• s• Pa)；防火性能： R1 级别 HL3（EN45545-2 标准）；环保性能： 符合TB/T 3139有害物质限量要求。 | 诸暨市科技局
5659 | 2021D60SA604653 | 用于折焰角高效喷枪 | 浙江莱梦德电力设备有限公司 | 包括喷枪本体，喷枪本体内设有喷枪管，喷枪管的上端安装有喷嘴本体，喷嘴本体内设有喷嘴管，喷嘴本体的侧边开设有若干出风口，喷嘴管的高度大于若干出风口的高度，枪管本体的外侧连接有卡块，喷嘴本体的下端设有卡槽，卡块位于卡槽内。 | 诸暨市科技局
5660 | 2021D60SA604459 | 大型电机嵌线定子修理装置 | 诸暨恒达电机维修有限公司 | 整形装置本体的整形底盘连接定位芯轴，定位芯轴向上伸展，整形外套与整形底盘连接且内形成整形圆弧五，内设整形槽三的整形压盘与定位芯轴上端的定位轴四套接，整形压盘的整形槽三与整形圆弧五位置相对且对应并且规格与嵌线定子的漆包线圈修整后的形状符合。 | 诸暨市科技局
5661 | 2021D60SA605935 | 素色刺绣风格时尚创意袜子 | 诸暨市卡拉美拉科技有限公司 | 纤维含量：棉80-85%，锦纶8-9%，氨纶2-3%；甲醛含量：未检出；可分解致癌芳香胺染料：未检出。 | 诸暨市科技局
5662 | 2021D60SA604303 | 汽车制动连接器快插接头 | 浙江波士特机械有限公司 | 包括多通，多通上连接有至少一根用于与气管相连的连通管：快插管，快插管与多通相连，连接管用于与阀体相连；连接管滑动插接在快插管内，且快插管和连接管通过快拆连接件相连；快拆连接件包括固定套接安装在连接管上的变径台，变径台上周向开设有限位槽；快插管上则开设有一组两个卡槽，两个卡槽均与快插管的空腔相连通，卡槽内安装有弹性卡圈，弹性卡圈伸入快插管内并与限位槽卡接配合。 | 诸暨市科技局
5663 | 2021D60SA604454 | 大型电机漆包线绕线辅助装置 | 诸暨恒达电机维修有限公司 | 装置本体的主体下端两侧均设支撑装置，主体设若干组向两侧伸展的线筒安装装置，线筒安装装置与主体间设滚动轴承支撑连接，便于线筒安装装置能灵活的转动。 | 诸暨市科技局
5664 | 2021D60SA600721 | 双冷却循环水电机组轴承 | 浙江申发轴瓦股份有限公司 | 1.轴承内孔公差≤0.03 mm；2.轴承外圆公差≤0.03 mm；3.轴承合金结合强度≥80MPa；4.内孔巴氏合金粗糙度≤0.8；5.轴承合金运行温度≥110℃；6.合金无损检测零缺陷，超声波探伤A级，着色探伤A级。 | 诸暨市科技局
5665 | 2021D60SA604253 | LT-W39002永磁直流无刷电动机 | 浙江露通机电有限公司 | 1.电压：DC12V；2.转速：1775RPM；3.电流：0.19A。 | 诸暨市科技局
5666 | 2021D60SA606180 | 阻燃耐高温型复合涤纶纱 | 浙江光乾纺织有限公司 | 水洗色牢度≥3级；干热收缩率≤10%；阻燃性氧浓度≤40%。 | 诸暨市科技局
5667 | 2021D60SA604650 | 高效高压水吹灰器 | 浙江莱梦德电力设备有限公司 | 包括大梁组件，大梁组件上端设置有支撑部件，大梁组件的下方设有外管组件，大梁组件的下端设置有驱动装置，大梁组件的一侧设有墙箱组件，墙箱组件的一端安装有炉墙接口套管，外管组的下方设置有进水管，进水管的一端连接有高压水软管组件。 | 诸暨市科技局
5668 | 2021D60SA604252 | LT-W10520-54V永磁直流无刷电动机 | 浙江露通机电有限公司 | 1.电机电压：54V；2.电机输出功率：800W；3.电机转速：3700RPM； 4.耐压：AC1500V/50-60Hz/3mA/1Sec5.绝缘电阻：冷态500VDC/1Sec，＞10MΩ。 | 诸暨市科技局
5669 | 2021D60SA605002 | 水膜除尘器 | 浙江万源环保机械科技有限公司 | 包括外壳体、进风通道、水箱、水泵和导水管，外壳体的上段和下段为锥形，中段为直筒形，外壳体的直筒形部分的内侧设有吸水层，吸水层的外侧设有补水层，补水层内设有环形绕管，环形绕管上设有若干细孔洞，外壳体的直筒形部分的左侧底端设有入风口，入风口与进风通道相连接，外壳体的直筒形部分的右侧上端设有补水口，补水口与环形绕管相连通。 | 诸暨市科技局
5670 | 2021D60SA602005 | 高精数码印花锦氨针织高弹冰爽休闲面料 | 浙江富润印染有限公司 | 1、定力伸长率/%：直向175±10，横向200±10；2、拉伸弹性回复率/%：直向≥70，横向≥70；3、色牢度：（1）耐皂色牢度（级）：变色≥4，沾色≥4；（2）耐汗渍色牢度（级）：变色≥4，沾色≥4；（3）耐摩擦色牢度：干摩擦：≥4；湿摩擦：≥4；4、接触瞬间凉感性能J/cm2.s：≥0.15；5、静电性能：静电压峰值/V≤1200，半衰期/s≤2.0。 | 诸暨市科技局
5671 | 2021D60SA609563 | 可拆分式抗腐波纹管 | 浙江蔡司管道科技有限公司 | 1.爆破压力≥7/Mpa；2.静态液压强度≥2.4/Mpa；3.扩径试验：管环扩径后，其内层和外层与嵌人金属层之间不应出现脱胶，内外层管壁不应出现损坏。 | 诸暨市科技局
5672 | 2021D60SA602113 | 水轮机滑动轴承 | 诸暨市鸿源电力机械有限公司 | 1、抗拉强度：≥76N/m㎡；2、高压油道压力：≤30Mpa；3、轴向承载力：200-500KN。 | 诸暨市科技局
5673 | 2021D60SA604708 | 抗断裂高速混纺涤纶POY | 诸暨市百乐化纤有限公司 | 断裂强度（cN/dtex）>2.00；断裂强度变异系数（%）6.50；断裂伸长率（%）135±6.0；断裂伸长率变异系数（%）6.50；含油率（%）0.45-0.75。 | 诸暨市科技局
5674 | 2021D60SA606361 | 易安装地暖用铝塑复合管 | 浙江蔡司管道科技有限公司 | 静态液压强度≥2.4/Mpa；爆破压力≥4/Mpa；气密试验：管壁应无泄漏；通气试验时，复合管管道内应通畅。 | 诸暨市科技局
5675 | 2021D60SA604674 | 半主动控制型动车用油压减振器 | 浙江盾安轨道交通设备有限公司 | 电磁阀断电：a）名义拉伸阻尼力：6000±900 (N)；b) 名义压缩阻尼力：6000±900 (N)；c) 卸荷拉伸阻尼力：14500±2200 (N)；d) 卸荷拉伸阻尼力：14500±2200 (N)；e) 不对称率≤10%；电磁的供电：f）名义拉伸阻尼力：2000±600 (N)；g) 名义压缩阻尼力：2000±600 (N)。 | 诸暨市科技局
5676 | 2021D60SA606115 | 高粘接性拌和型沥青 | 浙江联程公路工程养护有限公司 | 1.胶粉比：1~1.5；2.空隙率：4%~6%；3.渗水系数≤60ml/min。 | 诸暨市科技局
5677 | 2021D60SA606103 | 纤维增强微表处长寿命沥青砼 | 浙江联程公路工程养护有限公司 | 1.冻融劈裂残留强度比≥70%；2.混合料试件渗水系数≤80ml/min；3.饱和度65%~75。 | 诸暨市科技局
5678 | 2021D60SA604857 | 高安全性织袜机 | 浙江威斯顿科技有限公司 | 多个刀片环形分布在侧环侧壁上，安装环下端固定连接有环形光滑导轨，环形光滑导统内滑动连接有一对称的滑球，滑球下端固定连接有固定杆，安装环下侧设有移动底板，移动底板上开凿有一对与固定杆相匹配的位移孔，固定杆下端固定连接有防落板，固定杆上端固定连接有多个环形阵列分布的支撑杆，支撑杆上端连接有清洁杆，且清洁杆位于刀片的正下方，一对固定杆之间固定连接有第二磁力板。 | 诸暨市科技局
5679 | 2021D60SA604726 | MNMLt26立式铁辊碾米机 | 浙江齐鲤机械有限公司 | 糙白不均率/%≤7（籼米）；增碎率/%≤25（籼米）；单机大米温升/℃≤10；电机功率（KW）≥45。 | 诸暨市科技局
5680 | 2021D60SA604197 | LT-W53002永磁直流无刷电动机 | 浙江露通机电有限公司 | 1.电压：DC18v ；2.转速：14000-15000RPM ；3.耐压AC600V 2mA 1S；4.绝缘电阻：冷态500VDC/1Sec，＞10MΩ。 | 诸暨市科技局

## Sheet1
| APPLICATIONNO | NAME | select distinct p.applicationno,e.name from PMS_PROJECTBASE p left join pms_enterprise e on e.id=p.projectcasemanagementid inner join pms_planprojectbatch b on b.id=p.planprojectbatchid where b.id in ('2021-1-1-J3W9-41Y5-67FG-AMGC63507','2021-1-2-J3W9-41Y5-67FG-AMGC63507')
1 | 2020D60SA8422333 | 温岭市科技局
2 | 2020D60SA753398 | 永康市科技局
3 | 2020D60SA9422413 | 江山市科学技术局
4 | 2019D60SA507627 | 湖州市科技局
5 | 2020D60SA751805 | 永康市科技局
6 | 2020D60SA8422222 | 温岭市科技局
7 | 2020D60SA8421866 | 温岭市科技局
8 | 2020D60SA835860 | 路桥区科技局
9 | 2020D60SA8421869 | 温岭市科技局
10 | 2020D60SA3011422 | 温州市科技局
11 | 2020D60SAB522591 | 缙云县科技局
12 | 2020D60SA4522555 | 海盐县科技局
13 | 2020D60SA9422414 | 江山市科学技术局
14 | 2020D60SA6013614 | 上虞区科技局
15 | 2020D60SA9422420 | 江山市科学技术局
16 | 2020D60SA9422419 | 江山市科学技术局
17 | 2020D60SAB522594 | 缙云县科技局
18 | 2020D60SA5121883 | 长兴县科技局
19 | 2020D60SA6013613 | 上虞区科技局
20 | 2020D60SA3012067 | 龙港市经济发展局
21 | 2020D60SA5121995 | 长兴县科技局
22 | 2021D60SA500405 | 安吉县科技局
23 | 2021D60SA640470 | 嵊州市科技局
24 | 2021D60SA390466 | 乐清市科学技术局
25 | 2021D60SA320427 | 瓯海区科技局
26 | 2021D60SA640340 | 嵊州市科技局
27 | 2021D60SA440630 | 平湖市科技局
28 | 2021D60SA420497 | 桐乡市科技局
29 | 2021D60SA440547 | 平湖市科技局
30 | 2021D60SA440631 | 平湖市科技局
31 | 2021D60SA340635 | 永嘉县科技局
32 | 2021D60SA840361 | 温岭市科技局
33 | 2021D60SA420655 | 桐乡市科技局
34 | 2021D60SA320369 | 瓯海区科技局
35 | 2021D60SA430446 | 海宁市科技局
36 | 2021D60SA420537 | 桐乡市科技局
37 | 2021D60SA640390 | 嵊州市科技局
38 | 2021D60SA420567 | 桐乡市科技局
39 | 2021D60SA420663 | 桐乡市科技局
40 | 2021D60SA640336 | 嵊州市科技局
41 | 2021D60SAB00378 | 平阳县科技局
42 | 2021D60SA420680 | 桐乡市科技局
43 | 2021D60SA420615 | 桐乡市科技局
44 | 2021D60SA440673 | 平湖市科技局
45 | 2021D60SA420535 | 桐乡市科技局
46 | 2021D60SA1C0489 | 富阳区科技局
47 | 2021D60SA640488 | 嵊州市科技局
48 | 2021D60SA410628 | 秀洲区科技局
49 | 2021D60SA640383 | 嵊州市科技局
50 | 2021D60SA640571 | 嵊州市科技局
51 | 2021D60SA430444 | 海宁市科技局
52 | 2021D60SAB00512 | 青田县科技局
53 | 2021D60SA420653 | 桐乡市科技局
54 | 2021D60SA640339 | 嵊州市科技局
55 | 2021D60SA840346 | 温岭市科技局
56 | 2021D60SA610594 | 柯桥区科技局
57 | 2021D60SA440675 | 平湖市科技局
58 | 2021D60SA420506 | 桐乡市科技局
59 | 2021D60SA640486 | 嵊州市科技局
60 | 2021D60SA440580 | 平湖市科技局
61 | 2021D60SA420611 | 桐乡市科技局
62 | 2020D60SA8422380 | 温岭市科技局
63 | 2020D60SA8422379 | 温岭市科技局
64 | 2021D60SA740275 | 东阳市科技局
65 | 2020D60SA8422381 | 温岭市科技局
66 | 2020D60SA4221586 | 桐乡市科技局
67 | 2020D60SA8421673 | 温岭市科技局
68 | 2020D60SA8421671 | 温岭市科技局
69 | 2020D60SA8421677 | 温岭市科技局
70 | 2020D60SA8421644 | 温岭市科技局
71 | 2020D60SA4122210 | 秀洲区科技局
72 | 2020D60SA5122011 | 长兴县科技局
73 | 2020D60SA8621964 | 玉环县科技局
74 | 2020D60SA8620469 | 玉环县科技局
75 | 2021D60SA440543 | 平湖市科技局
76 | 2021D60SA1C0551 | 富阳区科技局
77 | 2020D60SA7813484 | 武义县科技局
78 | 2020D60SA9313173 | 龙游县科技局
79 | 2020D60SA3A14552 | 洞头县科技局
80 | 2020D60SA5121996 | 长兴县科技局
81 | 2020D60SA8422472 | 温岭市科技局
82 | 2020D60SA1D21607 | 桐庐县科技局
83 | 2020D60SA8421793 | 温岭市科技局
84 | 2020D60SA8422208 | 温岭市科技局
85 | 2020D60SA5014329 | 安吉县科技局
86 | 2020D60SA8421648 | 温岭市科技局
87 | 2020D60SA3222243 | 瓯海区科技局
88 | 2020D60SA6015167 | 上虞区科技局
89 | 2021D60SA1C0549 | 富阳区科技局
90 | 2021D60SA480053 | 南湖区科技局
91 | 2020D60SA8421778 | 温岭市科技局
92 | 2020D60SA8421792 | 温岭市科技局
93 | 2020D60SA1421835 | 江干区科技局
94 | 2021D60SA440545 | 平湖市科技局
95 | 2020D60SA5014328 | 安吉县科技局
96 | 2020D60SA8421619 | 温岭市科技局
97 | 2020D60SA9313998 | 龙游县科技局
98 | 2021D60SA840067 | 温岭市科技局
99 | 2020D60SA8421645 | 温岭市科技局
100 | 2020D60SA8421799 | 温岭市科技局
101 | 2020D60SA9313176 | 龙游县科技局
102 | 2020D60SA789702 | 武义县科技局
103 | 2020D60SA8421785 | 温岭市科技局
104 | 2020D60SA5122001 | 长兴县科技局
105 | 2020D60SA9422391 | 江山市科学技术局
106 | 2020D60SA8620688 | 玉环县科技局
107 | 2020D60SA6322255 | 诸暨市科技局
108 | 2020D60SA8620676 | 玉环县科技局
109 | 2020D60SA8421630 | 温岭市科技局
110 | 2020D60SA8421581 | 温岭市科技局
111 | 2020D60SA8421632 | 温岭市科技局
112 | 2020D60SAB521977 | 缙云县科技局
113 | 2020D60SA8422469 | 温岭市科技局
114 | 2020D60SA5118425 | 长兴县科技局
115 | 2020D60SA4221809 | 桐乡市科技局
116 | 2020D60SA7418890 | 东阳市科技局
117 | 2020D60SA7321748 | 义乌市科技局
118 | 2020D60SA9318851 | 龙游县科技局
119 | 2020D60SA8422355 | 温岭市科技局
120 | 2020D60SA4821697 | 南湖区科技局
121 | 2020D60SAB522079 | 缙云县科技局
122 | 2020D60SA8421713 | 温岭市科技局
123 | 2020D60SAB519624 | 缙云县科技局
124 | 2020D60SA9317662 | 龙游县科技局
125 | 2020D60SA8422475 | 温岭市科技局
126 | 2020D60SA6419053 | 嵊州市科技局
127 | 2020D60SA3A19358 | 洞头县科技局
128 | 2020D60SA9422454 | 江山市科学技术局
129 | 2020D60SA5118391 | 长兴县科技局
130 | 2020D60SA9316689 | 龙游县科技局
131 | 2020D60SA9422251 | 江山市科学技术局
132 | 2020D60SA8422499 | 温岭市科技局
133 | 2021D60SA420662 | 桐乡市科技局
134 | 2020D60SAB519622 | 缙云县科技局
135 | 2020D60SA8421736 | 温岭市科技局
136 | 2020D60SAB519668 | 缙云县科技局
137 | 2020D60SA1D21609 | 桐庐县科技局
138 | 2020D60SA8621601 | 玉环县科技局
139 | 2020D60SA6418076 | 嵊州市科技局
140 | 2020D60SA6419372 | 嵊州市科技局
141 | 2020D60SA7418892 | 东阳市科技局
142 | 2020D60SA8421823 | 温岭市科技局
143 | 2020D60SA8721875 | 仙居县科技局
144 | 2020D60SA8422359 | 温岭市科技局
145 | 2020D60SA3A20575 | 洞头县科技局
146 | 2020D60SA8421945 | 温岭市科技局
147 | 2020D60SAB519669 | 缙云县科技局
148 | 2020D60SA9019858 | 常山县科技局
149 | 2020D60SAB522519 | 缙云县科技局
150 | 2020D60SA8422527 | 温岭市科技局
151 | 2020D60SA9319151 | 龙游县科技局
152 | 2020D60SA1C21856 | 富阳区科技局
153 | 2020D60SA6121534 | 柯桥区科技局
154 | 2020D60SA8422372 | 温岭市科技局
155 | 2020D60SA6421770 | 嵊州市科技局
156 | 2020D60SA9019860 | 常山县科技局
157 | 2020D60SA3222452 | 瓯海区科技局
158 | 2020D60SA9422400 | 江山市科学技术局
159 | 2020D60SA8421555 | 温岭市科技局
160 | 2020D60SA9422248 | 江山市科学技术局
161 | 2020D60SA6121913 | 柯桥区科技局
162 | 2020D60SA9422432 | 江山市科学技术局
163 | 2020D60SA4821965 | 南湖区科技局
164 | 2020D60SA3222182 | 瓯海区科技局
165 | 2020D60SA8422121 | 温岭市科技局
166 | 2020D60SA4221983 | 桐乡市科技局
167 | 2020D60SA6321545 | 诸暨市科技局
168 | 2021D60SA330294 | 龙湾区科技局
169 | 2020D60SA6121657 | 柯桥区科技局
170 | 2020D60SA4221444 | 桐乡市科技局
171 | 2020D60SA8421566 | 温岭市科技局
172 | 2020D60SA4822176 | 南湖区科技局
173 | 2020D60SA8421831 | 温岭市科技局
174 | 2020D60SA9422522 | 江山市科学技术局
175 | 2021D60SA440540 | 平湖市科技局
176 | 2020D60SA4221434 | 桐乡市科技局
177 | 2020D60SA4221448 | 桐乡市科技局
178 | 2020D60SA6022100 | 上虞区科技局
179 | 2020D60SA8422149 | 温岭市科技局
180 | 2020D60SA1E21861 | 建德市科技局
181 | 2020D60SA8421574 | 温岭市科技局
182 | 2020D60SA4221808 | 桐乡市科技局
183 | 2020D60SA4221807 | 桐乡市科技局
184 | 2020D60SA4221487 | 桐乡市科技局
185 | 2020D60SA4821483 | 南湖区科技局
186 | 2020D60SA1721930 | 余杭区科技局
187 | 2020D60SA8422304 | 温岭市科技局
188 | 2020D60SA9421940 | 江山市科学技术局
189 | 2020D60SA6121895 | 柯桥区科技局
190 | 2020D60SAB522074 | 缙云县科技局
191 | 2020D60SA4221424 | 桐乡市科技局
192 | 2020D60SAB522072 | 缙云县科技局
193 | 2020D60SA4122092 | 秀洲区科技局
194 | 2020D60SA1D22181 | 桐庐县科技局
195 | 2020D60SA8422167 | 温岭市科技局
196 | 2020D60SA8620931 | 玉环县科技局
197 | 2020D60SA8620929 | 玉环县科技局
198 | 2020D60SA4521421 | 海盐县科技局
199 | 2020D60SA4521423 | 海盐县科技局
200 | 2020D60SA4221379 | 桐乡市科技局
201 | 2020D60SA7520266 | 永康市科技局
202 | 2020D60SA8422308 | 温岭市科技局
203 | 2021D60SA420282 | 桐乡市科技局
204 | 2020D60SA8422277 | 温岭市科技局
205 | 2020D60SA8422031 | 温岭市科技局
206 | 2020D60SA9422410 | 江山市科学技术局
207 | 2020D60SA9422424 | 江山市科学技术局
208 | 2021D60SA500127 | 安吉县科技局
209 | 2021D60SA1D0058 | 桐庐县科技局
210 | 2021D60SA480052 | 南湖区科技局
211 | 2021D60SA410118 | 秀洲区科技局
212 | 2020D60SA8422484 | 温岭市科技局
213 | 2021D60SA840097 | 温岭市科技局
214 | 2020D60SA9422531 | 江山市科学技术局
215 | 2020D60SA9422529 | 江山市科学技术局
216 | 2021D60SA370193 | 平阳县科技局
217 | 2021D60SA410268 | 秀洲区科技局
218 | 2020D60SA6322445 | 诸暨市科技局
219 | 2021D60SA320132 | 瓯海区科技局
220 | 2021D60SA320129 | 瓯海区科技局
221 | 2021D60SA630185 | 诸暨市科技局
222 | 2021D60SA1C0265 | 富阳区科技局
223 | 2021D60SA440008 | 平湖市科技局
224 | 2021D60SA400077 | 嘉兴经济技术开发区（国际商务区）经济信息商务局
225 | 2020D60SA9422585 | 江山市科学技术局
226 | 2020D60SAB522518 | 缙云县科技局
227 | 2020D60SA9422563 | 江山市科学技术局
228 | 2021D60SA500219 | 南浔区科技局
229 | 2021D60SA500216 | 南浔区科技局
230 | 2021D60SA370326 | 平阳县科技局
231 | 2021D60SA1D0154 | 桐庐县科技局
232 | 2020D60SA6322446 | 诸暨市科技局
233 | 2021D60SA500131 | 安吉县科技局
234 | 2021D60SA420312 | 桐乡市科技局
235 | 2020D60SA9422567 | 江山市科学技术局
236 | 2021D60SAB00167 | 青田县科技局
237 | 2021D60SAB00145 | 青田县科技局
238 | 2020D60SA4222317 | 桐乡市科技局
239 | 2020D60SA9422550 | 江山市科学技术局
240 | 2020D60SA8422501 | 温岭市科技局
241 | 2020D60SA9422576 | 江山市科学技术局
242 | 2020D60SA4422096 | 平湖市科技局
243 | 2020D60SA9422416 | 江山市科学技术局
244 | 2020D60SA1721731 | 余杭区科技局
245 | 2020D60SA3921739 | 乐清市科学技术局
246 | 2020D60SA4821968 | 南湖区科技局
247 | 2021D60SA507875 | 湖州经济技术开发区科技局
248 | 2021D60SA607887 | 柯桥区科技局
249 | 2021D60SA408772 | 桐乡市科技局
250 | 2021D60SA306532 | 永嘉县科技局
251 | 2021D60SA108456 | 滨江区科技局
252 | 2021D60SA108854 | 富阳区科技局
253 | 2021D60SA408140 | 嘉兴港区开发建设管理委员会
254 | 2021D60SA608396 | 柯桥区科技局
255 | 2021D60SA408401 | 桐乡市科技局
256 | 2021D60SA108473 | 萧山区科技局
257 | 2021D60SA408157 | 桐乡市科技局
258 | 2021D60SA608476 | 嵊州市科技局
259 | 2021D60SA608395 | 柯桥区科技局
260 | 2021D60SA402010 | 平湖市科技局
261 | 2021D60SA401065 | 海宁市科技局
262 | 2021D60SA400760 | 桐乡市科技局
263 | 2021D60SA300773 | 瓯海区科技局
264 | 2021D60SA601060 | 新昌县科技局
265 | 2021D60SA701602 | 东阳市科技局
266 | 2021D60SA101298 | 余杭区科技局
267 | 2021D60SA401647 | 秀洲区科技局
268 | 2021D60SA101128 | 桐庐县科技局
269 | 2021D60SA601470 | 嵊州市科技局
270 | 2021D60SA401131 | 嘉善县科学技术局
271 | 2021D60SA101144 | 富阳区科技局
272 | 2021D60SA401343 | 平湖市科技局
273 | 2021D60SA401044 | 桐乡市科技局
274 | 2021D60SA401390 | 平湖市科技局
275 | 2021D60SA801519 | 温岭市科技局
276 | 2021D60SA501277 | 长兴县科技局
277 | 2021D60SA401376 | 平湖市科技局
278 | 2021D60SA401108 | 南湖区科技局
279 | 2021D60SA501270 | 长兴县科技局
280 | 2021D60SA501015 | 德清县科技局
281 | 2021D60SA401067 | 海宁市科技局
282 | 2021D60SA405147 | 海宁市科技局
283 | 2021D60SA401564 | 桐乡市科技局
284 | 2021D60SA401174 | 嘉善县科学技术局
285 | 2021D60SA601621 | 嵊州市科技局
286 | 2021D60SA420691 | 桐乡市科技局
287 | 2021D60SA401370 | 平湖市科技局
288 | 2021D60SA601374 | 柯桥区科技局
289 | 2021D60SA401076 | 海宁市科技局
290 | 2021D60SA401671 | 秀洲区科技局
291 | 2021D60SA401394 | 海盐县科技局
292 | 2021D60SA800848 | 温岭市科技局
293 | 2021D60SA901469 | 开化县科技局
294 | 2021D60SA401171 | 嘉善县科学技术局
295 | 2021D60SA601352 | 嵊州市科技局
296 | 2021D60SA401293 | 海宁市科技局
297 | 2021D60SA602981 | 上虞区科技局
298 | 2021D60SA400742 | 桐乡市科技局
299 | 2021D60SA400711 | 桐乡市科技局
300 | 2021D60SA601411 | 柯桥区科技局
301 | 2021D60SAA01417 | 定海区科技局
302 | 2021D60SA100945 | 杭州钱塘新区管委会
303 | 2021D60SA705154 | 永康市科技局
304 | 2021D60SA400744 | 桐乡市科技局
305 | 2021D60SA501313 | 德清县科技局
306 | 2021D60SA700968 | 东阳市科技局
307 | 2021D60SA300961 | 永嘉县科技局
308 | 2021D60SA601375 | 新昌县科技局
309 | 2021D60SA400982 | 平湖市科技局
310 | 2021D60SA401344 | 平湖市科技局
311 | 2021D60SA101143 | 富阳区科技局
312 | 2021D60SA401290 | 嘉善县科学技术局
313 | 2021D60SA501013 | 德清县科技局
314 | 2021D60SA101377 | 西湖区科技局
315 | 2021D60SA401483 | 桐乡市科技局
316 | 2021D60SA400705 | 桐乡市科技局
317 | 2021D60SA501175 | 长兴县科技局
318 | 2021D60SA401454 | 平湖市科技局
319 | 2021D60SA401447 | 平湖市科技局
320 | 2021D60SA501153 | 长兴县科技局
321 | 2021D60SA402795 | 海宁市科技局
322 | 2021D60SA501628 | 长兴县科技局
323 | 2021D60SA401875 | 桐乡市科技局
324 | 2021D60SA401203 | 海宁市科技局
325 | 2021D60SA301083 | 龙港市经济发展局
326 | 2021D60SA401451 | 平湖市科技局
327 | 2021D60SA401461 | 桐乡市科技局
328 | 2021D60SA501160 | 长兴县科技局
329 | 2021D60SA301649 | 永嘉县科技局
330 | 2021D60SA501476 | 吴兴区科技局
331 | 2021D60SA401477 | 南湖区科技局
332 | 2021D60SA401516 | 平湖市科技局
333 | 2021D60SA501630 | 长兴县科技局
334 | 2021D60SA301634 | 永嘉县科技局
335 | 2021D60SA400950 | 南湖区科技局
336 | 2021D60SA501269 | 长兴县科技局
337 | 2021D60SA101259 | 余杭区科技局
338 | 2021D60SA501328 | 德清县科技局
339 | 2021D60SA501330 | 德清县科技局
340 | 2021D60SA301409 | 平阳县科技局
341 | 2021D60SA601617 | 嵊州市科技局
342 | 2021D60SA301651 | 瓯海区科技局
343 | 2021D60SA401496 | 桐乡市科技局
344 | 2021D60SA401498 | 南湖区科技局
345 | 2021D60SA501273 | 长兴县科技局
346 | 2021D60SAA01538 | 普陀区科技局
347 | 2021D60SAA01543 | 普陀区科技局
348 | 2021D60SA701599 | 东阳市科技局
349 | 2021D60SA401071 | 海宁市科技局
350 | 2021D60SA501173 | 长兴县科技局
351 | 2021D60SA401088 | 嘉善县科学技术局
352 | 2021D60SA401084 | 桐乡市科技局
353 | 2021D60SA401180 | 海宁市科技局
354 | 2021D60SA401106 | 嘉善县科学技术局
355 | 2021D60SA100947 | 富阳区科技局
356 | 2021D60SA402014 | 海宁市科技局
357 | 2021D60SA400706 | 桐乡市科技局
358 | 2021D60SA401442 | 南湖区科技局
359 | 2021D60SA401058 | 桐乡市科技局
360 | 2021D60SA300884 | 平阳县科技局
361 | 2021D60SA501027 | 德清县科技局
362 | 2021D60SA401184 | 海宁市科技局
363 | 2021D60SA400899 | 桐乡市科技局
364 | 2021D60SA300915 | 乐清市科学技术局
365 | 2021D60SA601230 | 嵊州市科技局
366 | 2021D60SA300853 | 乐清市科学技术局
367 | 2021D60SA800865 | 温岭市科技局
368 | 2021D60SA401240 | 海宁市科技局
369 | 2021D60SA101243 | 余杭区科技局
370 | 2021D60SA100985 | 杭州钱塘新区管委会
371 | 2021D60SA601002 | 柯桥区科技局
372 | 2021D60SA101264 | 余杭区科技局
373 | 2021D60SA800875 | 温岭市科技局
374 | 2021D60SA501001 | 德清县科技局
375 | 2021D60SA400715 | 桐乡市科技局
376 | 2021D60SA800878 | 温岭市科技局
377 | 2021D60SA601414 | 嵊州市科技局
378 | 2021D60SA501202 | 长兴县科技局
379 | 2021D60SA400743 | 桐乡市科技局
380 | 2021D60SA501021 | 德清县科技局
381 | 2021D60SA300886 | 平阳县科技局
382 | 2021D60SA401206 | 平湖市科技局
383 | 2021D60SA401207 | 平湖市科技局
384 | 2021D60SA900889 | 龙游县科技局
385 | 2021D60SA600903 | 新昌县科技局
386 | 2021D60SA400804 | 海宁市科技局
387 | 2021D60SA900891 | 龙游县科技局
388 | 2021D60SA101041 | 杭州钱塘新区管委会
389 | 2021D60SA405071 | 桐乡市科技局
390 | 2021D60SA405152 | 海宁市科技局
391 | 2021D60SA405114 | 海宁市科技局
392 | 2021D60SA405138 | 海宁市科技局
393 | 2021D60SA405115 | 海宁市科技局
394 | 2021D60SAB05163 | 青田县科技局
395 | 2021D60SA1010615 | 富阳区科技局
396 | 2021D60SA3010076 | 瑞安市科技局
397 | 2021D60SA309206 | 瓯海区科技局
398 | 2021D60SA4010366 | 平湖市科技局
399 | 2021D60SA609291 | 柯桥区科技局
400 | 2021D60SAB09040 | 云和县科技局
401 | 2021D60SA309276 | 瓯海区科技局
402 | 2021D60SA1010498 | 富阳区科技局
403 | 2021D60SA309044 | 瓯海区科技局
404 | 2021D60SA409063 | 桐乡市科技局
405 | 2021D60SA409459 | 桐乡市科技局
406 | 2021D60SA4010117 | 海宁市科技局
407 | 2021D60SA6010228 | 嵊州市科技局
408 | 2021D60SA409381 | 桐乡市科技局
409 | 2021D60SA509398 | 吴兴区科技局
410 | 2021D60SA4010413 | 桐乡市科技局
411 | 2021D60SA609710 | 柯桥区科技局
412 | 2021D60SA4010412 | 桐乡市科技局
413 | 2021D60SA609672 | 嵊州市科技局
414 | 2021D60SA409468 | 桐乡市科技局
415 | 2021D60SA309229 | 瓯海区科技局
416 | 2021D60SA109423 | 富阳区科技局
417 | 2021D60SA4010476 | 桐乡市科技局
418 | 2021D60SA609546 | 柯桥区科技局
419 | 2021D60SA309652 | 永嘉县科技局
420 | 2021D60SA408189 | 平湖市科技局
421 | 2021D60SA6010058 | 柯桥区科技局
422 | 2021D60SA109622 | 富阳区科技局
423 | 2021D60SA809046 | 玉环县科技局
424 | 2021D60SA408142 | 桐乡市科技局
425 | 2021D60SA409775 | 桐乡市科技局
426 | 2021D60SA409504 | 桐乡市科技局
427 | 2021D60SA409429 | 海宁市科技局
428 | 2021D60SA309889 | 瑞安市科技局
429 | 2021D60SA4010091 | 嘉善县科学技术局
430 | 2021D60SA408783 | 海宁市科技局
431 | 2021D60SA309802 | 瑞安市科技局
432 | 2021D60SA408710 | 桐乡市科技局
433 | 2021D60SA408143 | 桐乡市科技局
434 | 2021D60SA109761 | 桐庐县科技局
435 | 2021D60SA409902 | 海宁市科技局
436 | 2021D60SA3010000 | 平阳县科技局
437 | 2021D60SA6010176 | 柯桥区科技局
438 | 2021D60SA6010180 | 柯桥区科技局
439 | 2021D60SA4010532 | 平湖市科技局
440 | 2021D60SA408178 | 海宁市科技局
441 | 2021D60SA408151 | 桐乡市科技局
442 | 2021D60SA408987 | 海宁市科技局
443 | 2021D60SA109932 | 富阳区科技局
444 | 2021D60SA8010607 | 黄岩区科技局
445 | 2021D60SA609991 | 柯桥区科技局
446 | 2021D60SAA08534 | 定海区科技局
447 | 2021D60SA4010440 | 桐乡市科技局
448 | 2021D60SA308905 | 永嘉县科技局
449 | 2021D60SA3010653 | 瓯海区科技局
450 | 2021D60SA609987 | 嵊州市科技局
451 | 2021D60SA4010276 | 海宁市科技局
452 | 2021D60SA4010465 | 海宁市科技局
453 | 2021D60SA308906 | 永嘉县科技局
454 | 2021D60SA609277 | 嵊州市科技局
455 | 2021D60SA609282 | 柯桥区科技局
456 | 2021D60SA609283 | 柯桥区科技局
457 | 2021D60SA3010512 | 瑞安市科技局
458 | 2021D60SA409923 | 海宁市科技局
459 | 2021D60SA409927 | 桐乡市科技局
460 | 2021D60SA3010316 | 瑞安市科技局
461 | 2021D60SA4010646 | 桐乡市科技局
462 | 2021D60SA109167 | 桐庐县科技局
463 | 2021D60SA4010193 | 桐乡市科技局
464 | 2021D60SA3010215 | 瑞安市科技局
465 | 2021D60SA309255 | 瓯海区科技局
466 | 2021D60SA6010064 | 柯桥区科技局
467 | 2021D60SA1010162 | 富阳区科技局
468 | 2021D60SA1010082 | 富阳区科技局
469 | 2021D60SA4010097 | 海宁市科技局
470 | 2021D60SA3010088 | 瑞安市科技局
471 | 2021D60SA309318 | 瓯海区科技局
472 | 2021D60SA409471 | 桐乡市科技局
473 | 2021D60SA109454 | 富阳区科技局
474 | 2021D60SA409604 | 海宁市科技局
475 | 2021D60SA5010284 | 安吉县科技局
476 | 2021D60SA309666 | 鹿城区科技局
477 | 2021D60SA609498 | 柯桥区科技局
478 | 2021D60SA609563 | 诸暨市科技局
479 | 2021D60SA408327 | 桐乡市科技局
480 | 2021D60SA309371 | 瑞安市科技局
481 | 2021D60SA4010318 | 桐乡市科技局
482 | 2021D60SA309842 | 瑞安市科技局
483 | 2021D60SA4010598 | 平湖市科技局
484 | 2021D60SA409782 | 海宁市科技局
485 | 2021D60SA409807 | 桐乡市科技局
486 | 2021D60SA509617 | 吴兴区科技局
487 | 2021D60SA109630 | 富阳区科技局
488 | 2021D60SA108223 | 富阳区科技局
489 | 2021D60SA1010630 | 富阳区科技局
490 | 2021D60SA1010234 | 富阳区科技局
491 | 2021D60SA109619 | 富阳区科技局
492 | 2021D60SA409721 | 海宁市科技局
493 | 2021D60SA109861 | 富阳区科技局
494 | 2021D60SA309620 | 瑞安市科技局
495 | 2021D60SA408792 | 桐乡市科技局
496 | 2021D60SA109692 | 富阳区科技局
497 | 2021D60SA6010061 | 柯桥区科技局
498 | 2021D60SA4010446 | 桐乡市科技局
499 | 2021D60SA6010131 | 柯桥区科技局
500 | 2021D60SA408830 | 海宁市科技局
501 | 2021D60SAA08966 | 定海区科技局
502 | 2021D60SA608548 | 诸暨市科技局
503 | 2021D60SAA08723 | 定海区科技局
504 | 2021D60SAA08702 | 定海区科技局
505 | 2021D60SA109759 | 桐庐县科技局
506 | 2021D60SA808392 | 临海市科技局
507 | 2021D60SA308439 | 瑞安市科技局
508 | 2021D60SA609257 | 柯桥区科技局
509 | 2021D60SAB08630 | 龙泉市科技局
510 | 2021D60SA509015 | 安吉县科技局
511 | 2021D60SA108412 | 桐庐县科技局
512 | 2021D60SA308541 | 瑞安市科技局
513 | 2021D60SA309242 | 永嘉县科技局
514 | 2021D60SA4010471 | 海宁市科技局
515 | 2021D60SA308926 | 永嘉县科技局
516 | 2021D60SA608683 | 诸暨市科技局
517 | 2021D60SA1010534 | 桐庐县科技局
518 | 2021D60SA4010320 | 海宁市科技局
519 | 2021D60SA409110 | 桐乡市科技局
520 | 2021D60SA109868 | 富阳区科技局
521 | 2021D60SA4010549 | 海宁市科技局
522 | 2021D60SA4010462 | 桐乡市科技局
523 | 2021D60SA609289 | 柯桥区科技局
524 | 2021D60SAB09996 | 云和县科技局
525 | 2021D60SA809048 | 玉环县科技局
526 | 2021D60SA409059 | 桐乡市科技局
527 | 2021D60SA4010263 | 桐乡市科技局
528 | 2021D60SA408295 | 桐乡市科技局
529 | 2021D60SAA08363 | 岱山县科技局
530 | 2021D60SAA08420 | 岱山县科技局
531 | 2021D60SA408146 | 桐乡市科技局
532 | 2021D60SA308933 | 瓯海区科技局
533 | 2021D60SA308940 | 瓯海区科技局
534 | 2021D60SA509241 | 吴兴区科技局
535 | 2021D60SA4010517 | 平湖市科技局
536 | 2021D60SAA08192 | 普陀区科技局
537 | 2021D60SA609326 | 柯桥区科技局
538 | 2021D60SA409346 | 嘉兴经济技术开发区（国际商务区）经济信息商务局
539 | 2021D60SA4010249 | 桐乡市科技局
540 | 2021D60SA8010609 | 黄岩区科技局
541 | 2021D60SA409600 | 海宁市科技局
542 | 2021D60SA309770 | 瓯海区科技局
543 | 2021D60SA4010379 | 平湖市科技局
544 | 2021D60SA4010094 | 嘉善县科学技术局
545 | 2021D60SA5010302 | 安吉县科技局
546 | 2021D60SA409772 | 平湖市科技局
547 | 2021D60SA4010513 | 海宁市科技局
548 | 2021D60SA4010104 | 海宁市科技局
549 | 2021D60SA609511 | 柯桥区科技局
550 | 2021D60SA4010289 | 海宁市科技局
551 | 2021D60SA5010296 | 安吉县科技局
552 | 2021D60SA109591 | 富阳区科技局
553 | 2021D60SA109556 | 富阳区科技局
554 | 2021D60SA309384 | 瑞安市科技局
555 | 2021D60SA309391 | 瑞安市科技局
556 | 2021D60SA909818 | 常山县科技局
557 | 2021D60SA108125 | 富阳区科技局
558 | 2021D60SA609722 | 柯桥区科技局
559 | 2021D60SA4010201 | 桐乡市科技局
560 | 2021D60SA6010257 | 柯桥区科技局
561 | 2021D60SA4010014 | 桐乡市科技局
562 | 2021D60SA109590 | 富阳区科技局
563 | 2021D60SA6010390 | 嵊州市科技局
564 | 2021D60SA309921 | 瑞安市科技局
565 | 2021D60SA3010047 | 瑞安市科技局
566 | 2021D60SA409848 | 海宁市科技局
567 | 2021D60SA309172 | 瓯海区科技局
568 | 2021D60SA609855 | 嵊州市科技局
569 | 2021D60SA409309 | 平湖市科技局
570 | 2021D60SA309315 | 瓯海区科技局
571 | 2021D60SA308479 | 瑞安市科技局
572 | 2021D60SA109963 | 富阳区科技局
573 | 2021D60SA108941 | 富阳区科技局
574 | 2021D60SAA08972 | 岱山县科技局
575 | 2021D60SAB08629 | 龙泉市科技局
576 | 2021D60SAA08685 | 岱山县科技局
577 | 2021D60SA309942 | 平阳县科技局
578 | 2021D60SA309944 | 平阳县科技局
579 | 2021D60SA5010319 | 长兴县科技局
580 | 2021D60SA508605 | 吴兴区科技局
581 | 2021D60SA408805 | 海宁市科技局
582 | 2021D60SA4010015 | 桐乡市科技局
583 | 2021D60SA408828 | 海宁市科技局
584 | 2021D60SA408601 | 海宁市科技局
585 | 2021D60SA409299 | 平湖市科技局
586 | 2021D60SA409019 | 平湖市科技局
587 | 2021D60SA3010052 | 瑞安市科技局
588 | 2021D60SA408762 | 桐乡市科技局
589 | 2021D60SA308990 | 瓯海区科技局
590 | 2021D60SA4010552 | 海宁市科技局
591 | 2021D60SA108730 | 桐庐县科技局
592 | 2021D60SA808733 | 临海市科技局
593 | 2021D60SA4010453 | 桐乡市科技局
594 | 2021D60SA4010360 | 海宁市科技局
595 | 2021D60SA608915 | 柯桥区科技局
596 | 2021D60SA3010494 | 瑞安市科技局
597 | 2021D60SA108853 | 富阳区科技局
598 | 2021D60SA609961 | 嵊州市科技局
599 | 2021D60SA109896 | 萧山区科技局
600 | 2021D60SAB09196 | 云和县科技局
601 | 2021D60SA3010654 | 瓯海区科技局
602 | 2021D60SA409247 | 嘉兴经济技术开发区（国际商务区）经济信息商务局
603 | 2021D60SA603310 | 上虞区科技局
604 | 2021D60SA304055 | 乐清市科学技术局
605 | 2021D60SA304827 | 乐清市科学技术局
606 | 2021D60SA403676 | 海宁市科技局
607 | 2021D60SA502723 | 德清县科技局
608 | 2021D60SA603421 | 上虞区科技局
609 | 2021D60SA404169 | 海宁市科技局
610 | 2021D60SA403487 | 桐乡市科技局
611 | 2021D60SA104423 | 余杭区科技局
612 | 2021D60SA302450 | 龙湾区科技局
613 | 2021D60SA302731 | 乐清市科学技术局
614 | 2021D60SA602797 | 上虞区科技局
615 | 2021D60SA304156 | 龙港市经济发展局
616 | 2021D60SA103577 | 富阳区科技局
617 | 2021D60SA302580 | 乐清市科学技术局
618 | 2021D60SA102234 | 富阳区科技局
619 | 2021D60SA102560 | 萧山区科技局
620 | 2021D60SA902220 | 江山市科学技术局
621 | 2021D60SAB03617 | 云和县科技局
622 | 2021D60SA302602 | 乐清市科学技术局
623 | 2021D60SA402066 | 嘉善县科学技术局
624 | 2021D60SA403748 | 平湖市科技局
625 | 2021D60SA901711 | 江山市科学技术局
626 | 2021D60SA504493 | 德清县科技局
627 | 2021D60SA402205 | 海宁市科技局
628 | 2021D60SA501715 | 长兴县科技局
629 | 2021D60SA302583 | 乐清市科学技术局
630 | 2021D60SA901793 | 江山市科学技术局
631 | 2021D60SA401860 | 桐乡市科技局
632 | 2021D60SA301847 | 永嘉县科技局
633 | 2021D60SA401748 | 桐乡市科技局
634 | 2021D60SA402229 | 秀洲区科技局
635 | 2021D60SA304235 | 龙港市经济发展局
636 | 2021D60SA603844 | 嵊州市科技局
637 | 2021D60SA402887 | 桐乡市科技局
638 | 2021D60SA403523 | 桐乡市科技局
639 | 2021D60SA401925 | 平湖市科技局
640 | 2021D60SA403732 | 平湖市科技局
641 | 2021D60SA404242 | 秀洲区科技局
642 | 2021D60SA504001 | 德清县科技局
643 | 2021D60SA601990 | 嵊州市科技局
644 | 2021D60SA602858 | 上虞区科技局
645 | 2021D60SA603783 | 嵊州市科技局
646 | 2021D60SA401880 | 平湖市科技局
647 | 2021D60SA304074 | 乐清市科学技术局
648 | 2021D60SA404880 | 秀洲区科技局
649 | 2021D60SA602148 | 嵊州市科技局
650 | 2021D60SA103581 | 富阳区科技局
651 | 2021D60SA304527 | 永嘉县科技局
652 | 2021D60SA601992 | 上虞区科技局
653 | 2021D60SA103910 | 富阳区科技局
654 | 2021D60SA502000 | 湖州经济技术开发区科技局
655 | 2021D60SA503090 | 德清县科技局
656 | 2021D60SA105316 | 富阳区科技局
657 | 2021D60SA502044 | 德清县科技局
658 | 2021D60SA404684 | 桐乡市科技局
659 | 2021D60SA304618 | 永嘉县科技局
660 | 2021D60SA602259 | 诸暨市科技局
661 | 2021D60SA402864 | 平湖市科技局
662 | 2021D60SA603244 | 上虞区科技局
663 | 2021D60SA402133 | 平湖市科技局
664 | 2021D60SAA03670 | 定海区科技局
665 | 2021D60SAA03836 | 定海区科技局
666 | 2021D60SA804862 | 黄岩区科技局
667 | 2021D60SA603768 | 嵊州市科技局
668 | 2021D60SA603269 | 上虞区科技局
669 | 2021D60SA302274 | 乐清市科学技术局
670 | 2021D60SAB03160 | 青田县科技局
671 | 2021D60SA103252 | 富阳区科技局
672 | 2021D60SA504441 | 安吉县科技局
673 | 2021D60SA404443 | 平湖市科技局
674 | 2021D60SA402626 | 平湖市科技局
675 | 2021D60SA403321 | 桐乡市科技局
676 | 2021D60SA804960 | 临海市科技局
677 | 2021D60SA405053 | 桐乡市科技局
678 | 2021D60SA402635 | 桐乡市科技局
679 | 2021D60SA402650 | 南湖区科技局
680 | 2021D60SA402330 | 海宁市科技局
681 | 2021D60SA603242 | 上虞区科技局
682 | 2021D60SA604357 | 嵊州市科技局
683 | 2021D60SA804373 | 临海市科技局
684 | 2021D60SA304752 | 永嘉县科技局
685 | 2021D60SA403367 | 海宁市科技局
686 | 2021D60SA404526 | 海宁市科技局
687 | 2021D60SA602675 | 嵊州市科技局
688 | 2021D60SA403405 | 海宁市科技局
689 | 2021D60SA404145 | 桐乡市科技局
690 | 2021D60SA609484 | 嵊州市科技局
691 | 2021D60SA602883 | 嵊州市科技局
692 | 2021D60SA402687 | 嘉善县科学技术局
693 | 2021D60SA602695 | 新昌县科技局
694 | 2021D60SA602992 | 上虞区科技局
695 | 2021D60SA402317 | 海宁市科技局
696 | 2021D60SA302447 | 龙湾区科技局
697 | 2021D60SA103606 | 建德市科技局
698 | 2021D60SA603305 | 上虞区科技局
699 | 2021D60SA702625 | 东阳市科技局
700 | 2021D60SAB03616 | 云和县科技局
701 | 2021D60SA302499 | 瓯海区科技局
702 | 2021D60SA604912 | 嵊州市科技局
703 | 2021D60SA402837 | 桐乡市科技局
704 | 2021D60SA503707 | 德清县科技局
705 | 2021D60SA603780 | 嵊州市科技局
706 | 2021D60SA403802 | 秀洲区科技局
707 | 2021D60SA401862 | 桐乡市科技局
708 | 2021D60SA402338 | 海宁市科技局
709 | 2021D60SA403635 | 桐乡市科技局
710 | 2021D60SA403638 | 桐乡市科技局
711 | 2021D60SA401942 | 海宁市科技局
712 | 2021D60SA403758 | 平湖市科技局
713 | 2021D60SA401789 | 嘉善县科学技术局
714 | 2021D60SA902217 | 江山市科学技术局
715 | 2021D60SA503131 | 德清县科技局
716 | 2021D60SA404930 | 海宁市科技局
717 | 2021D60SA101832 | 富阳区科技局
718 | 2021D60SA401866 | 桐乡市科技局
719 | 2021D60SA402927 | 秀洲区科技局
720 | 2021D60SA803856 | 临海市科技局
721 | 2021D60SA304805 | 乐清市科学技术局
722 | 2021D60SA101910 | 富阳区科技局
723 | 2021D60SA302187 | 乐清市科学技术局
724 | 2021D60SA102922 | 桐庐县科技局
725 | 2021D60SA303928 | 乐清市科学技术局
726 | 2021D60SA405023 | 海宁市科技局
727 | 2021D60SA401930 | 平湖市科技局
728 | 2021D60SA404879 | 南湖区科技局
729 | 2021D60SA404884 | 南湖区科技局
730 | 2021D60SA402199 | 海宁市科技局
731 | 2021D60SA403165 | 桐乡市科技局
732 | 2021D60SA403166 | 桐乡市科技局
733 | 2021D60SA504957 | 吴兴区科技局
734 | 2021D60SA505017 | 德清县科技局
735 | 2021D60SA301980 | 乐清市科学技术局
736 | 2021D60SA307678 | 永嘉县科技局
737 | 2021D60SAA08005 | 普陀区科技局
738 | 2021D60SA302042 | 乐清市科学技术局
739 | 2021D60SA603439 | 上虞区科技局
740 | 2021D60SA403455 | 桐乡市科技局
741 | 2021D60SA503266 | 安吉县科技局
742 | 2021D60SA604748 | 嵊州市科技局
743 | 2021D60SA502342 | 长兴县科技局
744 | 2021D60SA502100 | 长兴县科技局
745 | 2021D60SA403282 | 秀洲区科技局
746 | 2021D60SA603500 | 柯桥区科技局
747 | 2021D60SA402275 | 秀洲区科技局
748 | 2021D60SA404219 | 桐乡市科技局
749 | 2021D60SA504967 | 吴兴区科技局
750 | 2021D60SA402358 | 海宁市科技局
751 | 2021D60SA804222 | 临海市科技局
752 | 2021D60SA402624 | 平湖市科技局
753 | 2021D60SA603026 | 上虞区科技局
754 | 2021D60SA402400 | 桐乡市科技局
755 | 2021D60SA804878 | 黄岩区科技局
756 | 2021D60SA603710 | 柯桥区科技局
757 | 2021D60SA304330 | 乐清市科学技术局
758 | 2021D60SA403621 | 海宁市科技局
759 | 2021D60SA404299 | 海宁市科技局
760 | 2021D60SA403354 | 海宁市科技局
761 | 2021D60SA402456 | 海宁市科技局
762 | 2021D60SA302424 | 乐清市科学技术局
763 | 2021D60SA404385 | 桐乡市科技局
764 | 2021D60SA604914 | 嵊州市科技局
765 | 2021D60SA504963 | 吴兴区科技局
766 | 2021D60SA602783 | 上虞区科技局
767 | 2021D60SA403385 | 海宁市科技局
768 | 2021D60SA404585 | 桐乡市科技局
769 | 2021D60SA802431 | 三门县科技局
770 | 2021D60SA302443 | 乐清市科学技术局
771 | 2021D60SA502826 | 德清县科技局
772 | 2021D60SA302838 | 龙港市经济发展局
773 | 2021D60SA404439 | 海宁市科技局
774 | 2021D60SA402360 | 海宁市科技局
775 | 2021D60SA402421 | 桐乡市科技局
776 | 2021D60SA403411 | 海宁市科技局
777 | 2021D60SA303937 | 乐清市科学技术局
778 | 2021D60SA402742 | 南湖区科技局
779 | 2021D60SA502779 | 南浔区科技局
780 | 2021D60SA404592 | 海宁市科技局
781 | 2021D60SA403373 | 海宁市科技局
782 | 2021D60SA804107 | 温岭市科技局
783 | 2021D60SA103443 | 桐庐县科技局
784 | 2021D60SA403470 | 平湖市科技局
785 | 2021D60SA603335 | 上虞区科技局
786 | 2021D60SA804367 | 临海市科技局
787 | 2021D60SA602800 | 上虞区科技局
788 | 2021D60SA304990 | 永嘉县科技局
789 | 2021D60SA304992 | 永嘉县科技局
790 | 2021D60SA302587 | 乐清市科学技术局
791 | 2021D60SA802698 | 椒江区科技局
792 | 2021D60SA302711 | 永嘉县科技局
793 | 2021D60SA603504 | 柯桥区科技局
794 | 2021D60SA604065 | 柯桥区科技局
795 | 2021D60SA303921 | 龙港市经济发展局
796 | 2021D60SA602775 | 嵊州市科技局
797 | 2021D60SA402465 | 海宁市科技局
798 | 2021D60SA102475 | 富阳区科技局
799 | 2021D60SA403019 | 桐乡市科技局
800 | 2021D60SA401765 | 海宁市科技局
801 | 2021D60SA303204 | 乐清市科学技术局
802 | 2021D60SA402751 | 平湖市科技局
803 | 2021D60SA303548 | 永嘉县科技局
804 | 2021D60SA401812 | 南湖区科技局
805 | 2021D60SA401846 | 桐乡市科技局
806 | 2021D60SA404378 | 嘉善县科学技术局
807 | 2021D60SA404767 | 海盐县科技局
808 | 2021D60SA402825 | 桐乡市科技局
809 | 2021D60SA604173 | 柯桥区科技局
810 | 2021D60SA401940 | 嘉兴经济技术开发区（国际商务区）经济信息商务局
811 | 2021D60SA401798 | 南湖区科技局
812 | 2021D60SA101827 | 富阳区科技局
813 | 2021D60SA401742 | 桐乡市科技局
814 | 2021D60SA401851 | 桐乡市科技局
815 | 2021D60SA602895 | 新昌县科技局
816 | 2021D60SA501892 | 长兴县科技局
817 | 2021D60SA404196 | 海宁市科技局
818 | 2021D60SA404234 | 平湖市科技局
819 | 2021D60SA604217 | 柯桥区科技局
820 | 2021D60SA604008 | 嵊州市科技局
821 | 2021D60SA404025 | 平湖市科技局
822 | 2021D60SA602113 | 诸暨市科技局
823 | 2021D60SA404245 | 嘉兴经济技术开发区（国际商务区）经济信息商务局
824 | 2021D60SA404239 | 嘉兴经济技术开发区（国际商务区）经济信息商务局
825 | 2021D60SA604253 | 诸暨市科技局
826 | 2021D60SA304265 | 瓯海区科技局
827 | 2021D60SA404929 | 海宁市科技局
828 | 2021D60SA602845 | 上虞区科技局
829 | 2021D60SA503132 | 德清县科技局
830 | 2021D60SA403134 | 南湖区科技局
831 | 2021D60SA603966 | 嵊州市科技局
832 | 2021D60SAB03983 | 青田县科技局
833 | 2021D60SA304056 | 乐清市科学技术局
834 | 2021D60SA302449 | 龙湾区科技局
835 | 2021D60SA502081 | 南浔区科技局
836 | 2021D60SA603037 | 上虞区科技局
837 | 2021D60SA803179 | 临海市科技局
838 | 2021D60SA405157 | 平湖市科技局
839 | 2021D60SA404165 | 海宁市科技局
840 | 2021D60SA502117 | 德清县科技局
841 | 2021D60SA403104 | 桐乡市科技局
842 | 2021D60SA404227 | 平湖市科技局
843 | 2021D60SA304341 | 乐清市科学技术局
844 | 2021D60SA803831 | 温岭市科技局
845 | 2021D60SA109816 | 富阳区科技局
846 | 2021D60SA101896 | 富阳区科技局
847 | 2021D60SA103265 | 桐庐县科技局
848 | 2021D60SA604327 | 嵊州市科技局
849 | 2021D60SA102686 | 富阳区科技局
850 | 2021D60SA803295 | 温岭市科技局
851 | 2021D60SA404437 | 平湖市科技局
852 | 2021D60SA603307 | 上虞区科技局
853 | 2021D60SA602842 | 上虞区科技局
854 | 2021D60SA403867 | 嘉善县科学技术局
855 | 2021D60SA404576 | 平湖市科技局
856 | 2021D60SA404146 | 平湖市科技局
857 | 2021D60SA101820 | 富阳区科技局
858 | 2021D60SA403343 | 海宁市科技局
859 | 2021D60SAB03927 | 缙云县科技局
860 | 2021D60SA604674 | 诸暨市科技局
861 | 2021D60SA403874 | 南湖区科技局
862 | 2021D60SA404482 | 海宁市科技局
863 | 2021D60SA603052 | 柯桥区科技局
864 | 2021D60SA304759 | 乐清市科学技术局
865 | 2021D60SA402487 | 海宁市科技局
866 | 2021D60SA404577 | 平湖市科技局
867 | 2021D60SA404503 | 海宁市科技局
868 | 2021D60SA603066 | 诸暨市科技局
869 | 2021D60SA103135 | 余杭区科技局
870 | 2021D60SA803293 | 温岭市科技局
871 | 2021D60SA404799 | 嘉善县科学技术局
872 | 2021D60SA402655 | 南湖区科技局
873 | 2021D60SA603467 | 上虞区科技局
874 | 2021D60SA603141 | 柯桥区科技局
875 | 2021D60SA404274 | 桐乡市科技局
876 | 2021D60SA402704 | 南湖区科技局
877 | 2021D60SA602999 | 上虞区科技局
878 | 2021D60SA403475 | 秀洲区科技局
879 | 2021D60SA302550 | 乐清市科学技术局
880 | 2021D60SAB04720 | 青田县科技局
881 | 2021D60SA604729 | 诸暨市科技局
882 | 2021D60SA402376 | 平湖市科技局
883 | 2021D60SA602401 | 上虞区科技局
884 | 2021D60SA304363 | 永嘉县科技局
885 | 2021D60SA602320 | 嵊州市科技局
886 | 2021D60SA603041 | 上虞区科技局
887 | 2021D60SA503153 | 德清县科技局
888 | 2021D60SA604740 | 嵊州市科技局
889 | 2021D60SA604765 | 嵊州市科技局
890 | 2021D60SA402755 | 平湖市科技局
891 | 2021D60SA102312 | 桐庐县科技局
892 | 2021D60SA401781 | 嘉善县科学技术局
893 | 2021D60SA404144 | 平湖市科技局
894 | 2021D60SA402479 | 海宁市科技局
895 | 2021D60SA803061 | 温岭市科技局
896 | 2021D60SA403552 | 海宁市科技局
897 | 2021D60SA401807 | 南湖区科技局
898 | 2021D60SA403535 | 海宁市科技局
899 | 2021D60SA403538 | 海宁市科技局
900 | 2021D60SA502099 | 长兴县科技局
901 | 2021D60SA401743 | 桐乡市科技局
902 | 2021D60SA503923 | 德清县科技局
903 | 2021D60SA404340 | 嘉善县科学技术局
904 | 2021D60SA404453 | 海宁市科技局
905 | 2021D60SA603390 | 柯桥区科技局
906 | 2021D60SA404841 | 嘉善县科学技术局
907 | 2021D60SA402915 | 秀洲区科技局
908 | 2021D60SA401951 | 平湖市科技局
909 | 2021D60SA404727 | 嘉善县科学技术局
910 | 2021D60SA403809 | 平湖市科技局
911 | 2021D60SA602258 | 诸暨市科技局
912 | 2021D60SA402919 | 秀洲区科技局
913 | 2021D60SA604545 | 嵊州市科技局
914 | 2021D60SA404552 | 嘉善县科学技术局
915 | 2021D60SA404638 | 海宁市科技局
916 | 2021D60SA403253 | 海盐县科技局
917 | 2021D60SA302391 | 乐清市科学技术局
918 | 2021D60SA602960 | 上虞区科技局
919 | 2021D60SA303055 | 龙港市经济发展局
920 | 2021D60SA302084 | 瓯海区科技局
921 | 2021D60SA402724 | 桐乡市科技局
922 | 2021D60SA603234 | 柯桥区科技局
923 | 2021D60SA604197 | 诸暨市科技局
924 | 2021D60SA903065 | 龙游县科技局
925 | 2021D60SA304060 | 乐清市科学技术局
926 | 2021D60SA404692 | 海宁市科技局
927 | 2021D60SA902097 | 江山市科学技术局
928 | 2021D60SA302190 | 永嘉县科技局
929 | 2021D60SA302599 | 乐清市科学技术局
930 | 2021D60SA603713 | 柯桥区科技局
931 | 2021D60SA604215 | 嵊州市科技局
932 | 2021D60SA103008 | 桐庐县科技局
933 | 2021D60SA504980 | 吴兴区科技局
934 | 2021D60SA602780 | 上虞区科技局
935 | 2021D60SA404004 | 嘉善县科学技术局
936 | 2021D60SA403776 | 嘉善县科学技术局
937 | 2021D60SA604528 | 柯桥区科技局
938 | 2021D60SA604996 | 诸暨市科技局
939 | 2021D60SA805008 | 临海市科技局
940 | 2021D60SA602506 | 嵊州市科技局
941 | 2021D60SA403372 | 海宁市科技局
942 | 2021D60SA403376 | 海宁市科技局
943 | 2021D60SA504754 | 德清县科技局
944 | 2021D60SA602164 | 柯桥区科技局
945 | 2021D60SAA02232 | 定海区科技局
946 | 2021D60SA402794 | 海宁市科技局
947 | 2021D60SA404081 | 海宁市科技局
948 | 2021D60SA603805 | 嵊州市科技局
949 | 2021D60SA405021 | 海宁市科技局
950 | 2021D60SA502533 | 德清县科技局
951 | 2021D60SA902207 | 江山市科学技术局
952 | 2021D60SA602827 | 嵊州市科技局
953 | 2021D60SA803291 | 温岭市科技局
954 | 2021D60SA602961 | 上虞区科技局
955 | 2021D60SA105036 | 富阳区科技局
956 | 2021D60SA602588 | 嵊州市科技局
957 | 2021D60SA403479 | 海宁市科技局
958 | 2021D60SA404123 | 海宁市科技局
959 | 2021D60SA402295 | 平湖市科技局
960 | 2021D60SA402293 | 平湖市科技局
961 | 2021D60SA603300 | 上虞区科技局
962 | 2021D60SA403398 | 海盐县科技局
963 | 2021D60SA304258 | 瓯海区科技局
964 | 2021D60SA504974 | 吴兴区科技局
965 | 2021D60SA402325 | 海宁市科技局
966 | 2021D60SA402331 | 海宁市科技局
967 | 2021D60SA404179 | 嘉善县科学技术局
968 | 2021D60SA402344 | 海宁市科技局
969 | 2021D60SA603326 | 上虞区科技局
970 | 2021D60SAA07842 | 定海区科技局
971 | 2021D60SA407346 | 海宁市科技局
972 | 2021D60SA407400 | 桐乡市科技局
973 | 2021D60SA107237 | 桐庐县科技局
974 | 2021D60SA407091 | 海宁市科技局
975 | 2021D60SA407131 | 海宁市科技局
976 | 2021D60SAA08056 | 岱山县科技局
977 | 2021D60SA405635 | 秀洲区科技局
978 | 2021D60SA106475 | 桐庐县科技局
979 | 2021D60SAA07880 | 普陀区科技局
980 | 2021D60SA305902 | 永嘉县科技局
981 | 2021D60SA405288 | 海宁市科技局
982 | 2021D60SA406541 | 海宁市科技局
983 | 2021D60SA405930 | 海宁市科技局
984 | 2021D60SAA06201 | 普陀区科技局
985 | 2021D60SA307332 | 瓯海区科技局
986 | 2021D60SA406560 | 桐乡市科技局
987 | 2021D60SA405785 | 秀洲区科技局
988 | 2021D60SA405264 | 海宁市科技局
989 | 2021D60SA405279 | 海宁市科技局
990 | 2021D60SAA07436 | 嵊泗县科技局
991 | 2021D60SA407484 | 桐乡市科技局
992 | 2021D60SA405966 | 南湖区科技局
993 | 2021D60SA306576 | 永嘉县科技局
994 | 2021D60SA406605 | 嘉兴经济技术开发区（国际商务区）经济信息商务局
995 | 2021D60SA405354 | 平湖市科技局
996 | 2021D60SA405330 | 平湖市科技局
997 | 2021D60SA407075 | 海宁市科技局
998 | 2021D60SA405347 | 平湖市科技局
999 | 2021D60SA107490 | 富阳区科技局
1000 | 2021D60SA705335 | 义乌市科技局
1001 | 2021D60SA405603 | 平湖市科技局
1002 | 2021D60SA807409 | 温岭市科技局
1003 | 2021D60SA909815 | 常山县科技局
1004 | 2021D60SA405946 | 海宁市科技局
1005 | 2021D60SA106163 | 桐庐县科技局
1006 | 2021D60SA106702 | 桐庐县科技局
1007 | 2021D60SA407930 | 海宁市科技局
1008 | 2021D60SA405501 | 秀洲区科技局
1009 | 2021D60SA306274 | 瓯海区科技局
1010 | 2021D60SA606754 | 嵊州市科技局
1011 | 2021D60SA405721 | 南湖区科技局
1012 | 2021D60SA406731 | 海宁市科技局
1013 | 2021D60SA407487 | 桐乡市科技局
1014 | 2021D60SA406293 | 桐乡市科技局
1015 | 2021D60SA306243 | 龙港市经济发展局
1016 | 2021D60SA406252 | 桐乡市科技局
1017 | 2021D60SA106299 | 桐庐县科技局
1018 | 2021D60SA407629 | 海宁市科技局
1019 | 2021D60SA407986 | 嘉兴港区开发建设管理委员会
1020 | 2021D60SA305683 | 永嘉县科技局
1021 | 2021D60SA106345 | 桐庐县科技局
1022 | 2021D60SA106350 | 桐庐县科技局
1023 | 2021D60SA607918 | 柯桥区科技局
1024 | 2021D60SA106672 | 桐庐县科技局
1025 | 2021D60SA406767 | 海宁市科技局
1026 | 2021D60SA406773 | 海宁市科技局
1027 | 2021D60SA405703 | 海宁市科技局
1028 | 2021D60SA406797 | 南湖区科技局
1029 | 2021D60SA406841 | 平湖市科技局
1030 | 2021D60SAA07763 | 岱山县科技局
1031 | 2021D60SA106884 | 桐庐县科技局
1032 | 2021D60SA406905 | 平湖市科技局
1033 | 2021D60SA408770 | 桐乡市科技局
1034 | 2021D60SA406408 | 海宁市科技局
1035 | 2021D60SA606931 | 嵊州市科技局
1036 | 2021D60SA107783 | 富阳区科技局
1037 | 2021D60SA406821 | 平湖市科技局
1038 | 2021D60SA407010 | 海宁市科技局
1039 | 2021D60SAA05676 | 普陀区科技局
1040 | 2021D60SA405893 | 海宁市科技局
1041 | 2021D60SA606957 | 嵊州市科技局
1042 | 2021D60SA107317 | 富阳区科技局
1043 | 2021D60SA406384 | 海宁市科技局
1044 | 2021D60SA307385 | 瓯海区科技局
1045 | 2021D60SA106134 | 富阳区科技局
1046 | 2021D60SA407821 | 海宁市科技局
1047 | 2021D60SA406762 | 海宁市科技局
1048 | 2021D60SA307837 | 瓯海区科技局
1049 | 2021D60SA107782 | 富阳区科技局
1050 | 2021D60SA305762 | 永嘉县科技局
1051 | 2021D60SA406390 | 海宁市科技局
1052 | 2021D60SA306406 | 永嘉县科技局
1053 | 2021D60SA407624 | 海宁市科技局
1054 | 2021D60SA406838 | 平湖市科技局
1055 | 2021D60SAA07229 | 普陀区科技局
1056 | 2021D60SA106501 | 桐庐县科技局
1057 | 2021D60SA106543 | 桐庐县科技局
1058 | 2021D60SA406498 | 平湖市科技局
1059 | 2021D60SA406250 | 平湖市科技局
1060 | 2021D60SA108224 | 富阳区科技局
1061 | 2021D60SA105309 | 富阳区科技局
1062 | 2021D60SA105314 | 富阳区科技局
1063 | 2021D60SA506596 | 吴兴区科技局
1064 | 2021D60SA406003 | 海宁市科技局
1065 | 2021D60SA406018 | 海宁市科技局
1066 | 2021D60SA405498 | 海宁市科技局
1067 | 2021D60SA407003 | 海宁市科技局
1068 | 2021D60SA306208 | 龙港市经济发展局
1069 | 2021D60SA405197 | 海宁市科技局
1070 | 2021D60SA407751 | 秀洲区科技局
1071 | 2021D60SA105372 | 余杭区科技局
1072 | 2021D60SA405384 | 海宁市科技局
1073 | 2021D60SA405548 | 秀洲区科技局
1074 | 2021D60SA407724 | 嘉善县科学技术局
1075 | 2021D60SA405414 | 海宁市科技局
1076 | 2021D60SA406370 | 海宁市科技局
1077 | 2021D60SA306734 | 永嘉县科技局
1078 | 2021D60SAA07740 | 普陀区科技局
1079 | 2021D60SA405504 | 海宁市科技局
1080 | 2021D60SA406415 | 海宁市科技局
1081 | 2021D60SAA07872 | 普陀区科技局
1082 | 2021D60SA305458 | 瓯海区科技局
1083 | 2021D60SA405567 | 平湖市科技局
1084 | 2021D60SA305759 | 永嘉县科技局
1085 | 2021D60SAA07968 | 定海区科技局
1086 | 2021D60SA305857 | 永嘉县科技局
1087 | 2021D60SA107204 | 富阳区科技局
1088 | 2021D60SA107210 | 富阳区科技局
1089 | 2021D60SA405688 | 海宁市科技局
1090 | 2021D60SA405956 | 平湖市科技局
1091 | 2021D60SA107424 | 富阳区科技局
1092 | 2021D60SA405510 | 海宁市科技局
1093 | 2021D60SA405591 | 平湖市科技局
1094 | 2021D60SA405511 | 平湖市科技局
1095 | 2021D60SA407032 | 平湖市科技局
1096 | 2021D60SAA07061 | 定海区科技局
1097 | 2021D60SA505733 | 吴兴区科技局
1098 | 2021D60SA407383 | 桐乡市科技局
1099 | 2021D60SA405595 | 海宁市科技局
1100 | 2021D60SA406716 | 海宁市科技局
1101 | 2021D60SA407112 | 嘉善县科学技术局
1102 | 2021D60SA406114 | 秀洲区科技局
1103 | 2021D60SA407870 | 桐乡市科技局
1104 | 2021D60SA505604 | 德清县科技局
1105 | 2021D60SA405837 | 海宁市科技局
1106 | 2021D60SA405859 | 秀洲区科技局
1107 | 2021D60SA407164 | 桐乡市科技局
1108 | 2021D60SA605215 | 嵊州市科技局
1109 | 2021D60SA107717 | 富阳区科技局
1110 | 2021D60SA405983 | 平湖市科技局
1111 | 2021D60SA107499 | 桐庐县科技局
1112 | 2021D60SA607743 | 嵊州市科技局
1113 | 2021D60SA405658 | 秀洲区科技局
1114 | 2021D60SA407305 | 海宁市科技局
1115 | 2021D60SA107780 | 富阳区科技局
1116 | 2021D60SA305662 | 永嘉县科技局
1117 | 2021D60SAA07461 | 定海区科技局
1118 | 2021D60SA607511 | 嵊州市科技局
1119 | 2021D60SA406109 | 海宁市科技局
1120 | 2021D60SAA07406 | 定海区科技局
1121 | 2021D60SAA07410 | 普陀区科技局
1122 | 2021D60SA406704 | 海宁市科技局
1123 | 2021D60SA406198 | 平湖市科技局
1124 | 2021D60SA407448 | 桐乡市科技局
1125 | 2021D60SA407455 | 海宁市科技局
1126 | 2021D60SAA07460 | 定海区科技局
1127 | 2021D60SA405999 | 南湖区科技局
1128 | 2021D60SA407690 | 平湖市科技局
1129 | 2021D60SA306741 | 龙港市经济发展局
1130 | 2021D60SA307836 | 瓯海区科技局
1131 | 2021D60SA305808 | 永嘉县科技局
1132 | 2021D60SA405849 | 海宁市科技局
1133 | 2021D60SA405755 | 海宁市科技局
1134 | 2021D60SA607065 | 上虞区科技局
1135 | 2021D60SA407747 | 秀洲区科技局
1136 | 2021D60SA605935 | 诸暨市科技局
1137 | 2021D60SA406666 | 秀洲区科技局
1138 | 2021D60SA307478 | 永嘉县科技局
1139 | 2021D60SA307476 | 永嘉县科技局
1140 | 2021D60SA408313 | 桐乡市科技局
1141 | 2021D60SA407297 | 海宁市科技局
1142 | 2021D60SA406249 | 海宁市科技局
1143 | 2021D60SA306052 | 永嘉县科技局
1144 | 2021D60SA408377 | 嘉善县科学技术局
1145 | 2021D60SAA07529 | 普陀区科技局
1146 | 2021D60SA407627 | 海宁市科技局
1147 | 2021D60SA507196 | 安吉县科技局
1148 | 2021D60SA405514 | 平湖市科技局
1149 | 2021D60SAB05967 | 青田县科技局
1150 | 2021D60SA406004 | 南湖区科技局
1151 | 2021D60SA406903 | 平湖市科技局
1152 | 2021D60SA307532 | 永嘉县科技局
1153 | 2021D60SA907100 | 常山县科技局
1154 | 2021D60SA407970 | 嘉兴港区开发建设管理委员会
1155 | 2021D60SA407988 | 嘉兴港区开发建设管理委员会
1156 | 2021D60SA405252 | 桐乡市科技局
1157 | 2021D60SA405271 | 桐乡市科技局
1158 | 2021D60SA405282 | 南湖区科技局
1159 | 2021D60SA407051 | 海宁市科技局
1160 | 2021D60SA307948 | 永嘉县科技局
1161 | 2021D60SA405231 | 嘉兴经济技术开发区（国际商务区）经济信息商务局
1162 | 2021D60SA406013 | 海宁市科技局
1163 | 2021D60SA406619 | 桐乡市科技局
1164 | 2021D60SA405488 | 平湖市科技局
1165 | 2021D60SA106365 | 余杭区科技局
1166 | 2021D60SA405419 | 海宁市科技局
1167 | 2021D60SA105377 | 余杭区科技局
1168 | 2021D60SA406038 | 海宁市科技局
1169 | 2021D60SA405203 | 南湖区科技局
1170 | 2021D60SA106637 | 桐庐县科技局
1171 | 2021D60SA306643 | 瑞安市科技局
1172 | 2021D60SA607140 | 诸暨市科技局
1173 | 2021D60SA406140 | 海宁市科技局
1174 | 2021D60SA107953 | 富阳区科技局
1175 | 2021D60SA405381 | 海宁市科技局
1176 | 2021D60SA405383 | 海宁市科技局
1177 | 2021D60SA406061 | 平湖市科技局
1178 | 2021D60SA407267 | 海宁市科技局
1179 | 2021D60SA405267 | 海宁市科技局
1180 | 2021D60SA406391 | 海宁市科技局
1181 | 2021D60SA106782 | 杭州钱塘新区管委会
1182 | 2021D60SA405560 | 海宁市科技局
1183 | 2021D60SA405395 | 海宁市科技局
1184 | 2021D60SA408050 | 海宁市科技局
1185 | 2021D60SA307224 | 瓯海区科技局
1186 | 2021D60SAA07235 | 普陀区科技局
1187 | 2021D60SAB05638 | 缙云县科技局
1188 | 2021D60SA105420 | 余杭区科技局
1189 | 2021D60SA407369 | 桐乡市科技局
1190 | 2021D60SA307571 | 瑞安市科技局
1191 | 2021D60SA405331 | 平湖市科技局
1192 | 2021D60SA407677 | 海宁市科技局
1193 | 2021D60SA305790 | 永嘉县科技局
1194 | 2021D60SA405807 | 嘉善县科学技术局
1195 | 2021D60SA307328 | 瓯海区科技局
1196 | 2021D60SA305672 | 永嘉县科技局
1197 | 2021D60SA406407 | 海宁市科技局
1198 | 2021D60SA407341 | 海宁市科技局
1199 | 2021D60SA809011 | 温岭市科技局
1200 | 2021D60SA406188 | 桐乡市科技局
1201 | 2021D60SA509670 | 南浔区科技局
1202 | 2021D60SA606917 | 嵊州市科技局
1203 | 2021D60SA405723 | 海宁市科技局
1204 | 2021D60SA406445 | 海宁市科技局
1205 | 2021D60SA405691 | 秀洲区科技局
1206 | 2021D60SA305461 | 瓯海区科技局
1207 | 2021D60SA107427 | 富阳区科技局
1208 | 2021D60SA405506 | 海宁市科技局
1209 | 2021D60SA406178 | 嘉善县科学技术局
1210 | 2021D60SAA07866 | 岱山县科技局
1211 | 2021D60SA406495 | 平湖市科技局
1212 | 2021D60SA406815 | 南湖区科技局
1213 | 2021D60SA406849 | 海宁市科技局
1214 | 2021D60SA405625 | 海宁市科技局
1215 | 2021D60SAA07789 | 定海区科技局
1216 | 2021D60SA107990 | 富阳区科技局
1217 | 2021D60SAB05924 | 青田县科技局
1218 | 2021D60SA405914 | 平湖市科技局
1219 | 2021D60SA306055 | 永嘉县科技局
1220 | 2021D60SA407165 | 海宁市科技局
1221 | 2021D60SA307580 | 永嘉县科技局
1222 | 2021D60SA406448 | 海宁市科技局
1223 | 2021D60SA306469 | 永嘉县科技局
1224 | 2021D60SA106510 | 桐庐县科技局
1225 | 2021D60SA406110 | 秀洲区科技局
1226 | 2021D60SA406529 | 秀洲区科技局
1227 | 2021D60SA108225 | 富阳区科技局
1228 | 2021D60SA509387 | 安吉县科技局
1229 | 2021D60SA106571 | 西湖区科技局
1230 | 2021D60SA407906 | 桐乡市科技局
1231 | 2021D60SAA07922 | 普陀区科技局
1232 | 2021D60SA409627 | 海宁市科技局
1233 | 2021D60SA406997 | 海宁市科技局
1234 | 2021D60SA305822 | 永嘉县科技局
1235 | 2021D60SAA07401 | 定海区科技局
1236 | 2021D60SA407456 | 海宁市科技局
1237 | 2021D60SA407293 | 海宁市科技局
1238 | 2021D60SA106048 | 桐庐县科技局
1239 | 2021D60SA406904 | 平湖市科技局
1240 | 2021D60SA106551 | 桐庐县科技局
1241 | 2021D60SA406574 | 海宁市科技局
1242 | 2021D60SA406388 | 海宁市科技局
1243 | 2021D60SA405748 | 海宁市科技局
1244 | 2021D60SA106071 | 桐庐县科技局
1245 | 2021D60SA406075 | 海宁市科技局
1246 | 2021D60SA406079 | 海宁市科技局
1247 | 2021D60SA608261 | 柯桥区科技局
1248 | 2021D60SA308286 | 瓯海区科技局
1249 | 2021D60SA307348 | 永嘉县科技局
1250 | 2021D60SA406111 | 海宁市科技局
1251 | 2021D60SA407059 | 海宁市科技局
1252 | 2021D60SA407079 | 海宁市科技局
1253 | 2021D60SA506320 | 安吉县科技局
1254 | 2021D60SA106610 | 桐庐县科技局
1255 | 2021D60SAA08776 | 岱山县科技局
1256 | 2021D60SA307612 | 永嘉县科技局
1257 | 2021D60SA306279 | 瓯海区科技局
1258 | 2021D60SA407161 | 嘉善县科学技术局
1259 | 2021D60SA405388 | 嘉善县科学技术局
1260 | 2021D60SA406210 | 平湖市科技局
1261 | 2021D60SA106323 | 桐庐县科技局
1262 | 2021D60SA405442 | 嘉善县科学技术局
1263 | 2021D60SA405763 | 海宁市科技局
1264 | 2021D60SAA07457 | 定海区科技局
1265 | 2021D60SA407009 | 海宁市科技局
1266 | 2021D60SA407047 | 平湖市科技局
1267 | 2021D60SA406412 | 海宁市科技局
1268 | 2021D60SA405394 | 嘉善县科学技术局
1269 | 2021D60SA405796 | 嘉善县科学技术局
1270 | 2021D60SA406765 | 海宁市科技局
1271 | 2021D60SA607041 | 诸暨市科技局
1272 | 2021D60SAA07899 | 普陀区科技局
1273 | 2021D60SA405453 | 海宁市科技局
1274 | 2021D60SA407169 | 海宁市科技局
1275 | 2021D60SA905852 | 龙游县科技局
1276 | 2021D60SA808004 | 黄岩区科技局
1277 | 2021D60SA407244 | 海宁市科技局
1278 | 2021D60SA406540 | 海宁市科技局
1279 | 2021D60SAB05882 | 缙云县科技局
1280 | 2021D60SA305897 | 永嘉县科技局
1281 | 2021D60SA305969 | 永嘉县科技局
1282 | 2021D60SA407069 | 海宁市科技局
1283 | 2021D60SA405775 | 海宁市科技局
1284 | 2021D60SA409649 | 海宁市科技局
1285 | 2021D60SA405499 | 海宁市科技局
1286 | 2021D60SA408489 | 海宁市科技局
1287 | 2021D60SA407932 | 海宁市科技局
1288 | 2021D60SA406829 | 平湖市科技局
1289 | 2021D60SA406029 | 海宁市科技局
1290 | 2021D60SA106070 | 桐庐县科技局
1291 | 2021D60SA405615 | 海宁市科技局
1292 | 2021D60SA106611 | 西湖区科技局
1293 | 2021D60SA608096 | 嵊州市科技局
1294 | 2021D60SA406169 | 海宁市科技局
1295 | 2021D60SA307284 | 瓯海区科技局
1296 | 2021D60SA407070 | 海宁市科技局
1297 | 2021D60SA405659 | 秀洲区科技局
1298 | 2021D60SA407379 | 海宁市科技局
1299 | 2021D60SA407111 | 嘉善县科学技术局
1300 | 2021D60SA405758 | 海宁市科技局
1301 | 2021D60SA407394 | 海宁市科技局
1302 | 2021D60SA107770 | 富阳区科技局
1303 | 2021D60SA406530 | 秀洲区科技局
1304 | 2021D60SAA08398 | 岱山县科技局
1305 | 2021D60SA401231 | 嘉善县科学技术局
1306 | 2021D60SA308989 | 瓯海区科技局
1307 | 2021D60SA303191 | 乐清市科学技术局
1308 | 2020D60SA1E21929 | 建德市科技局
1309 | 2020D60SA3222183 | 瓯海区科技局
1310 | 2020D60SA8421578 | 温岭市科技局
1311 | 2020D60SA9422423 | 江山市科学技术局
1312 | 2019D60SA507629 | 湖州市科技局
1313 | 2019D60SA537756 | 安吉县科技局
1314 | 2019D60SA807706 | 海盐县科技局
1315 | 2020D60SA8421865 | 温岭市科技局
1316 | 2020D60SA8421864 | 温岭市科技局
1317 | 2020D60SA8422083 | 温岭市科技局
1318 | 2020D60SA8422300 | 温岭市科技局
1319 | 2020D60SAB521976 | 缙云县科技局
1320 | 2020D60SA9422417 | 江山市科学技术局
1321 | 2020D60SA5121891 | 长兴县科技局
1322 | 2020D60SA6013610 | 上虞区科技局
1323 | 2020D60SA6012559 | 上虞区科技局
1324 | 2020D60SA4122193 | 秀洲区科技局
1325 | 2020D60SA9422575 | 江山市科学技术局
1326 | 2020D60SA7812771 | 武义县科技局
1327 | 2020D60SA5121885 | 长兴县科技局
1328 | 2020D60SA6021988 | 新昌县科技局
1329 | 2020D60SA9422598 | 江山市科学技术局
1330 | 2020D60SA9422396 | 江山市科学技术局
1331 | 2021D60SA640462 | 嵊州市科技局
1332 | 2021D60SA390468 | 乐清市科学技术局
1333 | 2021D60SA390469 | 乐清市科学技术局
1334 | 2021D60SA390410 | 乐清市科学技术局
1335 | 2021D60SA390412 | 乐清市科学技术局
1336 | 2021D60SA430522 | 海宁市科技局
1337 | 2021D60SA440587 | 平湖市科技局
1338 | 2021D60SAB40345 | 庆元县科技局
1339 | 2021D60SA930604 | 龙游县科技局
1340 | 2021D60SA1C0484 | 富阳区科技局
1341 | 2021D60SA390475 | 乐清市科学技术局
1342 | 2021D60SA640496 | 嵊州市科技局
1343 | 2021D60SA510531 | 长兴县科技局
1344 | 2021D60SA340639 | 永嘉县科技局
1345 | 2021D60SA630643 | 诸暨市科技局
1346 | 2021D60SA400365 | 嘉兴经济技术开发区（国际商务区）经济信息商务局
1347 | 2021D60SA430442 | 海宁市科技局
1348 | 2021D60SA420664 | 桐乡市科技局
1349 | 2021D60SAB00379 | 青田县科技局
1350 | 2021D60SA640384 | 嵊州市科技局
1351 | 2021D60SA640453 | 嵊州市科技局
1352 | 2021D60SAB90395 | 景宁县科技局
1353 | 2021D60SA440541 | 平湖市科技局
1354 | 2021D60SA400363 | 嘉兴经济技术开发区（国际商务区）经济信息商务局
1355 | 2021D60SA640385 | 嵊州市科技局
1356 | 2021D60SA420425 | 桐乡市科技局
1357 | 2021D60SA410593 | 秀洲区科技局
1358 | 2021D60SA500599 | 湖州经济技术开发区科技局
1359 | 2021D60SA1C0490 | 富阳区科技局
1360 | 2021D60SA460441 | 嘉善县科学技术局
1361 | 2021D60SA420619 | 桐乡市科技局
1362 | 2021D60SA340648 | 永嘉县科技局
1363 | 2021D60SA640456 | 嵊州市科技局
1364 | 2021D60SA640388 | 嵊州市科技局
1365 | 2021D60SA640454 | 嵊州市科技局
1366 | 2021D60SA340650 | 永嘉县科技局
1367 | 2021D60SA440677 | 平湖市科技局
1368 | 2021D60SA1E0686 | 建德市科技局
1369 | 2021D60SA420498 | 桐乡市科技局
1370 | 2021D60SA930603 | 龙游县科技局
1371 | 2021D60SA420608 | 桐乡市科技局
1372 | 2020D60SA857177 | 临海市科技局
1373 | 2020D60SA8422021 | 温岭市科技局
1374 | 2020D60SA8422283 | 温岭市科技局
1375 | 2021D60SA840065 | 温岭市科技局
1376 | 2020D60SA8422378 | 温岭市科技局
1377 | 2020D60SA3014752 | 洞头县科技局
1378 | 2020D60SA8421682 | 温岭市科技局
1379 | 2020D60SA6013606 | 上虞区科技局
1380 | 2020D60SA7615901 | 兰溪市科技局
1381 | 2020D60SA8620478 | 玉环县科技局
1382 | 2020D60SA8621040 | 玉环县科技局
1383 | 2020D60SA9315664 | 龙游县科技局
1384 | 2020D60SA8421794 | 温岭市科技局
1385 | 2020D60SA8421806 | 温岭市科技局
1386 | 2020D60SA8421647 | 温岭市科技局
1387 | 2020D60SA8421781 | 温岭市科技局
1388 | 2020D60SA9422260 | 江山市科学技术局
1389 | 2020D60SA8421649 | 温岭市科技局
1390 | 2020D60SA6921900 | 越城区科技局
1391 | 2020D60SA8421675 | 温岭市科技局
1392 | 2020D60SA9316691 | 龙游县科技局
1393 | 2020D60SA4122244 | 秀洲区科技局
1394 | 2020D60SA8422474 | 温岭市科技局
1395 | 2020D60SA8421761 | 温岭市科技局
1396 | 2020D60SA3A14054 | 洞头县科技局
1397 | 2020D60SA5014327 | 安吉县科技局
1398 | 2020D60SA8422205 | 温岭市科技局
1399 | 2021D60SA410004 | 秀洲区科技局
1400 | 2020D60SA9016410 | 常山县科技局
1401 | 2020D60SA8421678 | 温岭市科技局
1402 | 2020D60SA8421779 | 温岭市科技局
1403 | 2020D60SA9013284 | 常山县科技局
1404 | 2020D60SA7515600 | 永康市科技局
1405 | 2020D60SA3A14044 | 洞头县科技局
1406 | 2020D60SA9014423 | 常山县科技局
1407 | 2020D60SA5121879 | 长兴县科技局
1408 | 2020D60SA4622203 | 嘉善县科学技术局
1409 | 2020D60SA7418790 | 东阳市科技局
1410 | 2020D60SA8422557 | 温岭市科技局
1411 | 2020D60SA8422342 | 温岭市科技局
1412 | 2020D60SA6121531 | 柯桥区科技局
1413 | 2020D60SA8422330 | 温岭市科技局
1414 | 2020D60SAA421614 | 定海区科技局
1415 | 2020D60SA8422044 | 温岭市科技局
1416 | 2020D60SA5118424 | 长兴县科技局
1417 | 2020D60SA7417310 | 东阳市科技局
1418 | 2020D60SA1E21685 | 建德市科技局
1419 | 2020D60SA8422356 | 温岭市科技局
1420 | 2020D60SA8421693 | 温岭市科技局
1421 | 2020D60SA4022098 | 嘉兴经济技术开发区（国际商务区）经济信息商务局
1422 | 2020D60SA9121730 | 柯城区科技局
1423 | 2020D60SA8422298 | 温岭市科技局
1424 | 2020D60SA9422397 | 江山市科学技术局
1425 | 2020D60SA4221927 | 桐乡市科技局
1426 | 2020D60SA8422323 | 温岭市科技局
1427 | 2020D60SA1E21690 | 建德市科技局
1428 | 2020D60SA5121817 | 长兴县科技局
1429 | 2020D60SA4822113 | 南湖区科技局
1430 | 2021D60SA420661 | 桐乡市科技局
1431 | 2020D60SAB522520 | 缙云县科技局
1432 | 2020D60SA6419089 | 嵊州市科技局
1433 | 2020D60SA4221870 | 桐乡市科技局
1434 | 2020D60SA6021257 | 上虞区科技局
1435 | 2020D60SA9319146 | 龙游县科技局
1436 | 2020D60SA8421556 | 温岭市科技局
1437 | 2020D60SA8422505 | 温岭市科技局
1438 | 2020D60SA6017528 | 上虞区科技局
1439 | 2020D60SA9017674 | 常山县科技局
1440 | 2020D60SA9017675 | 常山县科技局
1441 | 2020D60SA7519584 | 永康市科技局
1442 | 2020D60SA7816716 | 武义县科技局
1443 | 2020D60SA8421934 | 温岭市科技局
1444 | 2020D60SAB519713 | 缙云县科技局
1445 | 2020D60SA1721687 | 余杭区科技局
1446 | 2020D60SA6418368 | 嵊州市科技局
1447 | 2020D60SA8422504 | 温岭市科技局
1448 | 2020D60SA8221936 | 黄岩区科技局
1449 | 2020D60SA7422543 | 东阳市科技局
1450 | 2020D60SA9422534 | 江山市科学技术局
1451 | 2020D60SA8422366 | 温岭市科技局
1452 | 2020D60SA6421769 | 嵊州市科技局
1453 | 2020D60SA7516612 | 永康市科技局
1454 | 2020D60SA8422374 | 温岭市科技局
1455 | 2020D60SA9422524 | 江山市科学技术局
1456 | 2020D60SA6122131 | 柯桥区科技局
1457 | 2020D60SA8522140 | 临海市科技局
1458 | 2020D60SA8422071 | 温岭市科技局
1459 | 2020D60SA8422331 | 温岭市科技局
1460 | 2020D60SA8421623 | 温岭市科技局
1461 | 2020D60SA8422118 | 温岭市科技局
1462 | 2020D60SA9422574 | 江山市科学技术局
1463 | 2020D60SA8422127 | 温岭市科技局
1464 | 2020D60SA6021392 | 新昌县科技局
1465 | 2020D60SA8522462 | 临海市科技局
1466 | 2020D60SA4221422 | 桐乡市科技局
1467 | 2020D60SA9422262 | 江山市科学技术局
1468 | 2020D60SA8422143 | 温岭市科技局
1469 | 2020D60SA5122138 | 长兴县科技局
1470 | 2020D60SA4421858 | 平湖市科技局
1471 | 2021D60SA370302 | 平阳县科技局
1472 | 2020D60SA4421857 | 平湖市科技局
1473 | 2020D60SA8522141 | 临海市科技局
1474 | 2020D60SA8422270 | 温岭市科技局
1475 | 2020D60SA4221496 | 桐乡市科技局
1476 | 2020D60SAB522107 | 缙云县科技局
1477 | 2020D60SA4821456 | 南湖区科技局
1478 | 2020D60SA1D21871 | 桐庐县科技局
1479 | 2020D60SA4221572 | 桐乡市科技局
1480 | 2020D60SA4221441 | 桐乡市科技局
1481 | 2020D60SA4421860 | 平湖市科技局
1482 | 2020D60SA4221494 | 桐乡市科技局
1483 | 2020D60SA6122134 | 柯桥区科技局
1484 | 2020D60SA8419942 | 温岭市科技局
1485 | 2020D60SA6422185 | 嵊州市科技局
1486 | 2020D60SA4121848 | 秀洲区科技局
1487 | 2020D60SA9422263 | 江山市科学技术局
1488 | 2020D60SA1D22073 | 桐庐县科技局
1489 | 2020D60SA3922593 | 乐清市科学技术局
1490 | 2020D60SA8422142 | 温岭市科技局
1491 | 2020D60SA9422572 | 江山市科学技术局
1492 | 2020D60SA8422195 | 温岭市科技局
1493 | 2020D60SA8422032 | 温岭市科技局
1494 | 2020D60SA8621260 | 玉环县科技局
1495 | 2020D60SA3322289 | 龙湾区科技局
1496 | 2021D60SA410048 | 秀洲区科技局
1497 | 2020D60SA8422164 | 温岭市科技局
1498 | 2021D60SA440051 | 平湖市科技局
1499 | 2020D60SA8621598 | 玉环县科技局
1500 | 2020D60SA4821811 | 南湖区科技局
1501 | 2020D60SA8422150 | 温岭市科技局
1502 | 2020D60SA8421944 | 温岭市科技局
1503 | 2020D60SA4122221 | 秀洲区科技局
1504 | 2021D60SA410045 | 秀洲区科技局
1505 | 2020D60SA8621292 | 玉环县科技局
1506 | 2020D60SA3921741 | 乐清市科学技术局
1507 | 2020D60SA9422411 | 江山市科学技术局
1508 | 2020D60SA6322441 | 诸暨市科技局
1509 | 2020D60SA8422448 | 温岭市科技局
1510 | 2020D60SA1721970 | 余杭区科技局
1511 | 2021D60SA630104 | 诸暨市科技局
1512 | 2021D60SA500091 | 南浔区科技局
1513 | 2021D60SA940032 | 江山市科学技术局
1514 | 2021D60SA400075 | 嘉兴经济技术开发区（国际商务区）经济信息商务局
1515 | 2020D60SA8422488 | 温岭市科技局
1516 | 2020D60SA3322429 | 龙湾区科技局
1517 | 2021D60SA940030 | 江山市科学技术局
1518 | 2021D60SA450166 | 海盐县科技局
1519 | 2020D60SA8422492 | 温岭市科技局
1520 | 2021D60SA1D0198 | 桐庐县科技局
1521 | 2021D60SA320176 | 瓯海区科技局
1522 | 2021D60SA630178 | 诸暨市科技局
1523 | 2021D60SAB00170 | 青田县科技局
1524 | 2021D60SA1C0238 | 富阳区科技局
1525 | 2021D60SA320175 | 瓯海区科技局
1526 | 2020D60SA9422582 | 江山市科学技术局
1527 | 2021D60SA420242 | 桐乡市科技局
1528 | 2021D60SA1C0212 | 富阳区科技局
1529 | 2021D60SA840093 | 温岭市科技局
1530 | 2021D60SA500122 | 安吉县科技局
1531 | 2021D60SA640286 | 嵊州市科技局
1532 | 2021D60SA500119 | 安吉县科技局
1533 | 2021D60SAB00139 | 青田县科技局
1534 | 2021D60SA330085 | 龙湾区科技局
1535 | 2021D60SA430244 | 海宁市科技局
1536 | 2020D60SA9422542 | 江山市科学技术局
1537 | 2021D60SA1C0263 | 富阳区科技局
1538 | 2021D60SA340234 | 永嘉县科技局
1539 | 2021D60SA500202 | 湖州经济技术开发区科技局
1540 | 2021D60SA410115 | 秀洲区科技局
1541 | 2021D60SA1D0155 | 桐庐县科技局
1542 | 2021D60SA420308 | 桐乡市科技局
1543 | 2020D60SA9422541 | 江山市科学技术局
1544 | 2020D60SA9422595 | 江山市科学技术局
1545 | 2020D60SA8422507 | 温岭市科技局
1546 | 2020D60SA8522458 | 临海市科技局
1547 | 2021D60SA500089 | 南浔区科技局
1548 | 2020D60SA9422552 | 江山市科学技术局
1549 | 2020D60SA6022101 | 上虞区科技局
1550 | 2020D60SA9422421 | 江山市科学技术局
1551 | 2021D60SAA07739 | 普陀区科技局
1552 | 2021D60SA607746 | 嵊州市科技局
1553 | 2021D60SA408330 | 桐乡市科技局
1554 | 2021D60SA408123 | 海宁市科技局
1555 | 2021D60SA408106 | 平湖市科技局
1556 | 2021D60SA407050 | 海宁市科技局
1557 | 2021D60SA103585 | 富阳区科技局
1558 | 2021D60SA106539 | 桐庐县科技局
1559 | 2021D60SA808391 | 临海市科技局
1560 | 2021D60SA408184 | 海宁市科技局
1561 | 2021D60SA408173 | 桐乡市科技局
1562 | 2021D60SA108304 | 桐庐县科技局
1563 | 2021D60SA605155 | 嵊州市科技局
1564 | 2021D60SA100728 | 桐庐县科技局
1565 | 2021D60SAB010005 | 青田县科技局
1566 | 2021D60SA400720 | 桐乡市科技局
1567 | 2021D60SA600721 | 诸暨市科技局
1568 | 2021D60SA300774 | 瓯海区科技局
1569 | 2021D60SA400756 | 桐乡市科技局
1570 | 2021D60SA401622 | 平湖市科技局
1571 | 2021D60SA401600 | 桐乡市科技局
1572 | 2021D60SA501372 | 德清县科技局
1573 | 2021D60SA601380 | 柯桥区科技局
1574 | 2021D60SA501517 | 德清县科技局
1575 | 2021D60SA501358 | 长兴县科技局
1576 | 2021D60SA101552 | 富阳区科技局
1577 | 2021D60SAA01553 | 普陀区科技局
1578 | 2021D60SA401087 | 嘉善县科学技术局
1579 | 2021D60SA101130 | 桐庐县科技局
1580 | 2021D60SA401604 | 桐乡市科技局
1581 | 2021D60SA501149 | 长兴县科技局
1582 | 2021D60SA101565 | 富阳区科技局
1583 | 2021D60SA509010 | 安吉县科技局
1584 | 2021D60SA501035 | 吴兴区科技局
1585 | 2021D60SA401102 | 秀洲区科技局
1586 | 2021D60SAA01550 | 普陀区科技局
1587 | 2021D60SA401560 | 桐乡市科技局
1588 | 2021D60SA301091 | 龙港市经济发展局
1589 | 2021D60SA301092 | 龙港市经济发展局
1590 | 2021D60SA501571 | 德清县科技局
1591 | 2021D60SA800873 | 温岭市科技局
1592 | 2021D60SA301075 | 龙港市经济发展局
1593 | 2021D60SA401573 | 桐乡市科技局
1594 | 2021D60SA601404 | 柯桥区科技局
1595 | 2021D60SA401562 | 桐乡市科技局
1596 | 2021D60SA601050 | 诸暨市科技局
1597 | 2021D60SA601373 | 嵊州市科技局
1598 | 2021D60SA601379 | 嵊州市科技局
1599 | 2021D60SA101578 | 富阳区科技局
1600 | 2021D60SA400984 | 平湖市科技局
1601 | 2021D60SA405099 | 桐乡市科技局
1602 | 2021D60SA400712 | 桐乡市科技局
1603 | 2021D60SA400768 | 桐乡市科技局
1604 | 2021D60SA400902 | 桐乡市科技局
1605 | 2021D60SA401387 | 秀洲区科技局
1606 | 2021D60SA300970 | 乐清市科学技术局
1607 | 2021D60SA400714 | 桐乡市科技局
1608 | 2021D60SA400862 | 南湖区科技局
1609 | 2021D60SA401121 | 秀洲区科技局
1610 | 2021D60SA300852 | 乐清市科学技术局
1611 | 2021D60SA401456 | 平湖市科技局
1612 | 2021D60SA400926 | 嘉兴经济技术开发区（国际商务区）经济信息商务局
1613 | 2021D60SA301407 | 平阳县科技局
1614 | 2021D60SA501324 | 德清县科技局
1615 | 2021D60SA501363 | 德清县科技局
1616 | 2021D60SA501354 | 长兴县科技局
1617 | 2021D60SA501350 | 德清县科技局
1618 | 2021D60SA401555 | 平湖市科技局
1619 | 2021D60SA400788 | 桐乡市科技局
1620 | 2021D60SA601449 | 柯桥区科技局
1621 | 2021D60SA401574 | 桐乡市科技局
1622 | 2021D60SA500809 | 长兴县科技局
1623 | 2021D60SA400871 | 桐乡市科技局
1624 | 2021D60SA400928 | 南湖区科技局
1625 | 2021D60SA500807 | 吴兴区科技局
1626 | 2021D60SA501016 | 德清县科技局
1627 | 2021D60SA501336 | 德清县科技局
1628 | 2021D60SA400761 | 桐乡市科技局
1629 | 2021D60SA101303 | 余杭区科技局
1630 | 2021D60SA800936 | 温岭市科技局
1631 | 2021D60SA400824 | 平湖市科技局
1632 | 2021D60SA401510 | 南湖区科技局
1633 | 2021D60SA601433 | 柯桥区科技局
1634 | 2021D60SA401436 | 南湖区科技局
1635 | 2021D60SA400739 | 桐乡市科技局
1636 | 2021D60SA601416 | 嵊州市科技局
1637 | 2021D60SA300969 | 永嘉县科技局
1638 | 2021D60SA401503 | 南湖区科技局
1639 | 2021D60SA401191 | 桐乡市科技局
1640 | 2021D60SA700943 | 婺城区科技局
1641 | 2021D60SA800850 | 温岭市科技局
1642 | 2021D60SA501169 | 长兴县科技局
1643 | 2021D60SA401185 | 海宁市科技局
1644 | 2021D60SA501486 | 长兴县科技局
1645 | 2021D60SA420695 | 桐乡市科技局
1646 | 2021D60SA401199 | 海宁市科技局
1647 | 2021D60SA601685 | 柯桥区科技局
1648 | 2021D60SA901124 | 江山市科学技术局
1649 | 2021D60SA603016 | 上虞区科技局
1650 | 2021D60SA501319 | 德清县科技局
1651 | 2021D60SA601322 | 嵊州市科技局
1652 | 2021D60SA501331 | 德清县科技局
1653 | 2021D60SA601249 | 嵊州市科技局
1654 | 2021D60SA501554 | 吴兴区科技局
1655 | 2021D60SA101261 | 余杭区科技局
1656 | 2021D60SA401656 | 海宁市科技局
1657 | 2021D60SA301681 | 乐清市科学技术局
1658 | 2021D60SA401165 | 海宁市科技局
1659 | 2021D60SA501640 | 长兴县科技局
1660 | 2021D60SA401642 | 桐乡市科技局
1661 | 2021D60SA400952 | 南湖区科技局
1662 | 2021D60SA500997 | 德清县科技局
1663 | 2021D60SA501279 | 长兴县科技局
1664 | 2021D60SA501271 | 长兴县科技局
1665 | 2021D60SA101579 | 富阳区科技局
1666 | 2021D60SA401660 | 海宁市科技局
1667 | 2021D60SA401426 | 桐乡市科技局
1668 | 2021D60SA401294 | 嘉善县科学技术局
1669 | 2021D60SA401297 | 嘉善县科学技术局
1670 | 2021D60SAA01541 | 普陀区科技局
1671 | 2021D60SA401591 | 海宁市科技局
1672 | 2021D60SA401643 | 桐乡市科技局
1673 | 2021D60SA402012 | 平湖市科技局
1674 | 2021D60SA601222 | 嵊州市科技局
1675 | 2021D60SA800937 | 温岭市科技局
1676 | 2021D60SA401103 | 秀洲区科技局
1677 | 2021D60SA401110 | 南湖区科技局
1678 | 2021D60SA401179 | 海宁市科技局
1679 | 2021D60SA401181 | 海宁市科技局
1680 | 2021D60SA401183 | 嘉善县科学技术局
1681 | 2021D60SA800847 | 温岭市科技局
1682 | 2021D60SA501056 | 吴兴区科技局
1683 | 2021D60SA400973 | 南湖区科技局
1684 | 2021D60SA500920 | 长兴县科技局
1685 | 2021D60SA100977 | 建德市科技局
1686 | 2021D60SA601190 | 嵊州市科技局
1687 | 2021D60SA400797 | 桐乡市科技局
1688 | 2021D60SA101127 | 桐庐县科技局
1689 | 2021D60SA101196 | 萧山区科技局
1690 | 2021D60SA400863 | 桐乡市科技局
1691 | 2021D60SA600888 | 新昌县科技局
1692 | 2021D60SA440702 | 平湖市科技局
1693 | 2021D60SA500905 | 德清县科技局
1694 | 2021D60SA800912 | 临海市科技局
1695 | 2021D60SA901215 | 江山市科学技术局
1696 | 2021D60SA505097 | 长兴县科技局
1697 | 2021D60SA405110 | 桐乡市科技局
1698 | 2021D60SA405113 | 海宁市科技局
1699 | 2021D60SA405079 | 海宁市科技局
1700 | 2021D60SA505087 | 长兴县科技局
1701 | 2021D60SA405188 | 海宁市科技局
1702 | 2021D60SA4010030 | 平湖市科技局
1703 | 2021D60SA5010645 | 吴兴区科技局
1704 | 2021D60SA309203 | 瓯海区科技局
1705 | 2021D60SA309236 | 永嘉县科技局
1706 | 2021D60SA4010376 | 桐乡市科技局
1707 | 2021D60SA6010133 | 柯桥区科技局
1708 | 2021D60SA409207 | 桐乡市科技局
1709 | 2021D60SA409238 | 海宁市科技局
1710 | 2021D60SA3010129 | 瑞安市科技局
1711 | 2021D60SA409372 | 海宁市科技局
1712 | 2021D60SA308218 | 龙港市经济发展局
1713 | 2021D60SA409460 | 桐乡市科技局
1714 | 2021D60SA6010075 | 嵊州市科技局
1715 | 2021D60SA309470 | 瓯海区科技局
1716 | 2021D60SA309530 | 瑞安市科技局
1717 | 2021D60SA408847 | 嘉善县科学技术局
1718 | 2021D60SA609349 | 嵊州市科技局
1719 | 2021D60SA4010365 | 平湖市科技局
1720 | 2021D60SA309706 | 永嘉县科技局
1721 | 2021D60SA8010614 | 黄岩区科技局
1722 | 2021D60SA809535 | 温岭市科技局
1723 | 2021D60SA609569 | 柯桥区科技局
1724 | 2021D60SA609413 | 嵊州市科技局
1725 | 2021D60SA409778 | 桐乡市科技局
1726 | 2021D60SA409568 | 嘉善县科学技术局
1727 | 2021D60SA609489 | 嵊州市科技局
1728 | 2021D60SA809028 | 玉环县科技局
1729 | 2021D60SA1010488 | 富阳区科技局
1730 | 2021D60SA308252 | 瓯海区科技局
1731 | 2021D60SA609787 | 柯桥区科技局
1732 | 2021D60SA609851 | 嵊州市科技局
1733 | 2021D60SA409776 | 桐乡市科技局
1734 | 2021D60SA309822 | 瓯海区科技局
1735 | 2021D60SA409812 | 海宁市科技局
1736 | 2021D60SA109892 | 萧山区科技局
1737 | 2021D60SA609790 | 柯桥区科技局
1738 | 2021D60SA1010662 | 桐庐县科技局
1739 | 2021D60SA109805 | 富阳区科技局
1740 | 2021D60SA109112 | 富阳区科技局
1741 | 2021D60SA3010491 | 瑞安市科技局
1742 | 2021D60SA4010507 | 海宁市科技局
1743 | 2021D60SA809052 | 玉环县科技局
1744 | 2021D60SA508609 | 吴兴区科技局
1745 | 2021D60SA109834 | 富阳区科技局
1746 | 2021D60SA308520 | 瓯海区科技局
1747 | 2021D60SA108734 | 富阳区科技局
1748 | 2021D60SA308886 | 瑞安市科技局
1749 | 2021D60SA4010445 | 桐乡市科技局
1750 | 2021D60SA4010196 | 嘉善县科学技术局
1751 | 2021D60SA4010378 | 海宁市科技局
1752 | 2021D60SA309191 | 瓯海区科技局
1753 | 2021D60SA3010574 | 瓯海区科技局
1754 | 2021D60SA408161 | 桐乡市科技局
1755 | 2021D60SA408158 | 桐乡市科技局
1756 | 2021D60SA309123 | 瓯海区科技局
1757 | 2021D60SA6010087 | 柯桥区科技局
1758 | 2021D60SA508651 | 吴兴区科技局
1759 | 2021D60SA308898 | 永嘉县科技局
1760 | 2021D60SA408901 | 海宁市科技局
1761 | 2021D60SA609278 | 嵊州市科技局
1762 | 2021D60SA409062 | 桐乡市科技局
1763 | 2021D60SA309070 | 平阳县科技局
1764 | 2021D60SA109953 | 富阳区科技局
1765 | 2021D60SA609956 | 嵊州市科技局
1766 | 2021D60SA4010367 | 平湖市科技局
1767 | 2021D60SA309068 | 平阳县科技局
1768 | 2021D60SA309227 | 瓯海区科技局
1769 | 2021D60SA808746 | 临海市科技局
1770 | 2021D60SA409856 | 海宁市科技局
1771 | 2021D60SA3010608 | 瑞安市科技局
1772 | 2021D60SA308816 | 瓯海区科技局
1773 | 2021D60SA4010168 | 桐乡市科技局
1774 | 2021D60SA4010592 | 平湖市科技局
1775 | 2021D60SA4010174 | 桐乡市科技局
1776 | 2021D60SA3010202 | 瑞安市科技局
1777 | 2021D60SA1010652 | 桐庐县科技局
1778 | 2021D60SA409910 | 桐乡市科技局
1779 | 2021D60SA4010278 | 海宁市科技局
1780 | 2021D60SA408823 | 海宁市科技局
1781 | 2021D60SA308921 | 永嘉县科技局
1782 | 2021D60SA4010285 | 海宁市科技局
1783 | 2021D60SA109808 | 富阳区科技局
1784 | 2021D60SA4010093 | 嘉善县科学技术局
1785 | 2021D60SA409146 | 海宁市科技局
1786 | 2021D60SA1010627 | 富阳区科技局
1787 | 2021D60SA6010189 | 柯桥区科技局
1788 | 2021D60SA509438 | 吴兴区科技局
1789 | 2021D60SA4010333 | 嘉兴经济技术开发区（国际商务区）经济信息商务局
1790 | 2021D60SA109811 | 富阳区科技局
1791 | 2021D60SA4010639 | 海宁市科技局
1792 | 2021D60SA609829 | 柯桥区科技局
1793 | 2021D60SA409529 | 桐乡市科技局
1794 | 2021D60SA309239 | 瑞安市科技局
1795 | 2021D60SA309261 | 瓯海区科技局
1796 | 2021D60SA3010140 | 瓯海区科技局
1797 | 2021D60SA309249 | 瓯海区科技局
1798 | 2021D60SA408368 | 南湖区科技局
1799 | 2021D60SA1010421 | 桐庐县科技局
1800 | 2021D60SA4010385 | 平湖市科技局
1801 | 2021D60SA109571 | 富阳区科技局
1802 | 2021D60SA409493 | 桐乡市科技局
1803 | 2021D60SA409516 | 嘉兴经济技术开发区（国际商务区）经济信息商务局
1804 | 2021D60SA309655 | 永嘉县科技局
1805 | 2021D60SA409656 | 海宁市科技局
1806 | 2021D60SA6010194 | 柯桥区科技局
1807 | 2021D60SA1010198 | 富阳区科技局
1808 | 2021D60SA409570 | 嘉善县科学技术局
1809 | 2021D60SA409403 | 海宁市科技局
1810 | 2021D60SA4010466 | 海宁市科技局
1811 | 2021D60SA4010594 | 平湖市科技局
1812 | 2021D60SA309405 | 瑞安市科技局
1813 | 2021D60SA609496 | 柯桥区科技局
1814 | 2021D60SA409523 | 桐乡市科技局
1815 | 2021D60SA3010212 | 瑞安市科技局
1816 | 2021D60SA109695 | 富阳区科技局
1817 | 2021D60SA109738 | 富阳区科技局
1818 | 2021D60SA409598 | 海宁市科技局
1819 | 2021D60SA4010222 | 海宁市科技局
1820 | 2021D60SA608177 | 柯桥区科技局
1821 | 2021D60SA409689 | 南湖区科技局
1822 | 2021D60SA408498 | 平湖市科技局
1823 | 2021D60SA309949 | 瑞安市科技局
1824 | 2021D60SA6010038 | 嵊州市科技局
1825 | 2021D60SA308592 | 平阳县科技局
1826 | 2021D60SA4010250 | 桐乡市科技局
1827 | 2021D60SA4010403 | 海宁市科技局
1828 | 2021D60SA4010359 | 桐乡市科技局
1829 | 2021D60SA4010388 | 平湖市科技局
1830 | 2021D60SA1010165 | 桐庐县科技局
1831 | 2021D60SA608394 | 柯桥区科技局
1832 | 2021D60SAA08706 | 定海区科技局
1833 | 2021D60SA4010345 | 平湖市科技局
1834 | 2021D60SA409139 | 海宁市科技局
1835 | 2021D60SA308813 | 瓯海区科技局
1836 | 2021D60SA1010667 | 桐庐县科技局
1837 | 2021D60SA109734 | 富阳区科技局
1838 | 2021D60SA4010411 | 桐乡市科技局
1839 | 2021D60SA1010430 | 富阳区科技局
1840 | 2021D60SA409844 | 海宁市科技局
1841 | 2021D60SA3010600 | 瓯海区科技局
1842 | 2021D60SA309130 | 瓯海区科技局
1843 | 2021D60SA3010541 | 瓯海区科技局
1844 | 2021D60SA4010292 | 桐乡市科技局
1845 | 2021D60SA4010260 | 桐乡市科技局
1846 | 2021D60SA109962 | 富阳区科技局
1847 | 2021D60SA109964 | 富阳区科技局
1848 | 2021D60SA309221 | 瓯海区科技局
1849 | 2021D60SA6010253 | 柯桥区科技局
1850 | 2021D60SA408867 | 海宁市科技局
1851 | 2021D60SA408163 | 桐乡市科技局
1852 | 2021D60SA408169 | 桐乡市科技局
1853 | 2021D60SA3010048 | 瑞安市科技局
1854 | 2021D60SA9010186 | 常山县科技局
1855 | 2021D60SA308960 | 永嘉县科技局
1856 | 2021D60SA409259 | 桐乡市科技局
1857 | 2021D60SA9010214 | 常山县科技局
1858 | 2021D60SA509366 | 安吉县科技局
1859 | 2021D60SA509369 | 安吉县科技局
1860 | 2021D60SA4010346 | 平湖市科技局
1861 | 2021D60SA1010156 | 富阳区科技局
1862 | 2021D60SA908318 | 常山县科技局
1863 | 2021D60SA4010355 | 桐乡市科技局
1864 | 2021D60SA4010369 | 平湖市科技局
1865 | 2021D60SA4010387 | 平湖市科技局
1866 | 2021D60SA4010410 | 桐乡市科技局
1867 | 2021D60SA609541 | 柯桥区科技局
1868 | 2021D60SA6010119 | 柯桥区科技局
1869 | 2021D60SA1010436 | 富阳区科技局
1870 | 2021D60SA4010477 | 平湖市科技局
1871 | 2021D60SA409399 | 海宁市科技局
1872 | 2021D60SA6010122 | 柯桥区科技局
1873 | 2021D60SA109608 | 富阳区科技局
1874 | 2021D60SA309843 | 瑞安市科技局
1875 | 2021D60SA4010454 | 桐乡市科技局
1876 | 2021D60SA609519 | 柯桥区科技局
1877 | 2021D60SA409603 | 海宁市科技局
1878 | 2021D60SA309658 | 瓯海区科技局
1879 | 2021D60SA409937 | 桐乡市科技局
1880 | 2021D60SA4010383 | 平湖市科技局
1881 | 2021D60SA4010395 | 平湖市科技局
1882 | 2021D60SA609682 | 嵊州市科技局
1883 | 2021D60SA609733 | 柯桥区科技局
1884 | 2021D60SA309183 | 瓯海区科技局
1885 | 2021D60SA109959 | 富阳区科技局
1886 | 2021D60SA409779 | 海宁市科技局
1887 | 2021D60SA409917 | 桐乡市科技局
1888 | 2021D60SA508575 | 吴兴区科技局
1889 | 2021D60SA308688 | 瓯海区科技局
1890 | 2021D60SA609325 | 柯桥区科技局
1891 | 2021D60SA308619 | 永嘉县科技局
1892 | 2021D60SA408705 | 桐乡市科技局
1893 | 2021D60SA308703 | 乐清市科学技术局
1894 | 2021D60SA408712 | 桐乡市科技局
1895 | 2021D60SA308804 | 瓯海区科技局
1896 | 2021D60SA4010016 | 桐乡市科技局
1897 | 2021D60SA3010200 | 瑞安市科技局
1898 | 2021D60SA3010481 | 瑞安市科技局
1899 | 2021D60SA408465 | 桐乡市科技局
1900 | 2021D60SA308961 | 永嘉县科技局
1901 | 2021D60SA309160 | 乐清市科学技术局
1902 | 2021D60SA308904 | 永嘉县科技局
1903 | 2021D60SAA08923 | 岱山县科技局
1904 | 2021D60SA308935 | 瓯海区科技局
1905 | 2021D60SA808748 | 临海市科技局
1906 | 2021D60SA808388 | 临海市科技局
1907 | 2021D60SA408912 | 海宁市科技局
1908 | 2021D60SA309004 | 永嘉县科技局
1909 | 2021D60SA109955 | 富阳区科技局
1910 | 2021D60SA4010381 | 海宁市科技局
1911 | 2021D60SAA08691 | 定海区科技局
1912 | 2021D60SA3010547 | 瓯海区科技局
1913 | 2021D60SA3010579 | 瓯海区科技局
1914 | 2021D60SA308945 | 瓯海区科技局
1915 | 2021D60SA409060 | 桐乡市科技局
1916 | 2021D60SA3010033 | 瑞安市科技局
1917 | 2021D60SA4010451 | 桐乡市科技局
1918 | 2021D60SA608842 | 嵊州市科技局
1919 | 2021D60SA4010635 | 海宁市科技局
1920 | 2021D60SA1010651 | 富阳区科技局
1921 | 2021D60SAA08631 | 岱山县科技局
1922 | 2021D60SA608632 | 诸暨市科技局
1923 | 2021D60SA609305 | 柯桥区科技局
1924 | 2021D60SA409311 | 平湖市科技局
1925 | 2021D60SA408981 | 海宁市科技局
1926 | 2021D60SA408714 | 桐乡市科技局
1927 | 2021D60SA808726 | 临海市科技局
1928 | 2021D60SAA08741 | 定海区科技局
1929 | 2021D60SA308947 | 永嘉县科技局
1930 | 2021D60SA402399 | 桐乡市科技局
1931 | 2021D60SA403280 | 秀洲区科技局
1932 | 2021D60SA603461 | 上虞区科技局
1933 | 2021D60SA403492 | 秀洲区科技局
1934 | 2021D60SA404155 | 海宁市科技局
1935 | 2021D60SA104174 | 富阳区科技局
1936 | 2021D60SA603338 | 上虞区科技局
1937 | 2021D60SA603341 | 上虞区科技局
1938 | 2021D60SA403486 | 南湖区科技局
1939 | 2021D60SA103541 | 淳安县科技局
1940 | 2021D60SA502821 | 安吉县科技局
1941 | 2021D60SA602973 | 越城区科技局
1942 | 2021D60SA804344 | 黄岩区科技局
1943 | 2021D60SA302480 | 瓯海区科技局
1944 | 2021D60SA101768 | 富阳区科技局
1945 | 2021D60SA302591 | 乐清市科学技术局
1946 | 2021D60SA403389 | 海宁市科技局
1947 | 2021D60SA302188 | 永嘉县科技局
1948 | 2021D60SA404893 | 南湖区科技局
1949 | 2021D60SA404902 | 南湖区科技局
1950 | 2021D60SA604743 | 嵊州市科技局
1951 | 2021D60SA304760 | 乐清市科学技术局
1952 | 2021D60SA602802 | 上虞区科技局
1953 | 2021D60SA802859 | 椒江区科技局
1954 | 2021D60SA403035 | 海宁市科技局
1955 | 2021D60SA601764 | 上虞区科技局
1956 | 2021D60SA502107 | 德清县科技局
1957 | 2021D60SA702627 | 东阳市科技局
1958 | 2021D60SA403255 | 海盐县科技局
1959 | 2021D60SA401986 | 秀洲区科技局
1960 | 2021D60SA403734 | 平湖市科技局
1961 | 2021D60SA304788 | 永嘉县科技局
1962 | 2021D60SA401803 | 南湖区科技局
1963 | 2021D60SA601840 | 诸暨市科技局
1964 | 2021D60SA602833 | 嵊州市科技局
1965 | 2021D60SA402849 | 海宁市科技局
1966 | 2021D60SA403756 | 平湖市科技局
1967 | 2021D60SA402021 | 南湖区科技局
1968 | 2021D60SA404413 | 南湖区科技局
1969 | 2021D60SA503708 | 德清县科技局
1970 | 2021D60SA103525 | 富阳区科技局
1971 | 2021D60SA804226 | 临海市科技局
1972 | 2021D60SA403514 | 秀洲区科技局
1973 | 2021D60SA603517 | 柯桥区科技局
1974 | 2021D60SA402749 | 海宁市科技局
1975 | 2021D60SA604571 | 诸暨市科技局
1976 | 2021D60SA402668 | 秀洲区科技局
1977 | 2021D60SA503958 | 德清县科技局
1978 | 2021D60SA303611 | 乐清市科学技术局
1979 | 2021D60SA304067 | 乐清市科学技术局
1980 | 2021D60SA403537 | 海宁市科技局
1981 | 2021D60SA403792 | 桐乡市科技局
1982 | 2021D60SA403647 | 平湖市科技局
1983 | 2021D60SA404864 | 海宁市科技局
1984 | 2021D60SA602995 | 上虞区科技局
1985 | 2021D60SA102920 | 桐庐县科技局
1986 | 2021D60SA102943 | 富阳区科技局
1987 | 2021D60SA703657 | 金东区科技局
1988 | 2021D60SA503668 | 德清县科技局
1989 | 2021D60SA102682 | 富阳区科技局
1990 | 2021D60SA504129 | 德清县科技局
1991 | 2021D60SA304134 | 平阳县科技局
1992 | 2021D60SA903076 | 龙游县科技局
1993 | 2021D60SA506319 | 安吉县科技局
1994 | 2021D60SA803116 | 临海市科技局
1995 | 2021D60SA404223 | 桐乡市科技局
1996 | 2021D60SA101791 | 萧山区科技局
1997 | 2021D60SA402470 | 桐乡市科技局
1998 | 2021D60SA603186 | 上虞区科技局
1999 | 2021D60SA403636 | 桐乡市科技局
2000 | 2021D60SA302083 | 瓯海区科技局
2001 | 2021D60SA503169 | 德清县科技局
2002 | 2021D60SA404241 | 嘉兴经济技术开发区（国际商务区）经济信息商务局
2003 | 2021D60SA604997 | 诸暨市科技局
2004 | 2021D60SA403816 | 海宁市科技局
2005 | 2021D60SA504697 | 德清县科技局
2006 | 2021D60SA302170 | 乐清市科学技术局
2007 | 2021D60SA303696 | 龙港市经济发展局
2008 | 2021D60SA402739 | 南湖区科技局
2009 | 2021D60SA505018 | 吴兴区科技局
2010 | 2021D60SA302559 | 乐清市科学技术局
2011 | 2021D60SA503080 | 安吉县科技局
2012 | 2021D60SA602582 | 嵊州市科技局
2013 | 2021D60SA309819 | 瓯海区科技局
2014 | 2021D60SA405057 | 桐乡市科技局
2015 | 2021D60SA403932 | 南湖区科技局
2016 | 2021D60SA404915 | 南湖区科技局
2017 | 2021D60SA404918 | 南湖区科技局
2018 | 2021D60SA501890 | 长兴县科技局
2019 | 2021D60SA401950 | 平湖市科技局
2020 | 2021D60SAA03794 | 定海区科技局
2021 | 2021D60SA302605 | 乐清市科学技术局
2022 | 2021D60SA603329 | 上虞区科技局
2023 | 2021D60SA603960 | 嵊州市科技局
2024 | 2021D60SA606993 | 嵊州市科技局
2025 | 2021D60SA803180 | 临海市科技局
2026 | 2021D60SA309916 | 瑞安市科技局
2027 | 2021D60SA303860 | 龙港市经济发展局
2028 | 2021D60SA304011 | 乐清市科学技术局
2029 | 2021D60SA604745 | 嵊州市科技局
2030 | 2021D60SA404481 | 海宁市科技局
2031 | 2021D60SA604009 | 嵊州市科技局
2032 | 2021D60SA304044 | 乐清市科学技术局
2033 | 2021D60SA604664 | 诸暨市科技局
2034 | 2021D60SA104669 | 富阳区科技局
2035 | 2021D60SA604898 | 柯桥区科技局
2036 | 2021D60SA102564 | 富阳区科技局
2037 | 2021D60SA304183 | 永嘉县科技局
2038 | 2021D60SA404446 | 海宁市科技局
2039 | 2021D60SA403569 | 海宁市科技局
2040 | 2021D60SA304826 | 乐清市科学技术局
2041 | 2021D60SA404833 | 南湖区科技局
2042 | 2021D60SA504843 | 德清县科技局
2043 | 2021D60SA402693 | 海宁市科技局
2044 | 2021D60SA401970 | 海盐县科技局
2045 | 2021D60SA602460 | 上虞区科技局
2046 | 2021D60SA604353 | 嵊州市科技局
2047 | 2021D60SA604514 | 柯桥区科技局
2048 | 2021D60SA603612 | 上虞区科技局
2049 | 2021D60SA502096 | 德清县科技局
2050 | 2021D60SA401775 | 嘉善县科学技术局
2051 | 2021D60SA401957 | 海宁市科技局
2052 | 2021D60SA701958 | 东阳市科技局
2053 | 2021D60SA402791 | 海宁市科技局
2054 | 2021D60SA403715 | 海宁市科技局
2055 | 2021D60SA604537 | 嵊州市科技局
2056 | 2021D60SA403730 | 平湖市科技局
2057 | 2021D60SA803741 | 临海市科技局
2058 | 2021D60SA403759 | 平湖市科技局
2059 | 2021D60SA901792 | 江山市科学技术局
2060 | 2021D60SA101908 | 富阳区科技局
2061 | 2021D60SA103127 | 桐庐县科技局
2062 | 2021D60SA403639 | 桐乡市科技局
2063 | 2021D60SA402069 | 嘉善县科学技术局
2064 | 2021D60SA303209 | 乐清市科学技术局
2065 | 2021D60SA403891 | 南湖区科技局
2066 | 2021D60SA602921 | 上虞区科技局
2067 | 2021D60SAB04675 | 青田县科技局
2068 | 2021D60SA404867 | 海宁市科技局
2069 | 2021D60SA602157 | 柯桥区科技局
2070 | 2021D60SA403984 | 平湖市科技局
2071 | 2021D60SA403249 | 海盐县科技局
2072 | 2021D60SA503754 | 德清县科技局
2073 | 2021D60SA403767 | 嘉善县科学技术局
2074 | 2021D60SA603785 | 嵊州市科技局
2075 | 2021D60SA605028 | 诸暨市科技局
2076 | 2021D60SA304017 | 乐清市科学技术局
2077 | 2021D60SA602161 | 嵊州市科技局
2078 | 2021D60SA601965 | 上虞区科技局
2079 | 2021D60SA403286 | 桐乡市科技局
2080 | 2021D60SA602772 | 嵊州市科技局
2081 | 2021D60SA403814 | 海宁市科技局
2082 | 2021D60SA304022 | 平阳县科技局
2083 | 2021D60SA304032 | 乐清市科学技术局
2084 | 2021D60SA603391 | 柯桥区科技局
2085 | 2021D60SA603392 | 柯桥区科技局
2086 | 2021D60SA403967 | 海宁市科技局
2087 | 2021D60SA404730 | 平湖市科技局
2088 | 2021D60SA302087 | 瓯海区科技局
2089 | 2021D60SA303506 | 乐清市科学技术局
2090 | 2021D60SA404201 | 平湖市科技局
2091 | 2021D60SA404802 | 嘉善县科学技术局
2092 | 2021D60SA102366 | 富阳区科技局
2093 | 2021D60SA603422 | 上虞区科技局
2094 | 2021D60SA604214 | 嵊州市科技局
2095 | 2021D60SAA04260 | 定海区科技局
2096 | 2021D60SA402326 | 海宁市科技局
2097 | 2021D60SA503519 | 吴兴区科技局
2098 | 2021D60SA403515 | 海宁市科技局
2099 | 2021D60SA403551 | 海宁市科技局
2100 | 2021D60SA102235 | 富阳区科技局
2101 | 2021D60SA403377 | 海宁市科技局
2102 | 2021D60SA402678 | 桐乡市科技局
2103 | 2021D60SA404488 | 海宁市科技局
2104 | 2021D60SA602270 | 嵊州市科技局
2105 | 2021D60SA304293 | 永嘉县科技局
2106 | 2021D60SA302308 | 乐清市科学技术局
2107 | 2021D60SA304785 | 永嘉县科技局
2108 | 2021D60SA404381 | 桐乡市科技局
2109 | 2021D60SA502817 | 安吉县科技局
2110 | 2021D60SA403483 | 嘉兴经济技术开发区（国际商务区）经济信息商务局
2111 | 2021D60SA104564 | 江干区科技局
2112 | 2021D60SA104567 | 江干区科技局
2113 | 2021D60SA502530 | 德清县科技局
2114 | 2021D60SA303955 | 乐清市科学技术局
2115 | 2021D60SA407752 | 秀洲区科技局
2116 | 2021D60SA404436 | 海宁市科技局
2117 | 2021D60SA402378 | 平湖市科技局
2118 | 2021D60SA404613 | 秀洲区科技局
2119 | 2021D60SA404934 | 海宁市科技局
2120 | 2021D60SA602618 | 上虞区科技局
2121 | 2021D60SA402610 | 海宁市科技局
2122 | 2021D60SA302598 | 乐清市科学技术局
2123 | 2021D60SA403642 | 桐乡市科技局
2124 | 2021D60SA903654 | 开化县科技局
2125 | 2021D60SA403658 | 嘉兴经济技术开发区（国际商务区）经济信息商务局
2126 | 2021D60SA403516 | 桐乡市科技局
2127 | 2021D60SA403544 | 平湖市科技局
2128 | 2021D60SA403460 | 嘉善县科学技术局
2129 | 2021D60SA407016 | 嘉兴经济技术开发区（国际商务区）经济信息商务局
2130 | 2021D60SA503675 | 德清县科技局
2131 | 2021D60SA604352 | 柯桥区科技局
2132 | 2021D60SA402677 | 秀洲区科技局
2133 | 2021D60SA603049 | 柯桥区科技局
2134 | 2021D60SA403677 | 桐乡市科技局
2135 | 2021D60SA302545 | 乐清市科学技术局
2136 | 2021D60SA404506 | 海宁市科技局
2137 | 2021D60SA404702 | 南湖区科技局
2138 | 2021D60SA403495 | 秀洲区科技局
2139 | 2021D60SA105039 | 富阳区科技局
2140 | 2021D60SA402754 | 平湖市科技局
2141 | 2021D60SA402928 | 秀洲区科技局
2142 | 2021D60SA603018 | 上虞区科技局
2143 | 2021D60SA101906 | 富阳区科技局
2144 | 2021D60SA102776 | 建德市科技局
2145 | 2021D60SA403099 | 桐乡市科技局
2146 | 2021D60SA303899 | 瓯海区科技局
2147 | 2021D60SA903977 | 开化县科技局
2148 | 2021D60SA404198 | 桐乡市科技局
2149 | 2021D60SA501739 | 长兴县科技局
2150 | 2021D60SA902215 | 江山市科学技术局
2151 | 2021D60SA603576 | 上虞区科技局
2152 | 2021D60SA406214 | 平湖市科技局
2153 | 2021D60SA902933 | 江山市科学技术局
2154 | 2021D60SA403997 | 平湖市科技局
2155 | 2021D60SA505166 | 德清县科技局
2156 | 2021D60SA403102 | 桐乡市科技局
2157 | 2021D60SA603109 | 嵊州市科技局
2158 | 2021D60SA304050 | 永嘉县科技局
2159 | 2021D60SA404882 | 南湖区科技局
2160 | 2021D60SA402296 | 平湖市科技局
2161 | 2021D60SA604298 | 诸暨市科技局
2162 | 2021D60SA604304 | 诸暨市科技局
2163 | 2021D60SA504308 | 德清县科技局
2164 | 2021D60SA903068 | 龙游县科技局
2165 | 2021D60SA407025 | 海宁市科技局
2166 | 2021D60SAA07465 | 定海区科技局
2167 | 2021D60SA604334 | 柯桥区科技局
2168 | 2021D60SA402862 | 平湖市科技局
2169 | 2021D60SA604326 | 嵊州市科技局
2170 | 2021D60SA502818 | 安吉县科技局
2171 | 2021D60SA503143 | 德清县科技局
2172 | 2021D60SA403986 | 平湖市科技局
2173 | 2021D60SA403157 | 南湖区科技局
2174 | 2021D60SA302593 | 乐清市科学技术局
2175 | 2021D60SA903738 | 江山市科学技术局
2176 | 2021D60SA503108 | 南浔区科技局
2177 | 2021D60SA603225 | 上虞区科技局
2178 | 2021D60SA304057 | 乐清市科学技术局
2179 | 2021D60SA605001 | 诸暨市科技局
2180 | 2021D60SA604469 | 诸暨市科技局
2181 | 2021D60SA402249 | 南湖区科技局
2182 | 2021D60SA407013 | 海宁市科技局
2183 | 2021D60SA603277 | 上虞区科技局
2184 | 2021D60SA604063 | 柯桥区科技局
2185 | 2021D60SA404306 | 桐乡市科技局
2186 | 2021D60SA404332 | 嘉善县科学技术局
2187 | 2021D60SA605003 | 诸暨市科技局
2188 | 2021D60SA603862 | 嵊州市科技局
2189 | 2021D60SA405134 | 海宁市科技局
2190 | 2021D60SAB02264 | 青田县科技局
2191 | 2021D60SA402291 | 平湖市科技局
2192 | 2021D60SA803290 | 温岭市科技局
2193 | 2021D60SA603301 | 上虞区科技局
2194 | 2021D60SA102472 | 富阳区科技局
2195 | 2021D60SA603863 | 嵊州市科技局
2196 | 2021D60SA408768 | 桐乡市科技局
2197 | 2021D60SA303200 | 乐清市科学技术局
2198 | 2021D60SA404477 | 海宁市科技局
2199 | 2021D60SA604457 | 诸暨市科技局
2200 | 2021D60SA404681 | 海宁市科技局
2201 | 2021D60SA802416 | 临海市科技局
2202 | 2021D60SA603240 | 上虞区科技局
2203 | 2021D60SAA05229 | 定海区科技局
2204 | 2021D60SA402512 | 平湖市科技局
2205 | 2021D60SA304753 | 永嘉县科技局
2206 | 2021D60SA403888 | 南湖区科技局
2207 | 2021D60SA404793 | 嘉善县科学技术局
2208 | 2021D60SA603447 | 上虞区科技局
2209 | 2021D60SAB02524 | 缙云县科技局
2210 | 2021D60SA604594 | 柯桥区科技局
2211 | 2021D60SA403661 | 南湖区科技局
2212 | 2021D60SA404562 | 秀洲区科技局
2213 | 2021D60SA603408 | 上虞区科技局
2214 | 2021D60SA304061 | 乐清市科学技术局
2215 | 2021D60SA603303 | 上虞区科技局
2216 | 2021D60SA603380 | 上虞区科技局
2217 | 2021D60SA403567 | 海宁市科技局
2218 | 2021D60SA503753 | 德清县科技局
2219 | 2021D60SA402379 | 平湖市科技局
2220 | 2021D60SA404711 | 海宁市科技局
2221 | 2021D60SA402657 | 平湖市科技局
2222 | 2021D60SA402710 | 海盐县科技局
2223 | 2021D60SA304292 | 永嘉县科技局
2224 | 2021D60SA302423 | 乐清市科学技术局
2225 | 2021D60SA604708 | 诸暨市科技局
2226 | 2021D60SA402787 | 海宁市科技局
2227 | 2021D60SA104422 | 余杭区科技局
2228 | 2021D60SA404158 | 海宁市科技局
2229 | 2021D60SA601758 | 上虞区科技局
2230 | 2021D60SA101831 | 富阳区科技局
2231 | 2021D60SA504168 | 长兴县科技局
2232 | 2021D60SA304059 | 乐清市科学技术局
2233 | 2021D60SA404724 | 嘉善县科学技术局
2234 | 2021D60SAB04725 | 青田县科技局
2235 | 2021D60SA403162 | 桐乡市科技局
2236 | 2021D60SA401948 | 平湖市科技局
2237 | 2021D60SA401987 | 秀洲区科技局
2238 | 2021D60SA601995 | 上虞区科技局
2239 | 2021D60SA404465 | 海宁市科技局
2240 | 2021D60SA803113 | 临海市科技局
2241 | 2021D60SA304131 | 平阳县科技局
2242 | 2021D60SA604212 | 嵊州市科技局
2243 | 2021D60SA404771 | 海盐县科技局
2244 | 2021D60SA404844 | 南湖区科技局
2245 | 2021D60SA602144 | 嵊州市科技局
2246 | 2021D60SA404480 | 海宁市科技局
2247 | 2021D60SA103441 | 桐庐县科技局
2248 | 2021D60SA404522 | 海宁市科技局
2249 | 2021D60SA603144 | 上虞区科技局
2250 | 2021D60SA104316 | 建德市科技局
2251 | 2021D60SA404931 | 海宁市科技局
2252 | 2021D60SA302153 | 乐清市科学技术局
2253 | 2021D60SA601973 | 上虞区科技局
2254 | 2021D60SA403322 | 桐乡市科技局
2255 | 2021D60SA402386 | 秀洲区科技局
2256 | 2021D60SA404504 | 海宁市科技局
2257 | 2021D60SA602957 | 上虞区科技局
2258 | 2021D60SA604666 | 诸暨市科技局
2259 | 2021D60SA803942 | 临海市科技局
2260 | 2021D60SA103582 | 富阳区科技局
2261 | 2021D60SA104105 | 富阳区科技局
2262 | 2021D60SA103223 | 萧山区科技局
2263 | 2021D60SA602095 | 嵊州市科技局
2264 | 2021D60SA102758 | 富阳区科技局
2265 | 2021D60SA404630 | 桐乡市科技局
2266 | 2021D60SA603036 | 上虞区科技局
2267 | 2021D60SA402298 | 平湖市科技局
2268 | 2021D60SA603339 | 上虞区科技局
2269 | 2021D60SA403349 | 海宁市科技局
2270 | 2021D60SA304069 | 乐清市科学技术局
2271 | 2021D60SAA03728 | 定海区科技局
2272 | 2021D60SA402463 | 海宁市科技局
2273 | 2021D60SA503089 | 德清县科技局
2274 | 2021D60SA402790 | 海宁市科技局
2275 | 2021D60SA503258 | 德清县科技局
2276 | 2021D60SA404581 | 平湖市科技局
2277 | 2021D60SA505019 | 德清县科技局
2278 | 2021D60SA302544 | 乐清市科学技术局
2279 | 2021D60SA402179 | 嘉善县科学技术局
2280 | 2021D60SA402248 | 桐乡市科技局
2281 | 2021D60SA402226 | 秀洲区科技局
2282 | 2021D60SA803292 | 温岭市科技局
2283 | 2021D60SA403879 | 南湖区科技局
2284 | 2021D60SA404831 | 南湖区科技局
2285 | 2021D60SA102238 | 富阳区科技局
2286 | 2021D60SA505066 | 吴兴区科技局
2287 | 2021D60SA302280 | 龙湾区科技局
2288 | 2021D60SA304270 | 永嘉县科技局
2289 | 2021D60SA603964 | 嵊州市科技局
2290 | 2021D60SA404608 | 秀洲区科技局
2291 | 2021D60SA404634 | 海宁市科技局
2292 | 2021D60SA502577 | 安吉县科技局
2293 | 2021D60SA503674 | 德清县科技局
2294 | 2021D60SA103248 | 富阳区科技局
2295 | 2021D60SA404641 | 平湖市科技局
2296 | 2021D60SA504190 | 安吉县科技局
2297 | 2021D60SA402976 | 桐乡市科技局
2298 | 2021D60SA602979 | 上虞区科技局
2299 | 2021D60SA4010659 | 海宁市科技局
2300 | 2021D60SA405067 | 桐乡市科技局
2301 | 2021D60SA502222 | 安吉县科技局
2302 | 2021D60SA800108 | 黄岩区科技局
2303 | 2021D60SA405505 | 海宁市科技局
2304 | 2021D60SA406174 | 南湖区科技局
2305 | 2021D60SA307145 | 龙港市经济发展局
2306 | 2021D60SA407393 | 海宁市科技局
2307 | 2021D60SA407068 | 海宁市科技局
2308 | 2021D60SA405744 | 海宁市科技局
2309 | 2021D60SA406460 | 海宁市科技局
2310 | 2021D60SAA07241 | 普陀区科技局
2311 | 2021D60SA406309 | 海宁市科技局
2312 | 2021D60SA407148 | 海宁市科技局
2313 | 2021D60SA407176 | 海宁市科技局
2314 | 2021D60SA107902 | 富阳区科技局
2315 | 2021D60SA407000 | 海宁市科技局
2316 | 2021D60SA407029 | 海宁市科技局
2317 | 2021D60SA407089 | 平湖市科技局
2318 | 2021D60SA405824 | 嘉善县科学技术局
2319 | 2021D60SAA07268 | 普陀区科技局
2320 | 2021D60SA306458 | 永嘉县科技局
2321 | 2021D60SA505710 | 吴兴区科技局
2322 | 2021D60SA106297 | 桐庐县科技局
2323 | 2021D60SA407310 | 海宁市科技局
2324 | 2021D60SA106490 | 桐庐县科技局
2325 | 2021D60SA405745 | 海宁市科技局
2326 | 2021D60SA705351 | 义乌市科技局
2327 | 2021D60SA405255 | 南湖区科技局
2328 | 2021D60SAA07084 | 定海区科技局
2329 | 2021D60SA405212 | 海宁市科技局
2330 | 2021D60SA106120 | 富阳区科技局
2331 | 2021D60SA405291 | 海宁市科技局
2332 | 2021D60SA507066 | 安吉县科技局
2333 | 2021D60SA309477 | 瓯海区科技局
2334 | 2021D60SA405470 | 南湖区科技局
2335 | 2021D60SA407018 | 海宁市科技局
2336 | 2021D60SA607709 | 嵊州市科技局
2337 | 2021D60SA407997 | 海宁市科技局
2338 | 2021D60SA405779 | 海宁市科技局
2339 | 2021D60SA406036 | 海宁市科技局
2340 | 2021D60SA406090 | 桐乡市科技局
2341 | 2021D60SA406124 | 海宁市科技局
2342 | 2021D60SA307855 | 瑞安市科技局
2343 | 2021D60SA405400 | 海宁市科技局
2344 | 2021D60SA406113 | 海宁市科技局
2345 | 2021D60SA106195 | 桐庐县科技局
2346 | 2021D60SA406664 | 秀洲区科技局
2347 | 2021D60SA307767 | 龙港市经济发展局
2348 | 2021D60SAA07572 | 普陀区科技局
2349 | 2021D60SAA07432 | 嵊泗县科技局
2350 | 2021D60SA406030 | 海宁市科技局
2351 | 2021D60SA106078 | 桐庐县科技局
2352 | 2021D60SA405445 | 海宁市科技局
2353 | 2021D60SA407275 | 嘉善县科学技术局
2354 | 2021D60SAA07618 | 普陀区科技局
2355 | 2021D60SA405535 | 南湖区科技局
2356 | 2021D60SA306763 | 龙港市经济发展局
2357 | 2021D60SA306766 | 龙港市经济发展局
2358 | 2021D60SAA07889 | 嵊泗县科技局
2359 | 2021D60SA805584 | 玉环县科技局
2360 | 2021D60SA407628 | 海宁市科技局
2361 | 2021D60SA407634 | 海宁市科技局
2362 | 2021D60SA307585 | 永嘉县科技局
2363 | 2021D60SA405687 | 海宁市科技局
2364 | 2021D60SA407940 | 海宁市科技局
2365 | 2021D60SA407967 | 嘉兴港区开发建设管理委员会
2366 | 2021D60SAA07861 | 岱山县科技局
2367 | 2021D60SA405613 | 海宁市科技局
2368 | 2021D60SA407853 | 桐乡市科技局
2369 | 2021D60SAA07874 | 嵊泗县科技局
2370 | 2021D60SA108678 | 富阳区科技局
2371 | 2021D60SAA08486 | 岱山县科技局
2372 | 2021D60SA406699 | 嘉兴经济技术开发区（国际商务区）经济信息商务局
2373 | 2021D60SAA07839 | 定海区科技局
2374 | 2021D60SA406811 | 海宁市科技局
2375 | 2021D60SA406812 | 南湖区科技局
2376 | 2021D60SA408757 | 桐乡市科技局
2377 | 2021D60SA406410 | 海宁市科技局
2378 | 2021D60SA406411 | 海宁市科技局
2379 | 2021D60SAA08016 | 普陀区科技局
2380 | 2021D60SAA05675 | 普陀区科技局
2381 | 2021D60SA407924 | 海宁市科技局
2382 | 2021D60SA407274 | 平湖市科技局
2383 | 2021D60SA307225 | 瓯海区科技局
2384 | 2021D60SA307854 | 瑞安市科技局
2385 | 2021D60SA407946 | 嘉善县科学技术局
2386 | 2021D60SA407795 | 海宁市科技局
2387 | 2021D60SA406141 | 秀洲区科技局
2388 | 2021D60SA406143 | 秀洲区科技局
2389 | 2021D60SA406065 | 海宁市科技局
2390 | 2021D60SA407257 | 南湖区科技局
2391 | 2021D60SA406126 | 海宁市科技局
2392 | 2021D60SA607806 | 嵊州市科技局
2393 | 2021D60SA106189 | 桐庐县科技局
2394 | 2021D60SA106896 | 桐庐县科技局
2395 | 2021D60SA605937 | 嵊州市科技局
2396 | 2021D60SA405385 | 海宁市科技局
2397 | 2021D60SA606148 | 嵊州市科技局
2398 | 2021D60SAA08045 | 岱山县科技局
2399 | 2021D60SA407002 | 海宁市科技局
2400 | 2021D60SA506290 | 吴兴区科技局
2401 | 2021D60SA406135 | 海宁市科技局
2402 | 2021D60SA606990 | 嵊州市科技局
2403 | 2021D60SA407036 | 桐乡市科技局
2404 | 2021D60SA405397 | 嘉善县科学技术局
2405 | 2021D60SA405204 | 海宁市科技局
2406 | 2021D60SAB05344 | 青田县科技局
2407 | 2021D60SA406720 | 桐乡市科技局
2408 | 2021D60SA505219 | 德清县科技局
2409 | 2021D60SA907096 | 常山县科技局
2410 | 2021D60SA405320 | 平湖市科技局
2411 | 2021D60SA306419 | 永嘉县科技局
2412 | 2021D60SAA07862 | 岱山县科技局
2413 | 2021D60SA607138 | 诸暨市科技局
2414 | 2021D60SA107491 | 富阳区科技局
2415 | 2021D60SA405841 | 海宁市科技局
2416 | 2021D60SA305848 | 永嘉县科技局
2417 | 2021D60SA407092 | 平湖市科技局
2418 | 2021D60SA107103 | 富阳区科技局
2419 | 2021D60SA408787 | 桐乡市科技局
2420 | 2021D60SAA05546 | 普陀区科技局
2421 | 2021D60SA405640 | 海宁市科技局
2422 | 2021D60SA405944 | 海宁市科技局
2423 | 2021D60SA407200 | 海宁市科技局
2424 | 2021D60SA405572 | 平湖市科技局
2425 | 2021D60SA907098 | 常山县科技局
2426 | 2021D60SAA07971 | 定海区科技局
2427 | 2021D60SA306017 | 永嘉县科技局
2428 | 2021D60SA405541 | 嘉兴经济技术开发区（国际商务区）经济信息商务局
2429 | 2021D60SA405573 | 平湖市科技局
2430 | 2021D60SA405544 | 桐乡市科技局
2431 | 2021D60SA308022 | 龙港市经济发展局
2432 | 2021D60SA106059 | 桐庐县科技局
2433 | 2021D60SA106060 | 桐庐县科技局
2434 | 2021D60SA405596 | 平湖市科技局
2435 | 2021D60SA406753 | 海宁市科技局
2436 | 2021D60SAA07062 | 定海区科技局
2437 | 2021D60SA405817 | 海宁市科技局
2438 | 2021D60SA408485 | 桐乡市科技局
2439 | 2021D60SA307555 | 乐清市科学技术局
2440 | 2021D60SA405602 | 海宁市科技局
2441 | 2021D60SA406832 | 平湖市科技局
2442 | 2021D60SA305833 | 永嘉县科技局
2443 | 2021D60SA405853 | 海宁市科技局
2444 | 2021D60SA707462 | 东阳市科技局
2445 | 2021D60SA406186 | 秀洲区科技局
2446 | 2021D60SA406301 | 嘉兴经济技术开发区（国际商务区）经济信息商务局
2447 | 2021D60SA407031 | 平湖市科技局
2448 | 2021D60SA107124 | 桐庐县科技局
2449 | 2021D60SAA08042 | 普陀区科技局
2450 | 2021D60SA107191 | 富阳区科技局
2451 | 2021D60SA405387 | 嘉善县科学技术局
2452 | 2021D60SAA07536 | 普陀区科技局
2453 | 2021D60SA107764 | 富阳区科技局
2454 | 2021D60SAA07440 | 普陀区科技局
2455 | 2021D60SA307590 | 永嘉县科技局
2456 | 2021D60SA807604 | 临海市科技局
2457 | 2021D60SA405478 | 海宁市科技局
2458 | 2021D60SA307835 | 瓯海区科技局
2459 | 2021D60SA107695 | 桐庐县科技局
2460 | 2021D60SA405905 | 海宁市科技局
2461 | 2021D60SAA07841 | 定海区科技局
2462 | 2021D60SA106244 | 桐庐县科技局
2463 | 2021D60SA406238 | 海宁市科技局
2464 | 2021D60SA406007 | 南湖区科技局
2465 | 2021D60SA407072 | 海宁市科技局
2466 | 2021D60SA407090 | 平湖市科技局
2467 | 2021D60SA405957 | 海宁市科技局
2468 | 2021D60SA406681 | 海宁市科技局
2469 | 2021D60SA106255 | 桐庐县科技局
2470 | 2021D60SA407373 | 海宁市科技局
2471 | 2021D60SA406900 | 桐乡市科技局
2472 | 2021D60SAA07923 | 普陀区科技局
2473 | 2021D60SA406011 | 桐乡市科技局
2474 | 2021D60SA406292 | 平湖市科技局
2475 | 2021D60SA106359 | 余杭区科技局
2476 | 2021D60SA406630 | 海宁市科技局
2477 | 2021D60SAA07583 | 普陀区科技局
2478 | 2021D60SA405913 | 海宁市科技局
2479 | 2021D60SA406233 | 海宁市科技局
2480 | 2021D60SA307223 | 瓯海区科技局
2481 | 2021D60SA405205 | 南湖区科技局
2482 | 2021D60SA306641 | 龙港市经济发展局
2483 | 2021D60SA407485 | 桐乡市科技局
2484 | 2021D60SA105222 | 桐庐县科技局
2485 | 2021D60SA108012 | 富阳区科技局
2486 | 2021D60SA407256 | 海宁市科技局
2487 | 2021D60SA106063 | 桐庐县科技局
2488 | 2021D60SA405257 | 海宁市科技局
2489 | 2021D60SA407215 | 海宁市科技局
2490 | 2021D60SA406804 | 南湖区科技局
2491 | 2021D60SAA05554 | 普陀区科技局
2492 | 2021D60SA506316 | 安吉县科技局
2493 | 2021D60SA405408 | 海宁市科技局
2494 | 2021D60SA407331 | 海宁市科技局
2495 | 2021D60SA405280 | 海宁市科技局
2496 | 2021D60SA406820 | 秀洲区科技局
2497 | 2021D60SA606358 | 诸暨市科技局
2498 | 2021D60SA405423 | 海宁市科技局
2499 | 2021D60SA405334 | 秀洲区科技局
2500 | 2021D60SA106883 | 桐庐县科技局
2501 | 2021D60SA307656 | 瓯海区科技局
2502 | 2021D60SA105771 | 桐庐县科技局
2503 | 2021D60SA405643 | 海宁市科技局
2504 | 2021D60SA409030 | 海宁市科技局
2505 | 2021D60SA305443 | 永嘉县科技局
2506 | 2021D60SA405681 | 海宁市科技局
2507 | 2021D60SA306504 | 永嘉县科技局
2508 | 2021D60SA106363 | 余杭区科技局
2509 | 2021D60SAB07430 | 缙云县科技局
2510 | 2021D60SA606960 | 嵊州市科技局
2511 | 2021D60SA405742 | 秀洲区科技局
2512 | 2021D60SA405846 | 秀洲区科技局
2513 | 2021D60SA406450 | 海宁市科技局
2514 | 2021D60SA406457 | 海宁市科技局
2515 | 2021D60SA407378 | 海宁市科技局
2516 | 2021D60SA405698 | 秀洲区科技局
2517 | 2021D60SA305769 | 永嘉县科技局
2518 | 2021D60SA405520 | 海宁市科技局
2519 | 2021D60SA807599 | 临海市科技局
2520 | 2021D60SA405873 | 海宁市科技局
2521 | 2021D60SA106480 | 桐庐县科技局
2522 | 2021D60SA305832 | 永嘉县科技局
2523 | 2021D60SA405840 | 秀洲区科技局
2524 | 2021D60SA608103 | 嵊州市科技局
2525 | 2021D60SA406689 | 海宁市科技局
2526 | 2021D60SA405919 | 平湖市科技局
2527 | 2021D60SA106897 | 桐庐县科技局
2528 | 2021D60SA405685 | 海宁市科技局
2529 | 2021D60SA306430 | 永嘉县科技局
2530 | 2021D60SA407817 | 海宁市科技局
2531 | 2021D60SA106074 | 桐庐县科技局
2532 | 2021D60SA405973 | 南湖区科技局
2533 | 2021D60SA305975 | 永嘉县科技局
2534 | 2021D60SA307517 | 永嘉县科技局
2535 | 2021D60SA305906 | 永嘉县科技局
2536 | 2021D60SA405660 | 海宁市科技局
2537 | 2021D60SA306518 | 乐清市科学技术局
2538 | 2021D60SAA07879 | 普陀区科技局
2539 | 2021D60SA107896 | 富阳区科技局
2540 | 2021D60SA405695 | 秀洲区科技局
2541 | 2021D60SA106099 | 桐庐县科技局
2542 | 2021D60SA407192 | 海宁市科技局
2543 | 2021D60SAA07570 | 普陀区科技局
2544 | 2021D60SA405941 | 海宁市科技局
2545 | 2021D60SA405753 | 海宁市科技局
2546 | 2021D60SA408491 | 海宁市科技局
2547 | 2021D60SA405580 | 秀洲区科技局
2548 | 2021D60SA409646 | 桐乡市科技局
2549 | 2021D60SAB05945 | 缙云县科技局
2550 | 2021D60SA406967 | 南湖区科技局
2551 | 2021D60SA407728 | 海宁市科技局
2552 | 2021D60SA307298 | 瓯海区科技局
2553 | 2021D60SA407304 | 海宁市科技局
2554 | 2021D60SA308034 | 龙港市经济发展局
2555 | 2021D60SA406035 | 海宁市科技局
2556 | 2021D60SA407772 | 南湖区科技局
2557 | 2021D60SA106076 | 桐庐县科技局
2558 | 2021D60SA407007 | 海宁市科技局
2559 | 2021D60SA407871 | 桐乡市科技局
2560 | 2021D60SA406701 | 海宁市科技局
2561 | 2021D60SA608086 | 嵊州市科技局
2562 | 2021D60SA107312 | 富阳区科技局
2563 | 2021D60SA406375 | 海宁市科技局
2564 | 2021D60SA406440 | 海宁市科技局
2565 | 2021D60SA406465 | 平湖市科技局
2566 | 2021D60SA306259 | 永嘉县科技局
2567 | 2021D60SA306468 | 永嘉县科技局
2568 | 2021D60SA606921 | 嵊州市科技局
2569 | 2021D60SA406484 | 海宁市科技局
2570 | 2021D60SA106492 | 桐庐县科技局
2571 | 2021D60SA106573 | 桐庐县科技局
2572 | 2021D60SA405376 | 海宁市科技局
2573 | 2021D60SA606151 | 嵊州市科技局
2574 | 2021D60SA606926 | 嵊州市科技局
2575 | 2021D60SA405373 | 海宁市科技局
2576 | 2021D60SA308199 | 瑞安市科技局
2577 | 2021D60SA408364 | 桐乡市科技局
2578 | 2021D60SA405434 | 嘉善县科学技术局
2579 | 2021D60SA407141 | 海宁市科技局
2580 | 2021D60SA405290 | 南湖区科技局
2581 | 2021D60SA405398 | 海宁市科技局
2582 | 2021D60SA306213 | 龙港市经济发展局
2583 | 2021D60SA405350 | 平湖市科技局
2584 | 2021D60SA409635 | 海宁市科技局
2585 | 2021D60SA405440 | 嘉善县科学技术局
2586 | 2021D60SA405208 | 海宁市科技局
2587 | 2021D60SA406662 | 秀洲区科技局
2588 | 2021D60SA409651 | 桐乡市科技局
2589 | 2021D60SA405374 | 海宁市科技局
2590 | 2021D60SA406719 | 海宁市科技局
2591 | 2021D60SA406721 | 海宁市科技局
2592 | 2021D60SA305836 | 永嘉县科技局
2593 | 2021D60SA506915 | 吴兴区科技局
2594 | 2021D60SA405872 | 海宁市科技局
2595 | 2021D60SAA07566 | 普陀区科技局
2596 | 2021D60SA306722 | 乐清市科学技术局
2597 | 2021D60SA106972 | 富阳区科技局
2598 | 2021D60SA107105 | 富阳区科技局
2599 | 2021D60SA108064 | 富阳区科技局
2600 | 2021D60SA406828 | 南湖区科技局
2601 | 2021D60SA607512 | 嵊州市科技局
2602 | 2021D60SA405562 | 海宁市科技局
2603 | 2021D60SA406000 | 南湖区科技局
2604 | 2021D60SAA07537 | 普陀区科技局
2605 | 2021D60SA405547 | 桐乡市科技局
2606 | 2021D60SA509479 | 吴兴区科技局
2607 | 2021D60SA307657 | 瓯海区科技局
2608 | 2021D60SA405663 | 海宁市科技局
2609 | 2021D60SA405694 | 秀洲区科技局
2610 | 2021D60SA407921 | 海宁市科技局
2611 | 2021D60SA406327 | 海宁市科技局
2612 | 2021D60SA407295 | 海宁市科技局
2613 | 2021D60SA406229 | 海宁市科技局
2614 | 2021D60SA308024 | 龙港市经济发展局
2615 | 2021D60SA106088 | 桐庐县科技局
2616 | 2021D60SA405679 | 海宁市科技局
2617 | 2021D60SA106760 | 桐庐县科技局
2618 | 2021D60SA106348 | 桐庐县科技局
2619 | 2021D60SA405731 | 平湖市科技局
2620 | 2021D60SA407133 | 海宁市科技局
2621 | 2021D60SA405838 | 秀洲区科技局
2622 | 2021D60SA106352 | 富阳区科技局
2623 | 2021D60SA406483 | 海宁市科技局
2624 | 2021D60SA106493 | 桐庐县科技局
2625 | 2021D60SA407702 | 平湖市科技局
2626 | 2021D60SA408321 | 桐乡市科技局
2627 | 2021D60SA408000 | 海宁市科技局
2628 | 2021D60SA407954 | 嘉兴港区开发建设管理委员会
2629 | 2021D60SA406284 | 平湖市科技局
2630 | 2021D60SA409075 | 嘉善县科学技术局
2631 | 2021D60SA308994 | 瓯海区科技局
2632 | 2021D60SA903074 | 龙游县科技局
2633 | 2021D60SA640330 | 嵊州市科技局
2634 | 2020D60SA881307 | 三门县科技局
2635 | 2020D60SA510830 | 长兴县科技局
2636 | 2019D60SA807715 | 海盐县科技局
2637 | 2020D60SA8421105 | 温岭市科技局
2638 | 2020D60SA3012065 | 龙港市经济发展局
2639 | 2020D60SA4012020 | 嘉兴市科技局
2640 | 2020D60SA5121881 | 长兴县科技局
2641 | 2020D60SA1D21989 | 桐庐县科技局
2642 | 2020D60SA6419374 | 嵊州市科技局
2643 | 2020D60SA4422259 | 平湖市科技局
2644 | 2020D60SA9422427 | 江山市科学技术局
2645 | 2021D60SA390409 | 乐清市科学技术局
2646 | 2021D60SA640574 | 嵊州市科技局
2647 | 2021D60SA390415 | 乐清市科学技术局
2648 | 2021D60SA440546 | 平湖市科技局
2649 | 2021D60SA400366 | 嘉兴经济技术开发区（国际商务区）经济信息商务局
2650 | 2021D60SAB50491 | 缙云县科技局
2651 | 2021D60SA420499 | 桐乡市科技局
2652 | 2021D60SA420502 | 桐乡市科技局
2653 | 2021D60SA400343 | 嘉兴经济技术开发区（国际商务区）经济信息商务局
2654 | 2021D60SA840355 | 温岭市科技局
2655 | 2021D60SA340439 | 永嘉县科技局
2656 | 2021D60SA430517 | 海宁市科技局
2657 | 2021D60SA440678 | 平湖市科技局
2658 | 2021D60SA1D0560 | 桐庐县科技局
2659 | 2021D60SA690479 | 越城区科技局
2660 | 2021D60SA640464 | 嵊州市科技局
2661 | 2021D60SA440584 | 平湖市科技局
2662 | 2021D60SA440588 | 平湖市科技局
2663 | 2021D60SA640399 | 嵊州市科技局
2664 | 2021D60SA640338 | 嵊州市科技局
2665 | 2021D60SAB00377 | 平阳县科技局
2666 | 2021D60SA340645 | 永嘉县科技局
2667 | 2021D60SAB50494 | 缙云县科技局
2668 | 2021D60SA420458 | 桐乡市科技局
2669 | 2021D60SA440666 | 平湖市科技局
2670 | 2021D60SA1C0371 | 富阳区科技局
2671 | 2021D60SA440667 | 平湖市科技局
2672 | 2021D60SA1D0558 | 桐庐县科技局
2673 | 2021D60SA320428 | 瓯海区科技局
2674 | 2021D60SA340435 | 永嘉县科技局
2675 | 2021D60SA420424 | 桐乡市科技局
2676 | 2021D60SA340649 | 永嘉县科技局
2677 | 2021D60SA400342 | 嘉兴经济技术开发区（国际商务区）经济信息商务局
2678 | 2021D60SA840352 | 温岭市科技局
2679 | 2021D60SA840360 | 温岭市科技局
2680 | 2021D60SA640573 | 嵊州市科技局
2681 | 2021D60SA410671 | 秀洲区科技局
2682 | 2021D60SA340657 | 永嘉县科技局
2683 | 2021D60SA420505 | 桐乡市科技局
2684 | 2021D60SA390413 | 乐清市科学技术局
2685 | 2021D60SA390414 | 乐清市科学技术局
2686 | 2021D60SA420614 | 桐乡市科技局
2687 | 2020D60SA8422339 | 温岭市科技局
2688 | 2020D60SA8422338 | 温岭市科技局
2689 | 2020D60SA8422336 | 温岭市科技局
2690 | 2020D60SAB522320 | 缙云县科技局
2691 | 2020D60SA9315665 | 龙游县科技局
2692 | 2020D60SA3014750 | 洞头县科技局
2693 | 2020D60SA8422042 | 温岭市科技局
2694 | 2020D60SA8422046 | 温岭市科技局
2695 | 2020D60SA8422039 | 温岭市科技局
2696 | 2020D60SA4021589 | 嘉兴经济技术开发区（国际商务区）经济信息商务局
2697 | 2020D60SA3222227 | 瓯海区科技局
2698 | 2020D60SA7615874 | 兰溪市科技局
2699 | 2020D60SA6022103 | 上虞区科技局
2700 | 2020D60SA3015849 | 龙港市经济发展局
2701 | 2020D60SA8421791 | 温岭市科技局
2702 | 2020D60SA6013607 | 上虞区科技局
2703 | 2020D60SA8620471 | 玉环县科技局
2704 | 2020D60SA6122132 | 柯桥区科技局
2705 | 2020D60SA8620475 | 玉环县科技局
2706 | 2020D60SA6921901 | 越城区科技局
2707 | 2020D60SA8621959 | 玉环县科技局
2708 | 2020D60SA5121877 | 长兴县科技局
2709 | 2020D60SA6015168 | 上虞区科技局
2710 | 2021D60SA1C0550 | 富阳区科技局
2711 | 2020D60SA8422034 | 温岭市科技局
2712 | 2020D60SA9313175 | 龙游县科技局
2713 | 2021D60SA400364 | 嘉兴经济技术开发区（国际商务区）经济信息商务局
2714 | 2020D60SA3A14152 | 洞头县科技局
2715 | 2021D60SA1C0552 | 富阳区科技局
2716 | 2020D60SA9315666 | 龙游县科技局
2717 | 2020D60SA7418786 | 东阳市科技局
2718 | 2020D60SA8422030 | 温岭市科技局
2719 | 2020D60SA8421800 | 温岭市科技局
2720 | 2020D60SA8421674 | 温岭市科技局
2721 | 2021D60SA440049 | 平湖市科技局
2722 | 2020D60SA8620489 | 玉环县科技局
2723 | 2020D60SA8421795 | 温岭市科技局
2724 | 2020D60SA9421966 | 江山市科学技术局
2725 | 2020D60SA9422569 | 江山市科学技术局
2726 | 2020D60SA9422564 | 江山市科学技术局
2727 | 2020D60SA8421577 | 温岭市科技局
2728 | 2020D60SA8421628 | 温岭市科技局
2729 | 2020D60SA6121506 | 柯桥区科技局
2730 | 2020D60SA8421582 | 温岭市科技局
2731 | 2020D60SA8421784 | 温岭市科技局
2732 | 2020D60SA9321846 | 龙游县科技局
2733 | 2020D60SA6419081 | 嵊州市科技局
2734 | 2020D60SA8421560 | 温岭市科技局
2735 | 2020D60SAB522075 | 缙云县科技局
2736 | 2020D60SA8421712 | 温岭市科技局
2737 | 2020D60SA6921902 | 越城区科技局
2738 | 2020D60SA6418074 | 嵊州市科技局
2739 | 2020D60SA8422202 | 温岭市科技局
2740 | 2020D60SA7516609 | 永康市科技局
2741 | 2020D60SA8422502 | 温岭市科技局
2742 | 2020D60SA8721876 | 仙居县科技局
2743 | 2020D60SA3A19352 | 洞头县科技局
2744 | 2020D60SA6418073 | 嵊州市科技局
2745 | 2020D60SA7816379 | 武义县科技局
2746 | 2020D60SA4121841 | 秀洲区科技局
2747 | 2020D60SA6121527 | 柯桥区科技局
2748 | 2020D60SA5121819 | 长兴县科技局
2749 | 2020D60SA8421938 | 温岭市科技局
2750 | 2020D60SA8422497 | 温岭市科技局
2751 | 2021D60SAB00305 | 青田县科技局
2752 | 2020D60SA6121896 | 柯桥区科技局
2753 | 2020D60SA8422050 | 温岭市科技局
2754 | 2021D60SAB20039 | 龙泉市科技局
2755 | 2020D60SAB519693 | 缙云县科技局
2756 | 2020D60SA8422528 | 温岭市科技局
2757 | 2020D60SA4121844 | 秀洲区科技局
2758 | 2020D60SA6421911 | 嵊州市科技局
2759 | 2020D60SA6122133 | 柯桥区科技局
2760 | 2021D60SA320295 | 瓯海区科技局
2761 | 2020D60SAB517699 | 缙云县科技局
2762 | 2020D60SA8421702 | 温岭市科技局
2763 | 2020D60SA1D21931 | 桐庐县科技局
2764 | 2020D60SA7516354 | 永康市科技局
2765 | 2020D60SA7816411 | 武义县科技局
2766 | 2020D60SA8622158 | 玉环县科技局
2767 | 2020D60SA8422303 | 温岭市科技局
2768 | 2020D60SA9422579 | 江山市科学技术局
2769 | 2020D60SA8621993 | 玉环县科技局
2770 | 2020D60SA8522460 | 临海市科技局
2771 | 2021D60SA330293 | 龙湾区科技局
2772 | 2020D60SA8422056 | 温岭市科技局
2773 | 2020D60SA4221443 | 桐乡市科技局
2774 | 2020D60SA8621235 | 玉环县科技局
2775 | 2020D60SA9422434 | 江山市科学技术局
2776 | 2020D60SA8620927 | 玉环县科技局
2777 | 2020D60SA8421830 | 温岭市科技局
2778 | 2020D60SA4822174 | 南湖区科技局
2779 | 2020D60SA1D21636 | 桐庐县科技局
2780 | 2020D60SA3222184 | 瓯海区科技局
2781 | 2020D60SA1721915 | 余杭区科技局
2782 | 2020D60SA9121728 | 柯城区科技局
2783 | 2020D60SA1D22180 | 桐庐县科技局
2784 | 2021D60SA640324 | 嵊州市科技局
2785 | 2020D60SA4221387 | 桐乡市科技局
2786 | 2020D60SA8421824 | 温岭市科技局
2787 | 2020D60SA4221924 | 桐乡市科技局
2788 | 2020D60SA4221408 | 桐乡市科技局
2789 | 2020D60SA4821457 | 南湖区科技局
2790 | 2020D60SA8422362 | 温岭市科技局
2791 | 2020D60SAB522112 | 缙云县科技局
2792 | 2020D60SA8422350 | 温岭市科技局
2793 | 2020D60SA4221588 | 桐乡市科技局
2794 | 2020D60SA1D21923 | 桐庐县科技局
2795 | 2020D60SA8522440 | 临海市科技局
2796 | 2020D60SA8521709 | 临海市科技局
2797 | 2020D60SA3322353 | 龙湾区科技局
2798 | 2020D60SA8421734 | 温岭市科技局
2799 | 2020D60SA8422217 | 温岭市科技局
2800 | 2021D60SA320088 | 瓯海区科技局
2801 | 2020D60SA8422273 | 温岭市科技局
2802 | 2020D60SA9422580 | 江山市科学技术局
2803 | 2020D60SA8422328 | 温岭市科技局
2804 | 2020D60SA8422288 | 温岭市科技局
2805 | 2020D60SA8422305 | 温岭市科技局
2806 | 2020D60SA9422406 | 江山市科学技术局
2807 | 2020D60SA1D21768 | 桐庐县科技局
2808 | 2021D60SA480047 | 南湖区科技局
2809 | 2020D60SA8422045 | 温岭市科技局
2810 | 2020D60SA7321606 | 义乌市科技局
2811 | 2020D60SA1721771 | 余杭区科技局
2812 | 2021D60SA840064 | 温岭市科技局
2813 | 2021D60SA300095 | 温岭市科技局
2814 | 2021D60SA630013 | 诸暨市科技局
2815 | 2021D60SA300107 | 温州市科技局
2816 | 2021D60SA320133 | 瓯海区科技局
2817 | 2021D60SA1C0239 | 富阳区科技局
2818 | 2020D60SA3222451 | 瓯海区科技局
2819 | 2020D60SA9422532 | 江山市科学技术局
2820 | 2021D60SA190028 | 萧山区科技局
2821 | 2021D60SA450162 | 海盐县科技局
2822 | 2021D60SA840267 | 温岭市科技局
2823 | 2020D60SA9422559 | 江山市科学技术局
2824 | 2021D60SA450142 | 海盐县科技局
2825 | 2021D60SA1C0266 | 富阳区科技局
2826 | 2021D60SA320189 | 瓯海区科技局
2827 | 2021D60SA400018 | 嘉兴经济技术开发区（国际商务区）经济信息商务局
2828 | 2021D60SA740027 | 东阳市科技局
2829 | 2021D60SAB50092 | 缙云县科技局
2830 | 2021D60SA370102 | 平阳县科技局
2831 | 2021D60SA630180 | 诸暨市科技局
2832 | 2021D60SA400016 | 嘉兴经济技术开发区（国际商务区）经济信息商务局
2833 | 2021D60SA1D0431 | 桐庐县科技局
2834 | 2020D60SA8422481 | 温岭市科技局
2835 | 2020D60SA8422341 | 温岭市科技局
2836 | 2021D60SA630232 | 诸暨市科技局
2837 | 2021D60SA3A0130 | 洞头县科技局
2838 | 2021D60SA840271 | 温岭市科技局
2839 | 2021D60SAB00290 | 青田县科技局
2840 | 2020D60SA9422599 | 江山市科学技术局
2841 | 2021D60SA500204 | 湖州经济技术开发区科技局
2842 | 2020D60SA3322358 | 龙湾区科技局
2843 | 2020D60SA3322428 | 龙湾区科技局
2844 | 2021D60SA840094 | 温岭市科技局
2845 | 2020D60SA9422568 | 江山市科学技术局
2846 | 2021D60SAB00138 | 青田县科技局
2847 | 2021D60SA840099 | 温岭市科技局
2848 | 2021D60SA410121 | 秀洲区科技局
2849 | 2021D60SA500090 | 南浔区科技局
2850 | 2021D60SA630012 | 诸暨市科技局
2851 | 2021D60SA320111 | 瓯海区科技局
2852 | 2021D60SA310254 | 鹿城区科技局
2853 | 2021D60SA840272 | 温岭市科技局
2854 | 2020D60SA9422539 | 江山市科学技术局
2855 | 2020D60SA9422590 | 江山市科学技术局
2856 | 2021D60SA610367 | 柯桥区科技局
2857 | 2021D60SA640318 | 嵊州市科技局
2858 | 2020D60SA6418753 | 嵊州市科技局
2859 | 2020D60SA6419371 | 嵊州市科技局
2860 | 2020D60SA8421624 | 温岭市科技局
2861 | 2021D60SA108128 | 富阳区科技局
2862 | 2021D60SA409230 | 海宁市科技局
2863 | 2021D60SA408765 | 桐乡市科技局
2864 | 2021D60SA408133 | 海宁市科技局
2865 | 2021D60SA408346 | 桐乡市科技局
2866 | 2021D60SA408147 | 桐乡市科技局
2867 | 2021D60SA405100 | 海宁市科技局
2868 | 2021D60SA405072 | 海宁市科技局
2869 | 2021D60SA405106 | 桐乡市科技局
2870 | 2021D60SA420700 | 桐乡市科技局
2871 | 2021D60SA6010003 | 柯桥区科技局
2872 | 2021D60SA6010007 | 柯桥区科技局
2873 | 2021D60SA400719 | 桐乡市科技局
2874 | 2021D60SA400746 | 桐乡市科技局
2875 | 2021D60SA8010754 | 临海市科技局
2876 | 2021D60SA400730 | 桐乡市科技局
2877 | 2021D60SA400757 | 桐乡市科技局
2878 | 2021D60SA401055 | 桐乡市科技局
2879 | 2021D60SA101295 | 余杭区科技局
2880 | 2021D60SA401455 | 桐乡市科技局
2881 | 2021D60SA601551 | 柯桥区科技局
2882 | 2021D60SA301645 | 永嘉县科技局
2883 | 2021D60SA601415 | 嵊州市科技局
2884 | 2021D60SA301650 | 瓯海区科技局
2885 | 2021D60SA901467 | 开化县科技局
2886 | 2021D60SA101365 | 西湖区科技局
2887 | 2021D60SA401105 | 秀洲区科技局
2888 | 2021D60SA400758 | 桐乡市科技局
2889 | 2021D60SA401085 | 嘉善县科学技术局
2890 | 2021D60SA101238 | 余杭区科技局
2891 | 2021D60SA801531 | 温岭市科技局
2892 | 2021D60SA101539 | 富阳区科技局
2893 | 2021D60SA401072 | 嘉善县科学技术局
2894 | 2021D60SA501274 | 长兴县科技局
2895 | 2021D60SA501282 | 长兴县科技局
2896 | 2021D60SA401359 | 平湖市科技局
2897 | 2021D60SA400718 | 桐乡市科技局
2898 | 2021D60SA800881 | 温岭市科技局
2899 | 2021D60SA401073 | 海宁市科技局
2900 | 2021D60SA405190 | 海宁市科技局
2901 | 2021D60SA800849 | 温岭市科技局
2902 | 2021D60SA401051 | 桐乡市科技局
2903 | 2021D60SA501019 | 德清县科技局
2904 | 2021D60SA800960 | 临海市科技局
2905 | 2021D60SA501570 | 德清县科技局
2906 | 2021D60SA401575 | 桐乡市科技局
2907 | 2021D60SA400790 | 海宁市科技局
2908 | 2021D60SA601626 | 嵊州市科技局
2909 | 2021D60SA400866 | 南湖区科技局
2910 | 2021D60SA405122 | 海宁市科技局
2911 | 2021D60SA401439 | 南湖区科技局
2912 | 2021D60SA401434 | 南湖区科技局
2913 | 2021D60SA400930 | 南湖区科技局
2914 | 2021D60SA601399 | 嵊州市科技局
2915 | 2021D60SA400786 | 平湖市科技局
2916 | 2021D60SA401403 | 桐乡市科技局
2917 | 2021D60SA501326 | 德清县科技局
2918 | 2021D60SA100953 | 富阳区科技局
2919 | 2021D60SA400749 | 桐乡市科技局
2920 | 2021D60SA501323 | 德清县科技局
2921 | 2021D60SA101284 | 余杭区科技局
2922 | 2021D60SA501446 | 吴兴区科技局
2923 | 2021D60SA405189 | 海宁市科技局
2924 | 2021D60SA300910 | 乐清市科学技术局
2925 | 2021D60SA401430 | 南湖区科技局
2926 | 2021D60SA400983 | 平湖市科技局
2927 | 2021D60SA401493 | 秀洲区科技局
2928 | 2021D60SA301534 | 龙港市经济发展局
2929 | 2021D60SA601385 | 新昌县科技局
2930 | 2021D60SA501489 | 长兴县科技局
2931 | 2021D60SA601381 | 柯桥区科技局
2932 | 2021D60SA501159 | 长兴县科技局
2933 | 2021D60SA601177 | 嵊州市科技局
2934 | 2021D60SA401428 | 秀洲区科技局
2935 | 2021D60SA501431 | 德清县科技局
2936 | 2021D60SA601405 | 嵊州市科技局
2937 | 2021D60SA401448 | 平湖市科技局
2938 | 2021D60SA401440 | 南湖区科技局
2939 | 2021D60SA400796 | 桐乡市科技局
2940 | 2021D60SA101316 | 建德市科技局
2941 | 2021D60SA901221 | 江山市科学技术局
2942 | 2021D60SA401514 | 平湖市科技局
2943 | 2021D60SA501172 | 长兴县科技局
2944 | 2021D60SA401223 | 海宁市科技局
2945 | 2021D60SA401597 | 桐乡市科技局
2946 | 2021D60SA505161 | 德清县科技局
2947 | 2021D60SA601619 | 嵊州市科技局
2948 | 2021D60SA400856 | 南湖区科技局
2949 | 2021D60SA401502 | 南湖区科技局
2950 | 2021D60SA401500 | 南湖区科技局
2951 | 2021D60SA401508 | 南湖区科技局
2952 | 2021D60SA601686 | 柯桥区科技局
2953 | 2021D60SA401657 | 海宁市科技局
2954 | 2021D60SA601683 | 柯桥区科技局
2955 | 2021D60SA401802 | 南湖区科技局
2956 | 2021D60SA101251 | 余杭区科技局
2957 | 2021D60SA501637 | 南浔区科技局
2958 | 2021D60SA601682 | 柯桥区科技局
2959 | 2021D60SAA00998 | 定海区科技局
2960 | 2021D60SA401491 | 秀洲区科技局
2961 | 2021D60SA501280 | 长兴县科技局
2962 | 2021D60SA501004 | 德清县科技局
2963 | 2021D60SA100826 | 建德市科技局
2964 | 2021D60SA103320 | 富阳区科技局
2965 | 2021D60SA401099 | 桐乡市科技局
2966 | 2021D60SA420697 | 桐乡市科技局
2967 | 2021D60SA301070 | 龙港市经济发展局
2968 | 2021D60SA101237 | 余杭区科技局
2969 | 2021D60SA400946 | 南湖区科技局
2970 | 2021D60SA420693 | 桐乡市科技局
2971 | 2021D60SA401236 | 海宁市科技局
2972 | 2021D60SA401116 | 嘉善县科学技术局
2973 | 2021D60SA400759 | 桐乡市科技局
2974 | 2021D60SA400766 | 桐乡市科技局
2975 | 2021D60SA100979 | 建德市科技局
2976 | 2021D60SA401120 | 秀洲区科技局
2977 | 2021D60SA600827 | 嵊州市科技局
2978 | 2021D60SA400708 | 秀洲区科技局
2979 | 2021D60SA500999 | 德清县科技局
2980 | 2021D60SA800844 | 温岭市科技局
2981 | 2021D60SA800845 | 温岭市科技局
2982 | 2021D60SA800879 | 温岭市科技局
2983 | 2021D60SA400883 | 嘉善县科学技术局
2984 | 2021D60SA400732 | 桐乡市科技局
2985 | 2021D60SA400747 | 桐乡市科技局
2986 | 2021D60SA800872 | 温岭市科技局
2987 | 2021D60SA501205 | 长兴县科技局
2988 | 2021D60SA401208 | 平湖市科技局
2989 | 2021D60SA501025 | 德清县科技局
2990 | 2021D60SA401209 | 平湖市科技局
2991 | 2021D60SA501212 | 长兴县科技局
2992 | 2021D60SA300909 | 龙湾区科技局
2993 | 2021D60SA505090 | 长兴县科技局
2994 | 2021D60SA505088 | 长兴县科技局
2995 | 2021D60SA405131 | 海宁市科技局
2996 | 2021D60SA405127 | 海宁市科技局
2997 | 2021D60SA405192 | 南湖区科技局
2998 | 2021D60SA405194 | 南湖区科技局
2999 | 2021D60SA405143 | 平湖市科技局
3000 | 2021D60SA405164 | 海宁市科技局
3001 | 2021D60SA4010665 | 海宁市科技局
3002 | 2021D60SA408984 | 海宁市科技局
3003 | 2021D60SA4010638 | 海宁市科技局
3004 | 2021D60SA309115 | 永嘉县科技局
3005 | 2021D60SA9010282 | 常山县科技局
3006 | 2021D60SA309270 | 瓯海区科技局
3007 | 2021D60SA4010417 | 桐乡市科技局
3008 | 2021D60SA609478 | 嵊州市科技局
3009 | 2021D60SA409234 | 桐乡市科技局
3010 | 2021D60SA4010401 | 海宁市科技局
3011 | 2021D60SA408134 | 海宁市科技局
3012 | 2021D60SA6010125 | 柯桥区科技局
3013 | 2021D60SA6010166 | 嵊州市科技局
3014 | 2021D60SA3010239 | 瑞安市科技局
3015 | 2021D60SA409373 | 桐乡市科技局
3016 | 2021D60SA309410 | 瓯海区科技局
3017 | 2021D60SA6010185 | 柯桥区科技局
3018 | 2021D60SA409370 | 桐乡市科技局
3019 | 2021D60SA4010262 | 桐乡市科技局
3020 | 2021D60SA309215 | 瓯海区科技局
3021 | 2021D60SA308290 | 永嘉县科技局
3022 | 2021D60SA409341 | 嘉兴经济技术开发区（国际商务区）经济信息商务局
3023 | 2021D60SA809716 | 玉环县科技局
3024 | 2021D60SA309457 | 瑞安市科技局
3025 | 2021D60SA409465 | 桐乡市科技局
3026 | 2021D60SA509615 | 吴兴区科技局
3027 | 2021D60SA409461 | 桐乡市科技局
3028 | 2021D60SA4010034 | 平湖市科技局
3029 | 2021D60SA4010518 | 海宁市科技局
3030 | 2021D60SA509515 | 吴兴区科技局
3031 | 2021D60SA308251 | 瓯海区科技局
3032 | 2021D60SA508266 | 安吉县科技局
3033 | 2021D60SA1010620 | 富阳区科技局
3034 | 2021D60SA609675 | 嵊州市科技局
3035 | 2021D60SA609741 | 柯桥区科技局
3036 | 2021D60SA4010448 | 桐乡市科技局
3037 | 2021D60SA409763 | 海宁市科技局
3038 | 2021D60SA409501 | 海宁市科技局
3039 | 2021D60SA309577 | 瑞安市科技局
3040 | 2021D60SA4010511 | 平湖市科技局
3041 | 2021D60SA5010570 | 长兴县科技局
3042 | 2021D60SA608264 | 柯桥区科技局
3043 | 2021D60SA1010161 | 桐庐县科技局
3044 | 2021D60SA609786 | 柯桥区科技局
3045 | 2021D60SA308620 | 永嘉县科技局
3046 | 2021D60SA408732 | 桐乡市科技局
3047 | 2021D60SA409232 | 嘉兴经济技术开发区（国际商务区）经济信息商务局
3048 | 2021D60SA3010575 | 瓯海区科技局
3049 | 2021D60SA408115 | 海宁市科技局
3050 | 2021D60SAA08118 | 定海区科技局
3051 | 2021D60SA409926 | 海宁市科技局
3052 | 2021D60SA408383 | 南湖区科技局
3053 | 2021D60SA408459 | 桐乡市科技局
3054 | 2021D60SA408798 | 海宁市科技局
3055 | 2021D60SA308799 | 瓯海区科技局
3056 | 2021D60SA6010040 | 嵊州市科技局
3057 | 2021D60SAA08426 | 岱山县科技局
3058 | 2021D60SA3010171 | 瑞安市科技局
3059 | 2021D60SA308556 | 平阳县科技局
3060 | 2021D60SA4010173 | 海宁市科技局
3061 | 2021D60SA3010561 | 龙港市经济发展局
3062 | 2021D60SA408900 | 海宁市科技局
3063 | 2021D60SA508597 | 吴兴区科技局
3064 | 2021D60SA409082 | 桐乡市科技局
3065 | 2021D60SA3010493 | 瑞安市科技局
3066 | 2021D60SA109946 | 富阳区科技局
3067 | 2021D60SA308522 | 瓯海区科技局
3068 | 2021D60SA308524 | 瓯海区科技局
3069 | 2021D60SA908553 | 龙游县科技局
3070 | 2021D60SA4010315 | 海宁市科技局
3071 | 2021D60SA308931 | 瓯海区科技局
3072 | 2021D60SA4010467 | 海宁市科技局
3073 | 2021D60SA609975 | 柯桥区科技局
3074 | 2021D60SA309166 | 乐清市科学技术局
3075 | 2021D60SA309127 | 瓯海区科技局
3076 | 2021D60SA4010632 | 海宁市科技局
3077 | 2021D60SA1010633 | 富阳区科技局
3078 | 2021D60SA6010187 | 柯桥区科技局
3079 | 2021D60SA309252 | 瑞安市科技局
3080 | 2021D60SA309184 | 瑞安市科技局
3081 | 2021D60SA1010325 | 富阳区科技局
3082 | 2021D60SA3010341 | 瑞安市科技局
3083 | 2021D60SAA08312 | 岱山县科技局
3084 | 2021D60SA1010080 | 富阳区科技局
3085 | 2021D60SA4010179 | 桐乡市科技局
3086 | 2021D60SA609499 | 柯桥区科技局
3087 | 2021D60SA6010068 | 柯桥区科技局
3088 | 2021D60SA809555 | 温岭市科技局
3089 | 2021D60SA309316 | 瓯海区科技局
3090 | 2021D60SA4010266 | 平湖市科技局
3091 | 2021D60SA4010564 | 海宁市科技局
3092 | 2021D60SA109543 | 富阳区科技局
3093 | 2021D60SA1010065 | 富阳区科技局
3094 | 2021D60SA1010207 | 富阳区科技局
3095 | 2021D60SAA08359 | 岱山县科技局
3096 | 2021D60SA609553 | 柯桥区科技局
3097 | 2021D60SA309581 | 永嘉县科技局
3098 | 2021D60SA109458 | 富阳区科技局
3099 | 2021D60SA4010374 | 平湖市科技局
3100 | 2021D60SA609726 | 柯桥区科技局
3101 | 2021D60SA309836 | 平阳县科技局
3102 | 2021D60SA4010625 | 平湖市科技局
3103 | 2021D60SA609788 | 柯桥区科技局
3104 | 2021D60SA109806 | 富阳区科技局
3105 | 2021D60SA609724 | 柯桥区科技局
3106 | 2021D60SA109951 | 富阳区科技局
3107 | 2021D60SAA09551 | 定海区科技局
3108 | 2021D60SA3010183 | 瑞安市科技局
3109 | 2021D60SA408704 | 桐乡市科技局
3110 | 2021D60SA4010208 | 嘉善县科学技术局
3111 | 2021D60SA4010220 | 海宁市科技局
3112 | 2021D60SA109747 | 桐庐县科技局
3113 | 2021D60SA609550 | 柯桥区科技局
3114 | 2021D60SA109754 | 桐庐县科技局
3115 | 2021D60SA409777 | 桐乡市科技局
3116 | 2021D60SA309586 | 永嘉县科技局
3117 | 2021D60SA1010663 | 桐庐县科技局
3118 | 2021D60SA6010008 | 柯桥区科技局
3119 | 2021D60SA4010146 | 桐乡市科技局
3120 | 2021D60SA409607 | 桐乡市科技局
3121 | 2021D60SA6010124 | 柯桥区科技局
3122 | 2021D60SA908608 | 龙游县科技局
3123 | 2021D60SA408172 | 桐乡市科技局
3124 | 2021D60SA409751 | 海宁市科技局
3125 | 2021D60SA4010530 | 海宁市科技局
3126 | 2021D60SA4010593 | 平湖市科技局
3127 | 2021D60SA309999 | 平阳县科技局
3128 | 2021D60SA309785 | 瑞安市科技局
3129 | 2021D60SA8010617 | 黄岩区科技局
3130 | 2021D60SA908558 | 龙游县科技局
3131 | 2021D60SA409536 | 桐乡市科技局
3132 | 2021D60SA308694 | 瓯海区科技局
3133 | 2021D60SA808749 | 临海市科技局
3134 | 2021D60SA509012 | 安吉县科技局
3135 | 2021D60SA409022 | 平湖市科技局
3136 | 2021D60SA4010293 | 海宁市科技局
3137 | 2021D60SA308692 | 瓯海区科技局
3138 | 2021D60SA408876 | 海宁市科技局
3139 | 2021D60SA309209 | 瓯海区科技局
3140 | 2021D60SA609273 | 嵊州市科技局
3141 | 2021D60SA409083 | 海宁市科技局
3142 | 2021D60SA3010308 | 瑞安市科技局
3143 | 2021D60SA409102 | 海宁市科技局
3144 | 2021D60SA309663 | 瓯海区科技局
3145 | 2021D60SA4010188 | 海宁市科技局
3146 | 2021D60SA309707 | 永嘉县科技局
3147 | 2021D60SA609271 | 嵊州市科技局
3148 | 2021D60SA309045 | 瓯海区科技局
3149 | 2021D60SA409058 | 桐乡市科技局
3150 | 2021D60SA408480 | 桐乡市科技局
3151 | 2021D60SA408335 | 桐乡市科技局
3152 | 2021D60SA308301 | 瓯海区科技局
3153 | 2021D60SA408863 | 嘉善县科学技术局
3154 | 2021D60SA108869 | 富阳区科技局
3155 | 2021D60SA608181 | 柯桥区科技局
3156 | 2021D60SAA08197 | 普陀区科技局
3157 | 2021D60SA4010190 | 嘉善县科学技术局
3158 | 2021D60SA4010280 | 海宁市科技局
3159 | 2021D60SA1010219 | 桐庐县科技局
3160 | 2021D60SA9010336 | 开化县科技局
3161 | 2021D60SA409497 | 海宁市科技局
3162 | 2021D60SA408185 | 平湖市科技局
3163 | 2021D60SA409380 | 桐乡市科技局
3164 | 2021D60SA5010301 | 安吉县科技局
3165 | 2021D60SA609500 | 柯桥区科技局
3166 | 2021D60SA409382 | 桐乡市科技局
3167 | 2021D60SA4010111 | 桐乡市科技局
3168 | 2021D60SA309442 | 瑞安市科技局
3169 | 2021D60SA409337 | 嘉兴经济技术开发区（国际商务区）经济信息商务局
3170 | 2021D60SA609483 | 嵊州市科技局
3171 | 2021D60SA409681 | 海宁市科技局
3172 | 2021D60SA109757 | 富阳区科技局
3173 | 2021D60SA408310 | 桐乡市科技局
3174 | 2021D60SA309929 | 永嘉县科技局
3175 | 2021D60SA1010324 | 富阳区科技局
3176 | 2021D60SA409601 | 海宁市科技局
3177 | 2021D60SA309713 | 瓯海区科技局
3178 | 2021D60SA6010021 | 嵊州市科技局
3179 | 2021D60SA509616 | 吴兴区科技局
3180 | 2021D60SAB09711 | 缙云县科技局
3181 | 2021D60SAA08211 | 定海区科技局
3182 | 2021D60SA409769 | 海宁市科技局
3183 | 2021D60SA509268 | 安吉县科技局
3184 | 2021D60SA6010060 | 柯桥区科技局
3185 | 2021D60SAA08462 | 岱山县科技局
3186 | 2021D60SAA08481 | 嵊泗县科技局
3187 | 2021D60SA508559 | 吴兴区科技局
3188 | 2021D60SA409915 | 海宁市科技局
3189 | 2021D60SA609960 | 嵊州市科技局
3190 | 2021D60SA408164 | 桐乡市科技局
3191 | 2021D60SA408168 | 桐乡市科技局
3192 | 2021D60SA408170 | 桐乡市科技局
3193 | 2021D60SA408880 | 海宁市科技局
3194 | 2021D60SA308895 | 永嘉县科技局
3195 | 2021D60SA108849 | 富阳区科技局
3196 | 2021D60SA408779 | 秀洲区科技局
3197 | 2021D60SA409795 | 桐乡市科技局
3198 | 2021D60SAA08918 | 岱山县科技局
3199 | 2021D60SA1010231 | 富阳区科技局
3200 | 2021D60SA408752 | 海宁市科技局
3201 | 2021D60SA409145 | 海宁市科技局
3202 | 2021D60SA409222 | 桐乡市科技局
3203 | 2021D60SA109903 | 萧山区科技局
3204 | 2021D60SA3010339 | 瑞安市科技局
3205 | 2021D60SA308621 | 永嘉县科技局
3206 | 2021D60SA609739 | 柯桥区科技局
3207 | 2021D60SA4010221 | 海宁市科技局
3208 | 2021D60SA6010227 | 嵊州市科技局
3209 | 2021D60SA4010343 | 平湖市科技局
3210 | 2021D60SA4010358 | 海宁市科技局
3211 | 2021D60SA4010362 | 桐乡市科技局
3212 | 2021D60SA409248 | 海宁市科技局
3213 | 2021D60SAA08545 | 岱山县科技局
3214 | 2021D60SA608840 | 嵊州市科技局
3215 | 2021D60SA609981 | 嵊州市科技局
3216 | 2021D60SA609985 | 嵊州市科技局
3217 | 2021D60SA609979 | 柯桥区科技局
3218 | 2021D60SA1010150 | 桐庐县科技局
3219 | 2021D60SAA08922 | 岱山县科技局
3220 | 2021D60SA402420 | 桐乡市科技局
3221 | 2021D60SA404808 | 嘉善县科学技术局
3222 | 2021D60SA302727 | 永嘉县科技局
3223 | 2021D60SA402752 | 平湖市科技局
3224 | 2021D60SA403476 | 海宁市科技局
3225 | 2021D60SA407703 | 海宁市科技局
3226 | 2021D60SA403490 | 秀洲区科技局
3227 | 2021D60SA604719 | 柯桥区科技局
3228 | 2021D60SA302733 | 乐清市科学技术局
3229 | 2021D60SA402796 | 海宁市科技局
3230 | 2021D60SA103590 | 桐庐县科技局
3231 | 2021D60SA404149 | 平湖市科技局
3232 | 2021D60SA404903 | 南湖区科技局
3233 | 2021D60SA403588 | 海宁市科技局
3234 | 2021D60SA302185 | 乐清市科学技术局
3235 | 2021D60SA504160 | 长兴县科技局
3236 | 2021D60SA404783 | 南湖区科技局
3237 | 2021D60SA603210 | 上虞区科技局
3238 | 2021D60SA702621 | 东阳市科技局
3239 | 2021D60SA804507 | 临海市科技局
3240 | 2021D60SA404515 | 海宁市科技局
3241 | 2021D60SA402632 | 南湖区科技局
3242 | 2021D60SA902209 | 江山市科学技术局
3243 | 2021D60SA804220 | 临海市科技局
3244 | 2021D60SA403801 | 秀洲区科技局
3245 | 2021D60SA401815 | 南湖区科技局
3246 | 2021D60SA509456 | 吴兴区科技局
3247 | 2021D60SA403509 | 桐乡市科技局
3248 | 2021D60SA401870 | 嘉善县科学技术局
3249 | 2021D60SA401946 | 海宁市科技局
3250 | 2021D60SA401799 | 南湖区科技局
3251 | 2021D60SA401744 | 桐乡市科技局
3252 | 2021D60SA404449 | 平湖市科技局
3253 | 2021D60SA401953 | 平湖市科技局
3254 | 2021D60SA403847 | 南湖区科技局
3255 | 2021D60SA403895 | 南湖区科技局
3256 | 2021D60SA404579 | 海宁市科技局
3257 | 2021D60SA404247 | 秀洲区科技局
3258 | 2021D60SA602104 | 上虞区科技局
3259 | 2021D60SA804509 | 临海市科技局
3260 | 2021D60SA502912 | 长兴县科技局
3261 | 2021D60SA404614 | 嘉兴经济技术开发区（国际商务区）经济信息商务局
3262 | 2021D60SA401901 | 桐乡市科技局
3263 | 2021D60SA804386 | 临海市科技局
3264 | 2021D60SA303897 | 瓯海区科技局
3265 | 2021D60SA401920 | 海宁市科技局
3266 | 2021D60SA502001 | 湖州经济技术开发区科技局
3267 | 2021D60SA102757 | 富阳区科技局
3268 | 2021D60SA602676 | 嵊州市科技局
3269 | 2021D60SA602697 | 新昌县科技局
3270 | 2021D60SA302699 | 乐清市科学技术局
3271 | 2021D60SA603118 | 上虞区科技局
3272 | 2021D60SAB03619 | 云和县科技局
3273 | 2021D60SA502046 | 德清县科技局
3274 | 2021D60SA302040 | 乐清市科学技术局
3275 | 2021D60SA402823 | 桐乡市科技局
3276 | 2021D60SA604935 | 诸暨市科技局
3277 | 2021D60SA404629 | 桐乡市科技局
3278 | 2021D60SA603091 | 上虞区科技局
3279 | 2021D60SA902196 | 江山市科学技术局
3280 | 2021D60SA903084 | 龙游县科技局
3281 | 2021D60SA804500 | 临海市科技局
3282 | 2021D60SA604856 | 嵊州市科技局
3283 | 2021D60SA103957 | 余杭区科技局
3284 | 2021D60SA404700 | 秀洲区科技局
3285 | 2021D60SA102364 | 富阳区科技局
3286 | 2021D60SA604667 | 柯桥区科技局
3287 | 2021D60SA603842 | 嵊州市科技局
3288 | 2021D60SA304072 | 乐清市科学技术局
3289 | 2021D60SA603093 | 上虞区科技局
3290 | 2021D60SA402380 | 平湖市科技局
3291 | 2021D60SA802382 | 临海市科技局
3292 | 2021D60SA403849 | 南湖区科技局
3293 | 2021D60SA602945 | 柯桥区科技局
3294 | 2021D60SA405048 | 海宁市科技局
3295 | 2021D60SA302590 | 乐清市科学技术局
3296 | 2021D60SA302603 | 乐清市科学技术局
3297 | 2021D60SA603909 | 柯桥区科技局
3298 | 2021D60SA602269 | 嵊州市科技局
3299 | 2021D60SA602964 | 上虞区科技局
3300 | 2021D60SA404232 | 平湖市科技局
3301 | 2021D60SA304687 | 瑞安市科技局
3302 | 2021D60SA603232 | 柯桥区科技局
3303 | 2021D60SA602287 | 上虞区科技局
3304 | 2021D60SA404275 | 桐乡市科技局
3305 | 2021D60SA501954 | 德清县科技局
3306 | 2021D60SA603015 | 嵊州市科技局
3307 | 2021D60SA604718 | 柯桥区科技局
3308 | 2021D60SA603336 | 上虞区科技局
3309 | 2021D60SA403342 | 海宁市科技局
3310 | 2021D60SA403383 | 海宁市科技局
3311 | 2021D60SA304078 | 乐清市科学技术局
3312 | 2021D60SA605005 | 诸暨市科技局
3313 | 2021D60SA402300 | 平湖市科技局
3314 | 2021D60SA403278 | 秀洲区科技局
3315 | 2021D60SA304048 | 永嘉县科技局
3316 | 2021D60SA604762 | 嵊州市科技局
3317 | 2021D60SA803288 | 温岭市科技局
3318 | 2021D60SA404530 | 嘉善县科学技术局
3319 | 2021D60SA107489 | 富阳区科技局
3320 | 2021D60SA402498 | 桐乡市科技局
3321 | 2021D60SA303527 | 永嘉县科技局
3322 | 2021D60SA503529 | 德清县科技局
3323 | 2021D60SA503531 | 德清县科技局
3324 | 2021D60SA9010142 | 常山县科技局
3325 | 2021D60SA304256 | 瓯海区科技局
3326 | 2021D60SA402387 | 秀洲区科技局
3327 | 2021D60SA603574 | 上虞区科技局
3328 | 2021D60SA103580 | 富阳区科技局
3329 | 2021D60SA402451 | 海宁市科技局
3330 | 2021D60SA404854 | 南湖区科技局
3331 | 2021D60SA602584 | 嵊州市科技局
3332 | 2021D60SA101917 | 桐庐县科技局
3333 | 2021D60SA404561 | 南湖区科技局
3334 | 2021D60SA302732 | 乐清市科学技术局
3335 | 2021D60SA501955 | 德清县科技局
3336 | 2021D60SA602223 | 诸暨市科技局
3337 | 2021D60SA402877 | 桐乡市科技局
3338 | 2021D60SA403811 | 平湖市科技局
3339 | 2021D60SA403871 | 南湖区科技局
3340 | 2021D60SA601761 | 上虞区科技局
3341 | 2021D60SA501725 | 吴兴区科技局
3342 | 2021D60SA404625 | 平湖市科技局
3343 | 2021D60SA402011 | 平湖市科技局
3344 | 2021D60SA502090 | 德清县科技局
3345 | 2021D60SA502904 | 长兴县科技局
3346 | 2021D60SA402628 | 海盐县科技局
3347 | 2021D60SA402629 | 南湖区科技局
3348 | 2021D60SA302127 | 乐清市科学技术局
3349 | 2021D60SA503934 | 德清县科技局
3350 | 2021D60SA403916 | 海宁市科技局
3351 | 2021D60SA404853 | 平湖市科技局
3352 | 2021D60SA604861 | 嵊州市科技局
3353 | 2021D60SA601915 | 越城区科技局
3354 | 2021D60SA101983 | 桐庐县科技局
3355 | 2021D60SA402649 | 桐乡市科技局
3356 | 2021D60SA602672 | 嵊州市科技局
3357 | 2021D60SA603247 | 上虞区科技局
3358 | 2021D60SA402181 | 嘉善县科学技术局
3359 | 2021D60SA302189 | 永嘉县科技局
3360 | 2021D60SA604661 | 柯桥区科技局
3361 | 2021D60SA402194 | 海宁市科技局
3362 | 2021D60SA604899 | 柯桥区科技局
3363 | 2021D60SA403257 | 海盐县科技局
3364 | 2021D60SA403361 | 海宁市科技局
3365 | 2021D60SA403401 | 桐乡市科技局
3366 | 2021D60SA802846 | 椒江区科技局
3367 | 2021D60SAB03925 | 缙云县科技局
3368 | 2021D60SAB03978 | 青田县科技局
3369 | 2021D60SA505065 | 吴兴区科技局
3370 | 2021D60SA404920 | 海宁市科技局
3371 | 2021D60SA604126 | 诸暨市科技局
3372 | 2021D60SA304233 | 龙港市经济发展局
3373 | 2021D60SA402345 | 海宁市科技局
3374 | 2021D60SA903412 | 江山市科学技术局
3375 | 2021D60SA304010 | 乐清市科学技术局
3376 | 2021D60SA902102 | 江山市科学技术局
3377 | 2021D60SA602965 | 上虞区科技局
3378 | 2021D60SA402327 | 海宁市科技局
3379 | 2021D60SA502350 | 长兴县科技局
3380 | 2021D60SA403283 | 秀洲区科技局
3381 | 2021D60SA404138 | 桐乡市科技局
3382 | 2021D60SA304749 | 永嘉县科技局
3383 | 2021D60SA403501 | 秀洲区科技局
3384 | 2021D60SA602091 | 嵊州市科技局
3385 | 2021D60SA403287 | 桐乡市科技局
3386 | 2021D60SA403333 | 海宁市科技局
3387 | 2021D60SA302484 | 瓯海区科技局
3388 | 2021D60SA402660 | 平湖市科技局
3389 | 2021D60SA304286 | 瓯海区科技局
3390 | 2021D60SA603434 | 上虞区科技局
3391 | 2021D60SA604328 | 嵊州市科技局
3392 | 2021D60SA304288 | 瓯海区科技局
3393 | 2021D60SA604911 | 嵊州市科技局
3394 | 2021D60SA402756 | 平湖市科技局
3395 | 2021D60SA604358 | 嵊州市科技局
3396 | 2021D60SA402328 | 海宁市科技局
3397 | 2021D60SA403359 | 海宁市科技局
3398 | 2021D60SA802414 | 临海市科技局
3399 | 2021D60SA603503 | 柯桥区科技局
3400 | 2021D60SA404445 | 平湖市科技局
3401 | 2021D60SA502329 | 德清县科技局
3402 | 2021D60SA603521 | 柯桥区科技局
3403 | 2021D60SA602905 | 嵊州市科技局
3404 | 2021D60SA403397 | 海宁市科技局
3405 | 2021D60SA404813 | 海宁市科技局
3406 | 2021D60SA104570 | 江干区科技局
3407 | 2021D60SA103306 | 富阳区科技局
3408 | 2021D60SA804964 | 临海市科技局
3409 | 2021D60SA402674 | 秀洲区科技局
3410 | 2021D60SA804371 | 临海市科技局
3411 | 2021D60SA502726 | 安吉县科技局
3412 | 2021D60SA402311 | 海宁市科技局
3413 | 2021D60SA404517 | 海宁市科技局
3414 | 2021D60SA404518 | 桐乡市科技局
3415 | 2021D60SA604764 | 嵊州市科技局
3416 | 2021D60SA805016 | 临海市科技局
3417 | 2021D60SA402753 | 平湖市科技局
3418 | 2021D60SA503532 | 德清县科技局
3419 | 2021D60SA302873 | 乐清市科学技术局
3420 | 2021D60SA401809 | 南湖区科技局
3421 | 2021D60SA404151 | 平湖市科技局
3422 | 2021D60SA404175 | 嘉善县科学技术局
3423 | 2021D60SA604206 | 嵊州市科技局
3424 | 2021D60SA504121 | 德清县科技局
3425 | 2021D60SA703042 | 浦江县科技局
3426 | 2021D60SA602902 | 嵊州市科技局
3427 | 2021D60SA404238 | 嘉兴经济技术开发区（国际商务区）经济信息商务局
3428 | 2021D60SA503924 | 德清县科技局
3429 | 2021D60SA301981 | 乐清市科学技术局
3430 | 2021D60SA304019 | 乐清市科学技术局
3431 | 2021D60SA404873 | 南湖区科技局
3432 | 2021D60SA304294 | 永嘉县科技局
3433 | 2021D60SA101845 | 富阳区科技局
3434 | 2021D60SA402811 | 海宁市科技局
3435 | 2021D60SA502028 | 南浔区科技局
3436 | 2021D60SA407471 | 桐乡市科技局
3437 | 2021D60SA304027 | 乐清市科学技术局
3438 | 2021D60SA404877 | 海宁市科技局
3439 | 2021D60SA603613 | 上虞区科技局
3440 | 2021D60SA303618 | 乐清市科学技术局
3441 | 2021D60SA404296 | 海宁市科技局
3442 | 2021D60SA302820 | 乐清市科学技术局
3443 | 2021D60SA405103 | 桐乡市科技局
3444 | 2021D60SA502078 | 德清县科技局
3445 | 2021D60SA404945 | 海宁市科技局
3446 | 2021D60SA303690 | 龙港市经济发展局
3447 | 2021D60SA104309 | 建德市科技局
3448 | 2021D60SA603139 | 柯桥区科技局
3449 | 2021D60SA403993 | 平湖市科技局
3450 | 2021D60SA404665 | 嘉善县科学技术局
3451 | 2021D60SA402140 | 平湖市科技局
3452 | 2021D60SA503702 | 德清县科技局
3453 | 2021D60SA404343 | 秀洲区科技局
3454 | 2021D60SA505169 | 德清县科技局
3455 | 2021D60SA405174 | 海宁市科技局
3456 | 2021D60SA402290 | 平湖市科技局
3457 | 2021D60SA103226 | 萧山区科技局
3458 | 2021D60SA503238 | 安吉县科技局
3459 | 2021D60SA503755 | 德清县科技局
3460 | 2021D60SA403770 | 嘉善县科学技术局
3461 | 2021D60SA603784 | 嵊州市科技局
3462 | 2021D60SA404083 | 海宁市科技局
3463 | 2021D60SA406136 | 海宁市科技局
3464 | 2021D60SA403834 | 秀洲区科技局
3465 | 2021D60SA104421 | 余杭区科技局
3466 | 2021D60SA404432 | 海宁市科技局
3467 | 2021D60SA403634 | 桐乡市科技局
3468 | 2021D60SA404345 | 秀洲区科技局
3469 | 2021D60SA602789 | 上虞区科技局
3470 | 2021D60SA602891 | 嵊州市科技局
3471 | 2021D60SA103912 | 淳安县科技局
3472 | 2021D60SA803859 | 临海市科技局
3473 | 2021D60SA302437 | 乐清市科学技术局
3474 | 2021D60SA104133 | 富阳区科技局
3475 | 2021D60SA404733 | 海宁市科技局
3476 | 2021D60SA404734 | 海宁市科技局
3477 | 2021D60SA104424 | 余杭区科技局
3478 | 2021D60SA405485 | 海宁市科技局
3479 | 2021D60SA502527 | 德清县科技局
3480 | 2021D60SA302546 | 乐清市科学技术局
3481 | 2021D60SA403511 | 桐乡市科技局
3482 | 2021D60SA404191 | 桐乡市科技局
3483 | 2021D60SA604193 | 嵊州市科技局
3484 | 2021D60SA402519 | 桐乡市科技局
3485 | 2021D60SA303953 | 永嘉县科技局
3486 | 2021D60SA602319 | 嵊州市科技局
3487 | 2021D60SA403279 | 秀洲区科技局
3488 | 2021D60SA303547 | 永嘉县科技局
3489 | 2021D60SA103570 | 淳安县科技局
3490 | 2021D60SA603720 | 嵊州市科技局
3491 | 2021D60SA604208 | 嵊州市科技局
3492 | 2021D60SA804218 | 临海市科技局
3493 | 2021D60SA404225 | 桐乡市科技局
3494 | 2021D60SA302600 | 乐清市科学技术局
3495 | 2021D60SA403285 | 桐乡市科技局
3496 | 2021D60SA103299 | 富阳区科技局
3497 | 2021D60SA603778 | 嵊州市科技局
3498 | 2021D60SA402652 | 南湖区科技局
3499 | 2021D60SA402730 | 桐乡市科技局
3500 | 2021D60SA304028 | 平阳县科技局
3501 | 2021D60SA304038 | 乐清市科学技术局
3502 | 2021D60SA603425 | 上虞区科技局
3503 | 2021D60SA604066 | 柯桥区科技局
3504 | 2021D60SA304075 | 乐清市科学技术局
3505 | 2021D60SA304077 | 乐清市科学技术局
3506 | 2021D60SA404672 | 嘉善县科学技术局
3507 | 2021D60SA403363 | 海宁市科技局
3508 | 2021D60SA804338 | 黄岩区科技局
3509 | 2021D60SA102374 | 富阳区科技局
3510 | 2021D60SA403013 | 南湖区科技局
3511 | 2021D60SA604354 | 嵊州市科技局
3512 | 2021D60SA404781 | 南湖区科技局
3513 | 2021D60SA403227 | 南湖区科技局
3514 | 2021D60SA404324 | 秀洲区科技局
3515 | 2021D60SA404834 | 海宁市科技局
3516 | 2021D60SA402716 | 桐乡市科技局
3517 | 2021D60SA402738 | 南湖区科技局
3518 | 2021D60SA404395 | 海宁市科技局
3519 | 2021D60SA402461 | 海宁市科技局
3520 | 2021D60SA402064 | 海宁市科技局
3521 | 2021D60SA402015 | 海宁市科技局
3522 | 2021D60SA103682 | 建德市科技局
3523 | 2021D60SA302490 | 瓯海区科技局
3524 | 2021D60SA104679 | 富阳区科技局
3525 | 2021D60SA404933 | 海宁市科技局
3526 | 2021D60SA601924 | 越城区科技局
3527 | 2021D60SA602773 | 嵊州市科技局
3528 | 2021D60SA401796 | 嘉善县科学技术局
3529 | 2021D60SA302491 | 瓯海区科技局
3530 | 2021D60SA603520 | 柯桥区科技局
3531 | 2021D60SA602853 | 上虞区科技局
3532 | 2021D60SA503130 | 德清县科技局
3533 | 2021D60SA404204 | 平湖市科技局
3534 | 2021D60SA402541 | 桐乡市科技局
3535 | 2021D60SA402552 | 嘉兴经济技术开发区（国际商务区）经济信息商务局
3536 | 2021D60SA603069 | 上虞区科技局
3537 | 2021D60SA503078 | 德清县科技局
3538 | 2021D60SA101893 | 富阳区科技局
3539 | 2021D60SA404906 | 嘉兴经济技术开发区（国际商务区）经济信息商务局
3540 | 2021D60SA602876 | 上虞区科技局
3541 | 2021D60SA603012 | 上虞区科技局
3542 | 2021D60SA302554 | 乐清市科学技术局
3543 | 2021D60SA803115 | 临海市科技局
3544 | 2021D60SA602146 | 柯桥区科技局
3545 | 2021D60SA602143 | 嵊州市科技局
3546 | 2021D60SA102892 | 富阳区科技局
3547 | 2021D60SA403944 | 海宁市科技局
3548 | 2021D60SA403950 | 海宁市科技局
3549 | 2021D60SA702075 | 东阳市科技局
3550 | 2021D60SA401905 | 平湖市科技局
3551 | 2021D60SA603246 | 上虞区科技局
3552 | 2021D60SA503173 | 德清县科技局
3553 | 2021D60SA102375 | 富阳区科技局
3554 | 2021D60SA404302 | 嘉善县科学技术局
3555 | 2021D60SA502916 | 长兴县科技局
3556 | 2021D60SA501999 | 湖州经济技术开发区科技局
3557 | 2021D60SA601964 | 上虞区科技局
3558 | 2021D60SA402638 | 南湖区科技局
3559 | 2021D60SA303208 | 乐清市科学技术局
3560 | 2021D60SA604936 | 诸暨市科技局
3561 | 2021D60SAA04955 | 定海区科技局
3562 | 2021D60SA504002 | 吴兴区科技局
3563 | 2021D60SA302052 | 乐清市科学技术局
3564 | 2021D60SA303230 | 瓯海区科技局
3565 | 2021D60SA403973 | 海宁市科技局
3566 | 2021D60SA103589 | 富阳区科技局
3567 | 2021D60SA504977 | 吴兴区科技局
3568 | 2021D60SA602092 | 嵊州市科技局
3569 | 2021D60SA402606 | 桐乡市科技局
3570 | 2021D60SA405096 | 海宁市科技局
3571 | 2021D60SA602158 | 嵊州市科技局
3572 | 2021D60SA403800 | 秀洲区科技局
3573 | 2021D60SA304983 | 永嘉县科技局
3574 | 2021D60SA403374 | 海宁市科技局
3575 | 2021D60SA404139 | 桐乡市科技局
3576 | 2021D60SA104143 | 富阳区科技局
3577 | 2021D60SA504756 | 德清县科技局
3578 | 2021D60SA304758 | 乐清市科学技术局
3579 | 2021D60SA602803 | 上虞区科技局
3580 | 2021D60SA603260 | 上虞区科技局
3581 | 2021D60SA403273 | 海盐县科技局
3582 | 2021D60SA104109 | 富阳区科技局
3583 | 2021D60SA404556 | 嘉善县科学技术局
3584 | 2021D60SA309864 | 瑞安市科技局
3585 | 2021D60SA304181 | 永嘉县科技局
3586 | 2021D60SA404186 | 桐乡市科技局
3587 | 2021D60SA603047 | 上虞区科技局
3588 | 2021D60SA403663 | 南湖区科技局
3589 | 2021D60SA604855 | 诸暨市科技局
3590 | 2021D60SA103304 | 富阳区科技局
3591 | 2021D60SA403120 | 南湖区科技局
3592 | 2021D60SA404628 | 桐乡市科技局
3593 | 2021D60SA403550 | 海宁市科技局
3594 | 2021D60SA804982 | 临海市科技局
3595 | 2021D60SA402301 | 平湖市科技局
3596 | 2021D60SA403454 | 嘉善县科学技术局
3597 | 2021D60SA603459 | 上虞区科技局
3598 | 2021D60SA303213 | 瓯海区科技局
3599 | 2021D60SA603270 | 上虞区科技局
3600 | 2021D60SA104656 | 富阳区科技局
3601 | 2021D60SA404320 | 秀洲区科技局
3602 | 2021D60SA403319 | 桐乡市科技局
3603 | 2021D60SA404397 | 海宁市科技局
3604 | 2021D60SA402313 | 海宁市科技局
3605 | 2021D60SA800112 | 黄岩区科技局
3606 | 2021D60SA406451 | 海宁市科技局
3607 | 2021D60SA106478 | 桐庐县科技局
3608 | 2021D60SA407288 | 平湖市科技局
3609 | 2021D60SA407194 | 海宁市科技局
3610 | 2021D60SA306452 | 永嘉县科技局
3611 | 2021D60SA307386 | 瓯海区科技局
3612 | 2021D60SA307323 | 瓯海区科技局
3613 | 2021D60SA405664 | 海宁市科技局
3614 | 2021D60SA406462 | 海宁市科技局
3615 | 2021D60SA407239 | 海宁市科技局
3616 | 2021D60SA407984 | 嘉兴港区开发建设管理委员会
3617 | 2021D60SA405366 | 桐乡市科技局
3618 | 2021D60SA406503 | 秀洲区科技局
3619 | 2021D60SA406526 | 秀洲区科技局
3620 | 2021D60SA107505 | 富阳区科技局
3621 | 2021D60SA407528 | 桐乡市科技局
3622 | 2021D60SA407282 | 海宁市科技局
3623 | 2021D60SA405323 | 海宁市科技局
3624 | 2021D60SA407258 | 海宁市科技局
3625 | 2021D60SA507370 | 安吉县科技局
3626 | 2021D60SA405910 | 平湖市科技局
3627 | 2021D60SA907698 | 常山县科技局
3628 | 2021D60SAA07562 | 普陀区科技局
3629 | 2021D60SA607605 | 嵊州市科技局
3630 | 2021D60SAA05217 | 定海区科技局
3631 | 2021D60SA306590 | 永嘉县科技局
3632 | 2021D60SA405931 | 海宁市科技局
3633 | 2021D60SA405321 | 平湖市科技局
3634 | 2021D60SA407443 | 海宁市科技局
3635 | 2021D60SA807414 | 温岭市科技局
3636 | 2021D60SA109647 | 桐庐县科技局
3637 | 2021D60SA405268 | 海宁市科技局
3638 | 2021D60SA407048 | 平湖市科技局
3639 | 2021D60SA405337 | 秀洲区科技局
3640 | 2021D60SA405609 | 海宁市科技局
3641 | 2021D60SA405984 | 平湖市科技局
3642 | 2021D60SA405990 | 平湖市科技局
3643 | 2021D60SA406081 | 平湖市科技局
3644 | 2021D60SA107881 | 富阳区科技局
3645 | 2021D60SA405642 | 海宁市科技局
3646 | 2021D60SA407632 | 海宁市科技局
3647 | 2021D60SA407674 | 海宁市科技局
3648 | 2021D60SA107718 | 富阳区科技局
3649 | 2021D60SA405858 | 海宁市科技局
3650 | 2021D60SA407546 | 海宁市科技局
3651 | 2021D60SA408302 | 桐乡市科技局
3652 | 2021D60SA405593 | 海宁市科技局
3653 | 2021D60SA606653 | 诸暨市科技局
3654 | 2021D60SA405865 | 海宁市科技局
3655 | 2021D60SAA07559 | 定海区科技局
3656 | 2021D60SA505706 | 吴兴区科技局
3657 | 2021D60SA406728 | 海宁市科技局
3658 | 2021D60SA407826 | 海宁市科技局
3659 | 2021D60SA605529 | 嵊州市科技局
3660 | 2021D60SAA07617 | 普陀区科技局
3661 | 2021D60SA505709 | 吴兴区科技局
3662 | 2021D60SA505716 | 吴兴区科技局
3663 | 2021D60SA807549 | 温岭市科技局
3664 | 2021D60SA405565 | 海宁市科技局
3665 | 2021D60SAA07905 | 定海区科技局
3666 | 2021D60SA406616 | 海宁市科技局
3667 | 2021D60SA608089 | 嵊州市科技局
3668 | 2021D60SA405656 | 海宁市科技局
3669 | 2021D60SA405804 | 嘉善县科学技术局
3670 | 2021D60SA408298 | 桐乡市科技局
3671 | 2021D60SA406387 | 海宁市科技局
3672 | 2021D60SA107989 | 富阳区科技局
3673 | 2021D60SA608094 | 嵊州市科技局
3674 | 2021D60SA406400 | 海宁市科技局
3675 | 2021D60SA405624 | 海盐县科技局
3676 | 2021D60SA106840 | 桐庐县科技局
3677 | 2021D60SA406423 | 海宁市科技局
3678 | 2021D60SA408028 | 海宁市科技局
3679 | 2021D60SA406086 | 平湖市科技局
3680 | 2021D60SA407008 | 海宁市科技局
3681 | 2021D60SA406911 | 平湖市科技局
3682 | 2021D60SA407810 | 海宁市科技局
3683 | 2021D60SA406772 | 桐乡市科技局
3684 | 2021D60SA307338 | 瓯海区科技局
3685 | 2021D60SAA07619 | 普陀区科技局
3686 | 2021D60SA405751 | 海宁市科技局
3687 | 2021D60SA407675 | 海宁市科技局
3688 | 2021D60SA505359 | 吴兴区科技局
3689 | 2021D60SA405409 | 海宁市科技局
3690 | 2021D60SA405920 | 海宁市科技局
3691 | 2021D60SA406565 | 桐乡市科技局
3692 | 2021D60SA406912 | 平湖市科技局
3693 | 2021D60SA609445 | 嵊州市科技局
3694 | 2021D60SA405378 | 海宁市科技局
3695 | 2021D60SA306695 | 永嘉县科技局
3696 | 2021D60SA607137 | 诸暨市科技局
3697 | 2021D60SA307825 | 永嘉县科技局
3698 | 2021D60SA407159 | 嘉善县科学技术局
3699 | 2021D60SA508794 | 吴兴区科技局
3700 | 2021D60SA605528 | 嵊州市科技局
3701 | 2021D60SA405570 | 平湖市科技局
3702 | 2021D60SA307976 | 永嘉县科技局
3703 | 2021D60SA606975 | 嵊州市科技局
3704 | 2021D60SA107259 | 桐庐县科技局
3705 | 2021D60SA407261 | 南湖区科技局
3706 | 2021D60SA405962 | 平湖市科技局
3707 | 2021D60SA405559 | 海宁市科技局
3708 | 2021D60SA406709 | 桐乡市科技局
3709 | 2021D60SA107311 | 富阳区科技局
3710 | 2021D60SA607446 | 嵊州市科技局
3711 | 2021D60SA506132 | 德清县科技局
3712 | 2021D60SA406161 | 南湖区科技局
3713 | 2021D60SA405617 | 海宁市科技局
3714 | 2021D60SA807596 | 临海市科技局
3715 | 2021D60SA307714 | 永嘉县科技局
3716 | 2021D60SA505641 | 德清县科技局
3717 | 2021D60SA407187 | 海宁市科技局
3718 | 2021D60SAA07488 | 定海区科技局
3719 | 2021D60SA307791 | 瓯海区科技局
3720 | 2021D60SA306340 | 永嘉县科技局
3721 | 2021D60SA406034 | 海宁市科技局
3722 | 2021D60SA405407 | 海宁市科技局
3723 | 2021D60SA405432 | 海宁市科技局
3724 | 2021D60SA106594 | 桐庐县科技局
3725 | 2021D60SA408324 | 桐乡市科技局
3726 | 2021D60SAA07774 | 普陀区科技局
3727 | 2021D60SA106051 | 桐庐县科技局
3728 | 2021D60SA407813 | 海宁市科技局
3729 | 2021D60SAA08213 | 定海区科技局
3730 | 2021D60SA405472 | 南湖区科技局
3731 | 2021D60SA307526 | 永嘉县科技局
3732 | 2021D60SA405621 | 海宁市科技局
3733 | 2021D60SA406001 | 平湖市科技局
3734 | 2021D60SA306621 | 瑞安市科技局
3735 | 2021D60SA405757 | 海宁市科技局
3736 | 2021D60SA407001 | 海宁市科技局
3737 | 2021D60SAA07771 | 普陀区科技局
3738 | 2021D60SA405878 | 平湖市科技局
3739 | 2021D60SA305889 | 永嘉县科技局
3740 | 2021D60SA406199 | 嘉善县科学技术局
3741 | 2021D60SA408314 | 桐乡市科技局
3742 | 2021D60SA408354 | 桐乡市科技局
3743 | 2021D60SAA07766 | 岱山县科技局
3744 | 2021D60SA405952 | 平湖市科技局
3745 | 2021D60SA406253 | 桐乡市科技局
3746 | 2021D60SA406251 | 海宁市科技局
3747 | 2021D60SA405612 | 南湖区科技局
3748 | 2021D60SA606103 | 诸暨市科技局
3749 | 2021D60SA407894 | 桐乡市科技局
3750 | 2021D60SA406028 | 海宁市科技局
3751 | 2021D60SA105216 | 桐庐县科技局
3752 | 2021D60SA406215 | 平湖市科技局
3753 | 2021D60SA405433 | 海宁市科技局
3754 | 2021D60SA306045 | 永嘉县科技局
3755 | 2021D60SA405196 | 海宁市科技局
3756 | 2021D60SA406369 | 海盐县科技局
3757 | 2021D60SA406371 | 海宁市科技局
3758 | 2021D60SA406377 | 海宁市科技局
3759 | 2021D60SA407197 | 海宁市科技局
3760 | 2021D60SA405270 | 桐乡市科技局
3761 | 2021D60SA405303 | 海宁市科技局
3762 | 2021D60SA306058 | 永嘉县科技局
3763 | 2021D60SA107266 | 桐庐县科技局
3764 | 2021D60SA405266 | 海宁市科技局
3765 | 2021D60SA309449 | 平阳县科技局
3766 | 2021D60SA105313 | 富阳区科技局
3767 | 2021D60SA406269 | 海宁市科技局
3768 | 2021D60SA306285 | 永嘉县科技局
3769 | 2021D60SA405281 | 海宁市科技局
3770 | 2021D60SA106362 | 余杭区科技局
3771 | 2021D60SA407294 | 海宁市科技局
3772 | 2021D60SA405406 | 海宁市科技局
3773 | 2021D60SA607646 | 嵊州市科技局
3774 | 2021D60SA807851 | 黄岩区科技局
3775 | 2021D60SA406427 | 海宁市科技局
3776 | 2021D60SA306433 | 永嘉县科技局
3777 | 2021D60SA405666 | 海宁市科技局
3778 | 2021D60SA309009 | 瓯海区科技局
3779 | 2021D60SA409016 | 平湖市科技局
3780 | 2021D60SA407384 | 桐乡市科技局
3781 | 2021D60SA407343 | 海宁市科技局
3782 | 2021D60SA405680 | 海宁市科技局
3783 | 2021D60SA106608 | 桐庐县科技局
3784 | 2021D60SA405814 | 嘉善县科学技术局
3785 | 2021D60SA406670 | 海宁市科技局
3786 | 2021D60SA406737 | 平湖市科技局
3787 | 2021D60SAA07458 | 定海区科技局
3788 | 2021D60SA406380 | 海宁市科技局
3789 | 2021D60SA607454 | 嵊州市科技局
3790 | 2021D60SA405909 | 海宁市科技局
3791 | 2021D60SA406482 | 海宁市科技局
3792 | 2021D60SA407408 | 桐乡市科技局
3793 | 2021D60SA305839 | 永嘉县科技局
3794 | 2021D60SA106803 | 桐庐县科技局
3795 | 2021D60SA405574 | 平湖市科技局
3796 | 2021D60SA406397 | 海宁市科技局
3797 | 2021D60SA406422 | 海宁市科技局
3798 | 2021D60SA407797 | 秀洲区科技局
3799 | 2021D60SA405912 | 平湖市科技局
3800 | 2021D60SA407113 | 海宁市科技局
3801 | 2021D60SA305871 | 乐清市科学技术局
3802 | 2021D60SA307551 | 瑞安市科技局
3803 | 2021D60SAA08319 | 岱山县科技局
3804 | 2021D60SA405704 | 海宁市科技局
3805 | 2021D60SA406096 | 桐乡市科技局
3806 | 2021D60SAA05588 | 普陀区科技局
3807 | 2021D60SAA07873 | 嵊泗县科技局
3808 | 2021D60SA606122 | 诸暨市科技局
3809 | 2021D60SA106044 | 桐庐县科技局
3810 | 2021D60SA306533 | 永嘉县科技局
3811 | 2021D60SA405908 | 海宁市科技局
3812 | 2021D60SA405671 | 海宁市科技局
3813 | 2021D60SA406606 | 海宁市科技局
3814 | 2021D60SA406191 | 秀洲区科技局
3815 | 2021D60SA608095 | 嵊州市科技局
3816 | 2021D60SA406970 | 南湖区科技局
3817 | 2021D60SAA07064 | 定海区科技局
3818 | 2021D60SA107838 | 富阳区科技局
3819 | 2021D60SA405631 | 秀洲区科技局
3820 | 2021D60SA405665 | 海宁市科技局
3821 | 2021D60SA406289 | 海宁市科技局
3822 | 2021D60SA407006 | 海宁市科技局
3823 | 2021D60SA407316 | 海宁市科技局
3824 | 2021D60SAB07952 | 青田县科技局
3825 | 2021D60SA407307 | 海宁市科技局
3826 | 2021D60SA407336 | 海宁市科技局
3827 | 2021D60SA509505 | 南浔区科技局
3828 | 2021D60SA306342 | 永嘉县科技局
3829 | 2021D60SA705287 | 东阳市科技局
3830 | 2021D60SA406471 | 海宁市科技局
3831 | 2021D60SA106097 | 富阳区科技局
3832 | 2021D60SA407255 | 海宁市科技局
3833 | 2021D60SAA07735 | 普陀区科技局
3834 | 2021D60SA606145 | 嵊州市科技局
3835 | 2021D60SA405332 | 秀洲区科技局
3836 | 2021D60SA106172 | 桐庐县科技局
3837 | 2021D60SA606149 | 嵊州市科技局
3838 | 2021D60SA406077 | 海宁市科技局
3839 | 2021D60SA606959 | 嵊州市科技局
3840 | 2021D60SA905798 | 龙游县科技局
3841 | 2021D60SA405819 | 平湖市科技局
3842 | 2021D60SA407139 | 海宁市科技局
3843 | 2021D60SA406154 | 海宁市科技局
3844 | 2021D60SAA05224 | 定海区科技局
3845 | 2021D60SA705364 | 义乌市科技局
3846 | 2021D60SA406968 | 桐乡市科技局
3847 | 2021D60SA407033 | 平湖市科技局
3848 | 2021D60SA307715 | 永嘉县科技局
3849 | 2021D60SA406394 | 海宁市科技局
3850 | 2021D60SA405297 | 海宁市科技局
3851 | 2021D60SA105386 | 余杭区科技局
3852 | 2021D60SA306416 | 永嘉县科技局
3853 | 2021D60SAA08007 | 普陀区科技局
3854 | 2021D60SA107309 | 富阳区科技局
3855 | 2021D60SA405856 | 秀洲区科技局
3856 | 2021D60SA405752 | 海宁市科技局
3857 | 2021D60SA407172 | 海宁市科技局
3858 | 2021D60SA807597 | 临海市科技局
3859 | 2021D60SA406456 | 海宁市科技局
3860 | 2021D60SA405479 | 海宁市科技局
3861 | 2021D60SA406817 | 秀洲区科技局
3862 | 2021D60SA306577 | 永嘉县科技局
3863 | 2021D60SA406579 | 平湖市科技局
3864 | 2021D60SAA07396 | 定海区科技局
3865 | 2021D60SA408105 | 平湖市科技局
3866 | 2021D60SA405998 | 南湖区科技局
3867 | 2021D60SAA08051 | 普陀区科技局
3868 | 2021D60SA405540 | 嘉兴经济技术开发区（国际商务区）经济信息商务局
3869 | 2021D60SA106588 | 桐庐县科技局
3870 | 2021D60SAA07439 | 普陀区科技局
3871 | 2021D60SA106082 | 桐庐县科技局
3872 | 2021D60SA405620 | 海宁市科技局
3873 | 2021D60SA607644 | 嵊州市科技局
3874 | 2021D60SAA05586 | 普陀区科技局
3875 | 2021D60SA106102 | 桐庐县科技局
3876 | 2021D60SA505708 | 吴兴区科技局
3877 | 2021D60SA307479 | 永嘉县科技局
3878 | 2021D60SAB06788 | 青田县科技局
3879 | 2021D60SA406791 | 海宁市科技局
3880 | 2021D60SA407626 | 海宁市科技局
3881 | 2021D60SA406479 | 海宁市科技局
3882 | 2021D60SA407705 | 平湖市科技局
3883 | 2021D60SA406194 | 桐乡市科技局
3884 | 2021D60SA306260 | 永嘉县科技局
3885 | 2021D60SA607228 | 诸暨市科技局
3886 | 2021D60SA406842 | 平湖市科技局
3887 | 2021D60SA108371 | 富阳区科技局
3888 | 2021D60SA400741 | 桐乡市科技局
3889 | 2021D60SA303192 | 乐清市科学技术局
3890 | 2021D60SA407142 | 海宁市科技局
3891 | 2020D60SA8422360 | 温岭市科技局
3892 | 2019D60SA804773 | 台州市科技局
3893 | 2020D60SA8422204 | 温岭市科技局
3894 | 2020D60SA5121890 | 长兴县科技局
3895 | 2020D60SA3011715 | 龙港市经济发展局
3896 | 2020D60SA9422571 | 江山市科学技术局
3897 | 2020D60SA6021920 | 新昌县科技局
3898 | 2020D60SA6418752 | 嵊州市科技局
3899 | 2020D60SA8422238 | 温岭市科技局
3900 | 2020D60SA9422536 | 江山市科学技术局
3901 | 2020D60SA8422246 | 温岭市科技局
3902 | 2021D60SA1C0418 | 富阳区科技局
3903 | 2021D60SA1C0374 | 富阳区科技局
3904 | 2021D60SA640382 | 嵊州市科技局
3905 | 2021D60SA500406 | 安吉县科技局
3906 | 2021D60SA440585 | 平湖市科技局
3907 | 2021D60SA930606 | 龙游县科技局
3908 | 2021D60SA420623 | 桐乡市科技局
3909 | 2021D60SA420509 | 桐乡市科技局
3910 | 2021D60SA420510 | 桐乡市科技局
3911 | 2021D60SA630641 | 诸暨市科技局
3912 | 2021D60SA640373 | 嵊州市科技局
3913 | 2021D60SA340659 | 永嘉县科技局
3914 | 2021D60SA420538 | 桐乡市科技局
3915 | 2021D60SA430450 | 海宁市科技局
3916 | 2021D60SA430555 | 海宁市科技局
3917 | 2021D60SA510529 | 长兴县科技局
3918 | 2021D60SA440665 | 平湖市科技局
3919 | 2021D60SA430516 | 海宁市科技局
3920 | 2021D60SAB40347 | 庆元县科技局
3921 | 2021D60SA430447 | 海宁市科技局
3922 | 2021D60SA640467 | 嵊州市科技局
3923 | 2021D60SA190353 | 萧山区科技局
3924 | 2021D60SA840344 | 温岭市科技局
3925 | 2021D60SAB00521 | 青田县科技局
3926 | 2021D60SA440586 | 平湖市科技局
3927 | 2021D60SA440676 | 平湖市科技局
3928 | 2021D60SA420613 | 桐乡市科技局
3929 | 2021D60SA420621 | 桐乡市科技局
3930 | 2021D60SA440562 | 平湖市科技局
3931 | 2021D60SA1C0422 | 富阳区科技局
3932 | 2021D60SA640393 | 嵊州市科技局
3933 | 2021D60SA640451 | 嵊州市科技局
3934 | 2021D60SA410592 | 秀洲区科技局
3935 | 2021D60SA420651 | 桐乡市科技局
3936 | 2021D60SAB40351 | 庆元县科技局
3937 | 2021D60SA420654 | 桐乡市科技局
3938 | 2021D60SA1C0601 | 富阳区科技局
3939 | 2021D60SA410672 | 秀洲区科技局
3940 | 2021D60SA930683 | 龙游县科技局
3941 | 2021D60SAB40349 | 庆元县科技局
3942 | 2021D60SA390472 | 乐清市科学技术局
3943 | 2021D60SA1C0380 | 富阳区科技局
3944 | 2021D60SA640493 | 嵊州市科技局
3945 | 2021D60SA1C0600 | 富阳区科技局
3946 | 2021D60SA390408 | 乐清市科学技术局
3947 | 2021D60SA390411 | 乐清市科学技术局
3948 | 2020D60SA8422218 | 温岭市科技局
3949 | 2020D60SA7811272 | 武义县科技局
3950 | 2020D60SA9422566 | 江山市科学技术局
3951 | 2020D60SA8422241 | 温岭市科技局
3952 | 2020D60SA4221982 | 桐乡市科技局
3953 | 2020D60SA8422279 | 温岭市科技局
3954 | 2020D60SA8422382 | 温岭市科技局
3955 | 2020D60SA3A14052 | 洞头县科技局
3956 | 2020D60SA8422201 | 温岭市科技局
3957 | 2020D60SA8421797 | 温岭市科技局
3958 | 2020D60SA8422035 | 温岭市科技局
3959 | 2020D60SA4014883 | 嘉兴市科技局
3960 | 2020D60SA5213390 | 德清县科技局
3961 | 2020D60SA9422239 | 江山市科学技术局
3962 | 2020D60SA1D22261 | 桐庐县科技局
3963 | 2020D60SA8422028 | 温岭市科技局
3964 | 2020D60SA3A14045 | 洞头县科技局
3965 | 2020D60SA5121613 | 长兴县科技局
3966 | 2020D60SA8714829 | 仙居县科技局
3967 | 2020D60SA3015850 | 龙港市经济发展局
3968 | 2020D60SA1D21753 | 桐庐县科技局
3969 | 2020D60SA3014751 | 洞头县科技局
3970 | 2020D60SA6015163 | 上虞区科技局
3971 | 2020D60SA8621962 | 玉环县科技局
3972 | 2020D60SA9316690 | 龙游县科技局
3973 | 2020D60SA8421672 | 温岭市科技局
3974 | 2020D60SA9013285 | 常山县科技局
3975 | 2020D60SA8421683 | 温岭市科技局
3976 | 2020D60SA8421650 | 温岭市科技局
3977 | 2020D60SA6013605 | 上虞区科技局
3978 | 2020D60SA6121660 | 柯桥区科技局
3979 | 2020D60SA6121659 | 柯桥区科技局
3980 | 2020D60SA8421777 | 温岭市科技局
3981 | 2021D60SA480046 | 南湖区科技局
3982 | 2020D60SA9313174 | 龙游县科技局
3983 | 2020D60SA5215179 | 德清县科技局
3984 | 2020D60SA9313997 | 龙游县科技局
3985 | 2020D60SA3222230 | 瓯海区科技局
3986 | 2020D60SA9315668 | 龙游县科技局
3987 | 2020D60SA7615129 | 兰溪市科技局
3988 | 2020D60SA8422327 | 温岭市科技局
3989 | 2020D60SA1C21611 | 富阳区科技局
3990 | 2020D60SA8422054 | 温岭市科技局
3991 | 2020D60SA7615128 | 兰溪市科技局
3992 | 2020D60SAB021602 | 丽水市科技局
3993 | 2020D60SA3322365 | 龙湾区科技局
3994 | 2020D60SA8422354 | 温岭市科技局
3995 | 2020D60SA1722065 | 余杭区科技局
3996 | 2020D60SA8422059 | 温岭市科技局
3997 | 2020D60SA7519581 | 永康市科技局
3998 | 2020D60SA8422465 | 温岭市科技局
3999 | 2020D60SA6122135 | 柯桥区科技局
4000 | 2020D60SA1D21608 | 桐庐县科技局
4001 | 2020D60SA4121750 | 秀洲区科技局
4002 | 2020D60SA8422345 | 温岭市科技局
4003 | 2020D60SA8421854 | 温岭市科技局
4004 | 2020D60SA9121708 | 柯城区科技局
4005 | 2020D60SA8421625 | 温岭市科技局
4006 | 2020D60SAB519660 | 缙云县科技局
4007 | 2020D60SA8522459 | 临海市科技局
4008 | 2020D60SA8422357 | 温岭市科技局
4009 | 2020D60SA8421850 | 温岭市科技局
4010 | 2020D60SA6421935 | 嵊州市科技局
4011 | 2020D60SA9318847 | 龙游县科技局
4012 | 2020D60SA8421620 | 温岭市科技局
4013 | 2020D60SA8422371 | 温岭市科技局
4014 | 2020D60SA9422408 | 江山市科学技术局
4015 | 2020D60SA5118632 | 长兴县科技局
4016 | 2020D60SA4221925 | 桐乡市科技局
4017 | 2020D60SA9422418 | 江山市科学技术局
4018 | 2020D60SA8422369 | 温岭市科技局
4019 | 2020D60SA4422094 | 平湖市科技局
4020 | 2020D60SA8422367 | 温岭市科技局
4021 | 2020D60SA8422523 | 温岭市科技局
4022 | 2020D60SA9422436 | 江山市科学技术局
4023 | 2020D60SA8621991 | 玉环县科技局
4024 | 2020D60SA8421849 | 温岭市科技局
4025 | 2021D60SA320296 | 瓯海区科技局
4026 | 2020D60SA1D21872 | 桐庐县科技局
4027 | 2020D60SA4122090 | 秀洲区科技局
4028 | 2020D60SA8422493 | 温岭市科技局
4029 | 2020D60SA4122087 | 秀洲区科技局
4030 | 2020D60SA8620935 | 玉环县科技局
4031 | 2020D60SA6022151 | 新昌县科技局
4032 | 2020D60SA6421932 | 嵊州市科技局
4033 | 2020D60SAB522154 | 缙云县科技局
4034 | 2020D60SA8422053 | 温岭市科技局
4035 | 2020D60SA8422055 | 温岭市科技局
4036 | 2020D60SA8421852 | 温岭市科技局
4037 | 2020D60SA9422570 | 江山市科学技术局
4038 | 2020D60SA9422435 | 江山市科学技术局
4039 | 2020D60SA1D21898 | 桐庐县科技局
4040 | 2020D60SA8422214 | 温岭市科技局
4041 | 2020D60SA7421700 | 东阳市科技局
4042 | 2020D60SA8621223 | 玉环县科技局
4043 | 2020D60SA4121840 | 秀洲区科技局
4044 | 2020D60SA4822177 | 南湖区科技局
4045 | 2020D60SA4822106 | 南湖区科技局
4046 | 2020D60SA4221356 | 桐乡市科技局
4047 | 2020D60SA4221442 | 桐乡市科技局
4048 | 2020D60SA4122223 | 秀洲区科技局
4049 | 2020D60SA8421825 | 温岭市科技局
4050 | 2020D60SA8221939 | 黄岩区科技局
4051 | 2020D60SA4821464 | 南湖区科技局
4052 | 2020D60SA8422489 | 温岭市科技局
4053 | 2020D60SA4022099 | 嘉兴经济技术开发区（国际商务区）经济信息商务局
4054 | 2020D60SA8620360 | 玉环县科技局
4055 | 2021D60SA160002 | 滨江区科技局
4056 | 2020D60SA8422302 | 温岭市科技局
4057 | 2020D60SA8422272 | 温岭市科技局
4058 | 2020D60SA6121897 | 柯桥区科技局
4059 | 2021D60SA440050 | 平湖市科技局
4060 | 2020D60SA4221414 | 桐乡市科技局
4061 | 2020D60SA1E21859 | 建德市科技局
4062 | 2020D60SA8422052 | 温岭市科技局
4063 | 2020D60SA9422405 | 江山市科学技术局
4064 | 2020D60SA8422292 | 温岭市科技局
4065 | 2020D60SA4422105 | 平湖市科技局
4066 | 2020D60SA4221445 | 桐乡市科技局
4067 | 2020D60SA8421569 | 温岭市科技局
4068 | 2021D60SA640284 | 嵊州市科技局
4069 | 2020D60SA8422296 | 温岭市科技局
4070 | 2020D60SA3921740 | 乐清市科学技术局
4071 | 2020D60SA9422422 | 江山市科学技术局
4072 | 2020D60SA1722015 | 余杭区科技局
4073 | 2020D60SA8421621 | 温岭市科技局
4074 | 2020D60SA8422442 | 温岭市科技局
4075 | 2020D60SA9422426 | 江山市科学技术局
4076 | 2020D60SA9422407 | 江山市科学技术局
4077 | 2020D60SA8422120 | 温岭市科技局
4078 | 2021D60SA160038 | 滨江区科技局
4079 | 2021D60SA900081 | 开化县科技局
4080 | 2020D60SA3222453 | 瓯海区科技局
4081 | 2021D60SA340248 | 永嘉县科技局
4082 | 2020D60SA8422482 | 温岭市科技局
4083 | 2020D60SA9422583 | 江山市科学技术局
4084 | 2021D60SA1C0240 | 富阳区科技局
4085 | 2021D60SA740252 | 东阳市科技局
4086 | 2021D60SA640205 | 嵊州市科技局
4087 | 2021D60SA320174 | 瓯海区科技局
4088 | 2021D60SA480068 | 南湖区科技局
4089 | 2021D60SA630183 | 诸暨市科技局
4090 | 2021D60SA1C0260 | 富阳区科技局
4091 | 2021D60SA420017 | 桐乡市科技局
4092 | 2021D60SA320108 | 瓯海区科技局
4093 | 2021D60SA1D0430 | 桐庐县科技局
4094 | 2020D60SA9422547 | 江山市科学技术局
4095 | 2021D60SA310253 | 鹿城区科技局
4096 | 2020D60SA8422500 | 温岭市科技局
4097 | 2021D60SA1C0264 | 富阳区科技局
4098 | 2020D60SA4522554 | 海盐县科技局
4099 | 2020D60SAB522597 | 缙云县科技局
4100 | 2021D60SA420313 | 桐乡市科技局
4101 | 2021D60SA1D0429 | 桐庐县科技局
4102 | 2021D60SA300106 | 温州市科技局
4103 | 2021D60SA840096 | 温岭市科技局
4104 | 2020D60SA9422509 | 江山市科学技术局
4105 | 2021D60SA1C0237 | 富阳区科技局
4106 | 2021D60SA840273 | 温岭市科技局
4107 | 2021D60SA1D0056 | 桐庐县科技局
4108 | 2020D60SA4422315 | 平湖市科技局
4109 | 2021D60SA1D0211 | 桐庐县科技局
4110 | 2021D60SAB00153 | 丽水市科技局
4111 | 2021D60SA500086 | 安吉县科技局
4112 | 2021D60SA630186 | 诸暨市科技局
4113 | 2021D60SA940033 | 江山市科学技术局
4114 | 2021D60SA500123 | 安吉县科技局
4115 | 2021D60SA630184 | 诸暨市科技局
4116 | 2020D60SA8422495 | 温岭市科技局
4117 | 2020D60SA9422586 | 江山市科学技术局
4118 | 2020D60SA8422477 | 温岭市科技局
4119 | 2020D60SA8422494 | 温岭市科技局
4120 | 2020D60SA8422503 | 温岭市科技局
4121 | 2020D60SA3922601 | 乐清市科学技术局
4122 | 2020D60SA6121514 | 柯桥区科技局
4123 | 2020D60SA8422206 | 温岭市科技局
4124 | 2020D60SA4221926 | 桐乡市科技局
4125 | 2020D60SA6012561 | 上虞区科技局
4126 | 2020D60SA9422425 | 江山市科学技术局
4127 | 2021D60SA307757 | 瓯海区科技局
4128 | 2021D60SA408046 | 海宁市科技局
4129 | 2021D60SAA08323 | 岱山县科技局
4130 | 2021D60SAA07876 | 普陀区科技局
4131 | 2021D60SAA08322 | 岱山县科技局
4132 | 2021D60SA408127 | 海宁市科技局
4133 | 2021D60SA407055 | 海宁市科技局
4134 | 2021D60SA108307 | 桐庐县科技局
4135 | 2021D60SA108308 | 桐庐县科技局
4136 | 2021D60SA408150 | 桐乡市科技局
4137 | 2021D60SA108122 | 富阳区科技局
4138 | 2021D60SA405069 | 桐乡市科技局
4139 | 2021D60SA405086 | 海宁市科技局
4140 | 2021D60SA405156 | 平湖市科技局
4141 | 2021D60SA405080 | 秀洲区科技局
4142 | 2021D60SA420698 | 桐乡市科技局
4143 | 2021D60SA400704 | 桐乡市科技局
4144 | 2021D60SA400738 | 桐乡市科技局
4145 | 2021D60SA403787 | 嘉善县科学技术局
4146 | 2021D60SA400785 | 平湖市科技局
4147 | 2021D60SA420694 | 桐乡市科技局
4148 | 2021D60SA401427 | 秀洲区科技局
4149 | 2021D60SA601441 | 柯桥区科技局
4150 | 2021D60SA301458 | 永嘉县科技局
4151 | 2021D60SA401505 | 海宁市科技局
4152 | 2021D60SA501281 | 长兴县科技局
4153 | 2021D60SA101595 | 富阳区科技局
4154 | 2021D60SA501720 | 长兴县科技局
4155 | 2021D60SA401168 | 嘉善县科学技术局
4156 | 2021D60SA601225 | 嵊州市科技局
4157 | 2021D60SA101140 | 富阳区科技局
4158 | 2021D60SA601220 | 嵊州市科技局
4159 | 2021D60SA505092 | 长兴县科技局
4160 | 2021D60SA405124 | 海宁市科技局
4161 | 2021D60SA401603 | 桐乡市科技局
4162 | 2021D60SA401391 | 平湖市科技局
4163 | 2021D60SA405176 | 海宁市科技局
4164 | 2021D60SA401341 | 平湖市科技局
4165 | 2021D60SA501272 | 长兴县科技局
4166 | 2021D60SA401347 | 平湖市科技局
4167 | 2021D60SA601609 | 嵊州市科技局
4168 | 2021D60SA501278 | 长兴县科技局
4169 | 2021D60SA420692 | 桐乡市科技局
4170 | 2021D60SA501059 | 吴兴区科技局
4171 | 2021D60SA601234 | 嵊州市科技局
4172 | 2021D60SAA01532 | 普陀区科技局
4173 | 2021D60SAA01548 | 普陀区科技局
4174 | 2021D60SA601611 | 嵊州市科技局
4175 | 2021D60SA402998 | 桐乡市科技局
4176 | 2021D60SA100964 | 杭州钱塘新区管委会
4177 | 2021D60SA301408 | 平阳县科技局
4178 | 2021D60SA501032 | 德清县科技局
4179 | 2021D60SA401101 | 秀洲区科技局
4180 | 2021D60SA401625 | 平湖市科技局
4181 | 2021D60SA101624 | 西湖区科技局
4182 | 2021D60SA501583 | 湖州经济技术开发区科技局
4183 | 2021D60SA401378 | 平湖市科技局
4184 | 2021D60SA401443 | 秀洲区科技局
4185 | 2021D60SA602335 | 诸暨市科技局
4186 | 2021D60SA600793 | 新昌县科技局
4187 | 2021D60SA400800 | 桐乡市科技局
4188 | 2021D60SA300851 | 乐清市科学技术局
4189 | 2021D60SA301462 | 永嘉县科技局
4190 | 2021D60SA300775 | 瓯海区科技局
4191 | 2021D60SA101585 | 西湖区科技局
4192 | 2021D60SA101586 | 西湖区科技局
4193 | 2021D60SA800957 | 临海市科技局
4194 | 2021D60SA800914 | 临海市科技局
4195 | 2021D60SA405132 | 海宁市科技局
4196 | 2021D60SA801542 | 温岭市科技局
4197 | 2021D60SA600892 | 嵊州市科技局
4198 | 2021D60SA300987 | 永嘉县科技局
4199 | 2021D60SA400776 | 秀洲区科技局
4200 | 2021D60SA800938 | 温岭市科技局
4201 | 2021D60SA401432 | 南湖区科技局
4202 | 2021D60SA400735 | 桐乡市科技局
4203 | 2021D60SA400736 | 桐乡市科技局
4204 | 2021D60SAA00956 | 定海区科技局
4205 | 2021D60SA400769 | 桐乡市科技局
4206 | 2021D60SA400781 | 平湖市科技局
4207 | 2021D60SA401484 | 桐乡市科技局
4208 | 2021D60SA501355 | 长兴县科技局
4209 | 2021D60SA500988 | 德清县科技局
4210 | 2021D60SA501024 | 德清县科技局
4211 | 2021D60SA101252 | 余杭区科技局
4212 | 2021D60SA401474 | 桐乡市科技局
4213 | 2021D60SA400869 | 桐乡市科技局
4214 | 2021D60SA401478 | 桐乡市科技局
4215 | 2021D60SA402063 | 海宁市科技局
4216 | 2021D60SA101239 | 余杭区科技局
4217 | 2021D60SA101250 | 余杭区科技局
4218 | 2021D60SA501218 | 长兴县科技局
4219 | 2021D60SA501268 | 长兴县科技局
4220 | 2021D60SA601633 | 柯桥区科技局
4221 | 2021D60SA401659 | 海宁市科技局
4222 | 2021D60SA101684 | 富阳区科技局
4223 | 2021D60SA401308 | 嘉善县科学技术局
4224 | 2021D60SA501339 | 德清县科技局
4225 | 2021D60SA501639 | 南浔区科技局
4226 | 2021D60SA501276 | 长兴县科技局
4227 | 2021D60SA101257 | 余杭区科技局
4228 | 2021D60SA301582 | 龙港市经济发展局
4229 | 2021D60SA101292 | 余杭区科技局
4230 | 2021D60SA301636 | 永嘉县科技局
4231 | 2021D60SA501638 | 南浔区科技局
4232 | 2021D60SA701676 | 东阳市科技局
4233 | 2021D60SA601678 | 柯桥区科技局
4234 | 2021D60SA301544 | 龙港市经济发展局
4235 | 2021D60SAA01545 | 普陀区科技局
4236 | 2021D60SA401587 | 海宁市科技局
4237 | 2021D60SA401589 | 海宁市科技局
4238 | 2021D60SAA08448 | 定海区科技局
4239 | 2021D60SA401667 | 海宁市科技局
4240 | 2021D60SA805167 | 临海市科技局
4241 | 2021D60SA601227 | 嵊州市科技局
4242 | 2021D60SA401095 | 桐乡市科技局
4243 | 2021D60SA400828 | 平湖市科技局
4244 | 2021D60SA300893 | 乐清市科学技术局
4245 | 2021D60SA300858 | 乐清市科学技术局
4246 | 2021D60SA801117 | 温岭市科技局
4247 | 2021D60SA600832 | 嵊州市科技局
4248 | 2021D60SA401235 | 嘉善县科学技术局
4249 | 2021D60SA101258 | 余杭区科技局
4250 | 2021D60SA400840 | 嘉善县科学技术局
4251 | 2021D60SA400981 | 平湖市科技局
4252 | 2021D60SA600837 | 嵊州市科技局
4253 | 2021D60SA400874 | 桐乡市科技局
4254 | 2021D60SA400838 | 平湖市科技局
4255 | 2021D60SAA01134 | 定海区科技局
4256 | 2021D60SA800880 | 温岭市科技局
4257 | 2021D60SA600890 | 嵊州市科技局
4258 | 2021D60SA601011 | 嵊州市科技局
4259 | 2021D60SA400897 | 桐乡市科技局
4260 | 2021D60SA400763 | 桐乡市科技局
4261 | 2021D60SA501028 | 德清县科技局
4262 | 2021D60SA400803 | 海宁市科技局
4263 | 2021D60SA400904 | 桐乡市科技局
4264 | 2021D60SA501213 | 长兴县科技局
4265 | 2021D60SA501214 | 长兴县科技局
4266 | 2021D60SA400923 | 嘉兴经济技术开发区（国际商务区）经济信息商务局
4267 | 2021D60SA405118 | 海宁市科技局
4268 | 2021D60SA405083 | 海宁市科技局
4269 | 2021D60SA405112 | 桐乡市科技局
4270 | 2021D60SA705183 | 东阳市科技局
4271 | 2021D60SA405170 | 海宁市科技局
4272 | 2021D60SA405095 | 海宁市科技局
4273 | 2021D60SA501786 | 德清县科技局
4274 | 2021D60SA600885 | 嵊州市科技局
4275 | 2021D60SA309153 | 乐清市科学技术局
4276 | 2021D60SA1010084 | 富阳区科技局
4277 | 2021D60SA9010335 | 开化县科技局
4278 | 2021D60SA109214 | 富阳区科技局
4279 | 2021D60SA3010340 | 瑞安市科技局
4280 | 2021D60SA609293 | 柯桥区科技局
4281 | 2021D60SA1010273 | 萧山区科技局
4282 | 2021D60SA609327 | 柯桥区科技局
4283 | 2021D60SA408492 | 海宁市科技局
4284 | 2021D60SA6010191 | 柯桥区科技局
4285 | 2021D60SA409263 | 平湖市科技局
4286 | 2021D60SA6010077 | 柯桥区科技局
4287 | 2021D60SA6010152 | 嵊州市科技局
4288 | 2021D60SA6010154 | 嵊州市科技局
4289 | 2021D60SA4010629 | 海宁市科技局
4290 | 2021D60SA309368 | 瑞安市科技局
4291 | 2021D60SA4010394 | 平湖市科技局
4292 | 2021D60SA4010012 | 平湖市科技局
4293 | 2021D60SA4010364 | 海宁市科技局
4294 | 2021D60SA609335 | 嵊州市科技局
4295 | 2021D60SA409378 | 桐乡市科技局
4296 | 2021D60SAA08334 | 定海区科技局
4297 | 2021D60SA309665 | 永嘉县科技局
4298 | 2021D60SA109697 | 富阳区科技局
4299 | 2021D60SA309401 | 瑞安市科技局
4300 | 2021D60SA409481 | 桐乡市科技局
4301 | 2021D60SA3010543 | 瓯海区科技局
4302 | 2021D60SA609565 | 嵊州市科技局
4303 | 2021D60SA409375 | 海宁市科技局
4304 | 2021D60SA409377 | 海宁市科技局
4305 | 2021D60SA3010490 | 瑞安市科技局
4306 | 2021D60SA408153 | 桐乡市科技局
4307 | 2021D60SA309049 | 瓯海区科技局
4308 | 2021D60SA109906 | 萧山区科技局
4309 | 2021D60SA3010027 | 瑞安市科技局
4310 | 2021D60SA4010136 | 桐乡市科技局
4311 | 2021D60SA4010096 | 嘉善县科学技术局
4312 | 2021D60SA408460 | 桐乡市科技局
4313 | 2021D60SA4010011 | 平湖市科技局
4314 | 2021D60SA409781 | 海宁市科技局
4315 | 2021D60SA4010205 | 嘉善县科学技术局
4316 | 2021D60SA109908 | 萧山区科技局
4317 | 2021D60SA408562 | 海宁市科技局
4318 | 2021D60SA609876 | 嵊州市科技局
4319 | 2021D60SA409079 | 海宁市科技局
4320 | 2021D60SA1010459 | 桐庐县科技局
4321 | 2021D60SA4010612 | 平湖市科技局
4322 | 2021D60SAB09185 | 云和县科技局
4323 | 2021D60SA3010563 | 龙港市经济发展局
4324 | 2021D60SA408114 | 海宁市科技局
4325 | 2021D60SA309884 | 瑞安市科技局
4326 | 2021D60SA309006 | 瓯海区科技局
4327 | 2021D60SA3010010 | 瑞安市科技局
4328 | 2021D60SA1010073 | 富阳区科技局
4329 | 2021D60SA4010637 | 海宁市科技局
4330 | 2021D60SA4010649 | 桐乡市科技局
4331 | 2021D60SA6010039 | 嵊州市科技局
4332 | 2021D60SA808451 | 临海市科技局
4333 | 2021D60SA408789 | 桐乡市科技局
4334 | 2021D60SA409148 | 海宁市科技局
4335 | 2021D60SA3010139 | 瑞安市科技局
4336 | 2021D60SA308719 | 瑞安市科技局
4337 | 2021D60SA4010439 | 桐乡市科技局
4338 | 2021D60SA609416 | 嵊州市科技局
4339 | 2021D60SA808449 | 临海市科技局
4340 | 2021D60SA9010172 | 常山县科技局
4341 | 2021D60SA508826 | 吴兴区科技局
4342 | 2021D60SA408844 | 嘉善县科学技术局
4343 | 2021D60SA308698 | 乐清市科学技术局
4344 | 2021D60SAA08690 | 定海区科技局
4345 | 2021D60SA1010501 | 富阳区科技局
4346 | 2021D60SA409126 | 桐乡市科技局
4347 | 2021D60SA408782 | 秀洲区科技局
4348 | 2021D60SA408831 | 海宁市科技局
4349 | 2021D60SA1010083 | 富阳区科技局
4350 | 2021D60SA1010435 | 富阳区科技局
4351 | 2021D60SA108856 | 富阳区科技局
4352 | 2021D60SAA08450 | 定海区科技局
4353 | 2021D60SA108975 | 富阳区科技局
4354 | 2021D60SA409034 | 海宁市科技局
4355 | 2021D60SA409152 | 海宁市科技局
4356 | 2021D60SA309181 | 瓯海区科技局
4357 | 2021D60SAB08875 | 缙云县科技局
4358 | 2021D60SA609290 | 柯桥区科技局
4359 | 2021D60SA1010634 | 富阳区科技局
4360 | 2021D60SA609835 | 柯桥区科技局
4361 | 2021D60SA609300 | 柯桥区科技局
4362 | 2021D60SA4010344 | 平湖市科技局
4363 | 2021D60SA4010405 | 桐乡市科技局
4364 | 2021D60SA409599 | 海宁市科技局
4365 | 2021D60SA408470 | 桐乡市科技局
4366 | 2021D60SA109909 | 萧山区科技局
4367 | 2021D60SA4010175 | 海宁市科技局
4368 | 2021D60SA3010045 | 瑞安市科技局
4369 | 2021D60SA1010147 | 桐庐县科技局
4370 | 2021D60SA409800 | 桐乡市科技局
4371 | 2021D60SA609677 | 嵊州市科技局
4372 | 2021D60SA509510 | 吴兴区科技局
4373 | 2021D60SA409564 | 嘉善县科学技术局
4374 | 2021D60SA409476 | 桐乡市科技局
4375 | 2021D60SA109967 | 富阳区科技局
4376 | 2021D60SA409673 | 海宁市科技局
4377 | 2021D60SA309938 | 瑞安市科技局
4378 | 2021D60SA409691 | 南湖区科技局
4379 | 2021D60SA408188 | 平湖市科技局
4380 | 2021D60SA309823 | 瓯海区科技局
4381 | 2021D60SA109854 | 富阳区科技局
4382 | 2021D60SA508791 | 吴兴区科技局
4383 | 2021D60SA508560 | 吴兴区科技局
4384 | 2021D60SA608263 | 柯桥区科技局
4385 | 2021D60SA309888 | 瑞安市科技局
4386 | 2021D60SA109796 | 富阳区科技局
4387 | 2021D60SA308670 | 平阳县科技局
4388 | 2021D60SA409727 | 海宁市科技局
4389 | 2021D60SA109907 | 萧山区科技局
4390 | 2021D60SA4010524 | 平湖市科技局
4391 | 2021D60SA4010109 | 海宁市科技局
4392 | 2021D60SAB08625 | 龙泉市科技局
4393 | 2021D60SA609809 | 新昌县科技局
4394 | 2021D60SA3010349 | 瑞安市科技局
4395 | 2021D60SA4010361 | 海宁市科技局
4396 | 2021D60SA4010537 | 平湖市科技局
4397 | 2021D60SA408917 | 桐乡市科技局
4398 | 2021D60SA5010288 | 安吉县科技局
4399 | 2021D60SA4010449 | 桐乡市科技局
4400 | 2021D60SAB08622 | 龙泉市科技局
4401 | 2021D60SA309197 | 瓯海区科技局
4402 | 2021D60SA5010295 | 安吉县科技局
4403 | 2021D60SA608419 | 嵊州市科技局
4404 | 2021D60SA408488 | 海宁市科技局
4405 | 2021D60SA108862 | 富阳区科技局
4406 | 2021D60SA609737 | 柯桥区科技局
4407 | 2021D60SA409771 | 平湖市科技局
4408 | 2021D60SA409149 | 海宁市科技局
4409 | 2021D60SA4010475 | 平湖市科技局
4410 | 2021D60SA108920 | 富阳区科技局
4411 | 2021D60SA109913 | 富阳区科技局
4412 | 2021D60SA609957 | 嵊州市科技局
4413 | 2021D60SA409671 | 海宁市科技局
4414 | 2021D60SA4010420 | 桐乡市科技局
4415 | 2021D60SA109940 | 富阳区科技局
4416 | 2021D60SA108468 | 萧山区科技局
4417 | 2021D60SA4010460 | 桐乡市科技局
4418 | 2021D60SA4010578 | 平湖市科技局
4419 | 2021D60SA609704 | 嵊州市科技局
4420 | 2021D60SA109731 | 桐庐县科技局
4421 | 2021D60SA9010210 | 常山县科技局
4422 | 2021D60SA4010261 | 桐乡市科技局
4423 | 2021D60SA4010582 | 平湖市科技局
4424 | 2021D60SAA08366 | 岱山县科技局
4425 | 2021D60SAA08271 | 定海区科技局
4426 | 2021D60SA108864 | 富阳区科技局
4427 | 2021D60SA408156 | 桐乡市科技局
4428 | 2021D60SAA08929 | 岱山县科技局
4429 | 2021D60SA3010028 | 瑞安市科技局
4430 | 2021D60SA609256 | 柯桥区科技局
4431 | 2021D60SA309267 | 瓯海区科技局
4432 | 2021D60SA3010218 | 瑞安市科技局
4433 | 2021D60SA4010521 | 海宁市科技局
4434 | 2021D60SA409332 | 嘉兴经济技术开发区（国际商务区）经济信息商务局
4435 | 2021D60SA4010297 | 桐乡市科技局
4436 | 2021D60SA4010347 | 平湖市科技局
4437 | 2021D60SA8010603 | 黄岩区科技局
4438 | 2021D60SA8010605 | 黄岩区科技局
4439 | 2021D60SA409750 | 海宁市科技局
4440 | 2021D60SA6010259 | 柯桥区科技局
4441 | 2021D60SA309180 | 瑞安市科技局
4442 | 2021D60SA408328 | 桐乡市科技局
4443 | 2021D60SA309344 | 永嘉县科技局
4444 | 2021D60SA1010437 | 桐庐县科技局
4445 | 2021D60SA5010086 | 长兴县科技局
4446 | 2021D60SA4010311 | 桐乡市科技局
4447 | 2021D60SA309427 | 瑞安市科技局
4448 | 2021D60SA3010114 | 瑞安市科技局
4449 | 2021D60SA309352 | 瓯海区科技局
4450 | 2021D60SA409376 | 桐乡市科技局
4451 | 2021D60SA309448 | 平阳县科技局
4452 | 2021D60SA109548 | 富阳区科技局
4453 | 2021D60SA309340 | 永嘉县科技局
4454 | 2021D60SA109542 | 富阳区科技局
4455 | 2021D60SA809545 | 温岭市科技局
4456 | 2021D60SA408171 | 桐乡市科技局
4457 | 2021D60SA4010391 | 平湖市科技局
4458 | 2021D60SA309582 | 永嘉县科技局
4459 | 2021D60SA109699 | 富阳区科技局
4460 | 2021D60SA4010197 | 嘉善县科学技术局
4461 | 2021D60SA4010199 | 嘉善县科学技术局
4462 | 2021D60SA409728 | 海宁市科技局
4463 | 2021D60SA109714 | 滨江区科技局
4464 | 2021D60SA609705 | 嵊州市科技局
4465 | 2021D60SA409284 | 平湖市科技局
4466 | 2021D60SA408836 | 海宁市科技局
4467 | 2021D60SA309296 | 瓯海区科技局
4468 | 2021D60SA408405 | 嘉善县科学技术局
4469 | 2021D60SA109845 | 富阳区科技局
4470 | 2021D60SA4010525 | 海宁市科技局
4471 | 2021D60SAB09998 | 青田县科技局
4472 | 2021D60SAA08970 | 岱山县科技局
4473 | 2021D60SA308623 | 永嘉县科技局
4474 | 2021D60SA308949 | 永嘉县科技局
4475 | 2021D60SA608265 | 柯桥区科技局
4476 | 2021D60SA408907 | 海宁市科技局
4477 | 2021D60SA108874 | 滨江区科技局
4478 | 2021D60SA409933 | 桐乡市科技局
4479 | 2021D60SA508604 | 吴兴区科技局
4480 | 2021D60SA308579 | 瑞安市科技局
4481 | 2021D60SA109756 | 桐庐县科技局
4482 | 2021D60SA508587 | 吴兴区科技局
4483 | 2021D60SA409313 | 平湖市科技局
4484 | 2021D60SA409223 | 桐乡市科技局
4485 | 2021D60SA308624 | 永嘉县科技局
4486 | 2021D60SA409140 | 海宁市科技局
4487 | 2021D60SA409860 | 海宁市科技局
4488 | 2021D60SA408375 | 桐乡市科技局
4489 | 2021D60SAB09041 | 云和县科技局
4490 | 2021D60SA109169 | 桐庐县科技局
4491 | 2021D60SA108727 | 桐庐县科技局
4492 | 2021D60SA609303 | 柯桥区科技局
4493 | 2021D60SA609984 | 嵊州市科技局
4494 | 2021D60SA308684 | 瓯海区科技局
4495 | 2021D60SA408717 | 桐乡市科技局
4496 | 2021D60SA509237 | 吴兴区科技局
4497 | 2021D60SA508781 | 吴兴区科技局
4498 | 2021D60SA308939 | 瓯海区科技局
4499 | 2021D60SA409061 | 桐乡市科技局
4500 | 2021D60SAB010560 | 青田县科技局
4501 | 2021D60SA609994 | 柯桥区科技局
4502 | 2021D60SA608913 | 柯桥区科技局
4503 | 2021D60SA4010623 | 海宁市科技局
4504 | 2021D60SA109939 | 富阳区科技局
4505 | 2021D60SA308925 | 瓯海区科技局
4506 | 2021D60SA308927 | 瓯海区科技局
4507 | 2021D60SA407251 | 海宁市科技局
4508 | 2021D60SA302435 | 乐清市科学技术局
4509 | 2021D60SA103302 | 富阳区科技局
4510 | 2021D60SA603424 | 上虞区科技局
4511 | 2021D60SA103442 | 桐庐县科技局
4512 | 2021D60SA403497 | 秀洲区科技局
4513 | 2021D60SA402514 | 平湖市科技局
4514 | 2021D60SA404871 | 海宁市科技局
4515 | 2021D60SA403469 | 秀洲区科技局
4516 | 2021D60SA402786 | 海宁市科技局
4517 | 2021D60SA302486 | 瓯海区科技局
4518 | 2021D60SA102761 | 富阳区科技局
4519 | 2021D60SA102570 | 富阳区科技局
4520 | 2021D60SA602980 | 上虞区科技局
4521 | 2021D60SA402607 | 海宁市科技局
4522 | 2021D60SA404375 | 桐乡市科技局
4523 | 2021D60SA404388 | 桐乡市科技局
4524 | 2021D60SA404555 | 秀洲区科技局
4525 | 2021D60SA401988 | 秀洲区科技局
4526 | 2021D60SA101819 | 富阳区科技局
4527 | 2021D60SA402640 | 桐乡市科技局
4528 | 2021D60SA402641 | 平湖市科技局
4529 | 2021D60SA402658 | 桐乡市科技局
4530 | 2021D60SA403673 | 海宁市科技局
4531 | 2021D60SA601704 | 柯桥区科技局
4532 | 2021D60SA403961 | 海宁市科技局
4533 | 2021D60SA402013 | 平湖市科技局
4534 | 2021D60SA101835 | 富阳区科技局
4535 | 2021D60SA404415 | 南湖区科技局
4536 | 2021D60SA407276 | 嘉善县科学技术局
4537 | 2021D60SA403781 | 嘉善县科学技术局
4538 | 2021D60SA403637 | 桐乡市科技局
4539 | 2021D60SA402060 | 嘉善县科学技术局
4540 | 2021D60SA302145 | 乐清市科学技术局
4541 | 2021D60SA604468 | 诸暨市科技局
4542 | 2021D60SA404609 | 嘉兴经济技术开发区（国际商务区）经济信息商务局
4543 | 2021D60SA404612 | 嘉兴经济技术开发区（国际商务区）经济信息商务局
4544 | 2021D60SA302744 | 乐清市科学技术局
4545 | 2021D60SAB03615 | 云和县科技局
4546 | 2021D60SA403566 | 海宁市科技局
4547 | 2021D60SA304283 | 瓯海区科技局
4548 | 2021D60SA603088 | 嵊州市科技局
4549 | 2021D60SA403624 | 海宁市科技局
4550 | 2021D60SA302867 | 乐清市科学技术局
4551 | 2021D60SA602987 | 新昌县科技局
4552 | 2021D60SA104673 | 富阳区科技局
4553 | 2021D60SA602824 | 上虞区科技局
4554 | 2021D60SA404420 | 南湖区科技局
4555 | 2021D60SA103149 | 余杭区科技局
4556 | 2021D60SA107497 | 桐庐县科技局
4557 | 2021D60SA604467 | 诸暨市科技局
4558 | 2021D60SA302494 | 瓯海区科技局
4559 | 2021D60SA403044 | 海宁市科技局
4560 | 2021D60SA403046 | 海宁市科技局
4561 | 2021D60SA403048 | 海宁市科技局
4562 | 2021D60SA604763 | 嵊州市科技局
4563 | 2021D60SA602321 | 嵊州市科技局
4564 | 2021D60SA805289 | 三门县科技局
4565 | 2021D60SA602799 | 上虞区科技局
4566 | 2021D60SA807852 | 黄岩区科技局
4567 | 2021D60SA403106 | 桐乡市科技局
4568 | 2021D60SA404678 | 桐乡市科技局
4569 | 2021D60SA403263 | 桐乡市科技局
4570 | 2021D60SA602271 | 嵊州市科技局
4571 | 2021D60SA403813 | 海宁市科技局
4572 | 2021D60SA404699 | 秀洲区科技局
4573 | 2021D60SAA08974 | 岱山县科技局
4574 | 2021D60SA402631 | 南湖区科技局
4575 | 2021D60SA606994 | 嵊州市科技局
4576 | 2021D60SA405055 | 桐乡市科技局
4577 | 2021D60SA403032 | 海宁市科技局
4578 | 2021D60SA502661 | 安吉县科技局
4579 | 2021D60SA402289 | 平湖市科技局
4580 | 2021D60SA402384 | 秀洲区科技局
4581 | 2021D60SA402389 | 平湖市科技局
4582 | 2021D60SA402395 | 海宁市科技局
4583 | 2021D60SA804037 | 临海市科技局
4584 | 2021D60SA304761 | 永嘉县科技局
4585 | 2021D60SA502696 | 安吉县科技局
4586 | 2021D60SA403400 | 海宁市科技局
4587 | 2021D60SA504093 | 吴兴区科技局
4588 | 2021D60SA805009 | 临海市科技局
4589 | 2021D60SA404905 | 嘉兴经济技术开发区（国际商务区）经济信息商务局
4590 | 2021D60SA504472 | 德清县科技局
4591 | 2021D60SA702522 | 金东区科技局
4592 | 2021D60SA404492 | 南湖区科技局
4593 | 2021D60SA404508 | 海宁市科技局
4594 | 2021D60SA403584 | 海宁市科技局
4595 | 2021D60SA407977 | 嘉兴港区开发建设管理委员会
4596 | 2021D60SA502720 | 长兴县科技局
4597 | 2021D60SA402666 | 秀洲区科技局
4598 | 2021D60SA401900 | 桐乡市科技局
4599 | 2021D60SA803744 | 临海市科技局
4600 | 2021D60SA404557 | 南湖区科技局
4601 | 2021D60SA402861 | 海盐县科技局
4602 | 2021D60SAA03220 | 定海区科技局
4603 | 2021D60SA604536 | 嵊州市科技局
4604 | 2021D60SA403764 | 嘉善县科学技术局
4605 | 2021D60SA404917 | 南湖区科技局
4606 | 2021D60SA401808 | 南湖区科技局
4607 | 2021D60SA401774 | 桐乡市科技局
4608 | 2021D60SA602897 | 新昌县科技局
4609 | 2021D60SA608429 | 嵊州市科技局
4610 | 2021D60SA401879 | 平湖市科技局
4611 | 2021D60SA303873 | 龙港市经济发展局
4612 | 2021D60SA501885 | 长兴县科技局
4613 | 2021D60SA402639 | 海盐县科技局
4614 | 2021D60SA403752 | 平湖市科技局
4615 | 2021D60SA403766 | 嘉善县科学技术局
4616 | 2021D60SA402377 | 平湖市科技局
4617 | 2021D60SA404919 | 海宁市科技局
4618 | 2021D60SA304285 | 瓯海区科技局
4619 | 2021D60SA405042 | 秀洲区科技局
4620 | 2021D60SA405049 | 桐乡市科技局
4621 | 2021D60SA404895 | 南湖区科技局
4622 | 2021D60SA402203 | 海宁市科技局
4623 | 2021D60SA404046 | 海宁市科技局
4624 | 2021D60SA402204 | 海宁市科技局
4625 | 2021D60SA404927 | 海宁市科技局
4626 | 2021D60SA402253 | 桐乡市科技局
4627 | 2021D60SA603414 | 上虞区科技局
4628 | 2021D60SA502879 | 安吉县科技局
4629 | 2021D60SA303017 | 瓯海区科技局
4630 | 2021D60SA304784 | 乐清市科学技术局
4631 | 2021D60SA602347 | 上虞区科技局
4632 | 2021D60SA402359 | 海宁市科技局
4633 | 2021D60SA602843 | 上虞区科技局
4634 | 2021D60SA803297 | 温岭市科技局
4635 | 2021D60SA603328 | 上虞区科技局
4636 | 2021D60SA403549 | 海宁市科技局
4637 | 2021D60SA402210 | 海宁市科技局
4638 | 2021D60SA604325 | 嵊州市科技局
4639 | 2021D60SA602505 | 嵊州市科技局
4640 | 2021D60SA404287 | 秀洲区科技局
4641 | 2021D60SA404475 | 海宁市科技局
4642 | 2021D60SA103435 | 桐庐县科技局
4643 | 2021D60SA603864 | 嵊州市科技局
4644 | 2021D60SA802417 | 临海市科技局
4645 | 2021D60SA504981 | 吴兴区科技局
4646 | 2021D60SA403481 | 南湖区科技局
4647 | 2021D60SA404587 | 海宁市科技局
4648 | 2021D60SA603502 | 柯桥区科技局
4649 | 2021D60SA104427 | 余杭区科技局
4650 | 2021D60SA403513 | 秀洲区科技局
4651 | 2021D60SA404600 | 海宁市科技局
4652 | 2021D60SA702623 | 东阳市科技局
4653 | 2021D60SA402656 | 桐乡市科技局
4654 | 2021D60SA402659 | 平湖市科技局
4655 | 2021D60SA403344 | 海宁市科技局
4656 | 2021D60SA404034 | 南湖区科技局
4657 | 2021D60SA408316 | 桐乡市科技局
4658 | 2021D60SAA03660 | 定海区科技局
4659 | 2021D60SA503691 | 南浔区科技局
4660 | 2021D60SA401750 | 桐乡市科技局
4661 | 2021D60SA503645 | 德清县科技局
4662 | 2021D60SA303664 | 洞头县科技局
4663 | 2021D60SA403471 | 平湖市科技局
4664 | 2021D60SA102576 | 富阳区科技局
4665 | 2021D60SA304058 | 乐清市科学技术局
4666 | 2021D60SA602829 | 嵊州市科技局
4667 | 2021D60SAA03725 | 定海区科技局
4668 | 2021D60SA502815 | 德清县科技局
4669 | 2021D60SA602831 | 嵊州市科技局
4670 | 2021D60SA401849 | 桐乡市科技局
4671 | 2021D60SA403665 | 桐乡市科技局
4672 | 2021D60SA702997 | 东阳市科技局
4673 | 2021D60SA707466 | 东阳市科技局
4674 | 2021D60SA601730 | 上虞区科技局
4675 | 2021D60SA402882 | 桐乡市科技局
4676 | 2021D60SA604858 | 诸暨市科技局
4677 | 2021D60SA501889 | 长兴县科技局
4678 | 2021D60SA401972 | 海盐县科技局
4679 | 2021D60SA402020 | 海宁市科技局
4680 | 2021D60SA405078 | 秀洲区科技局
4681 | 2021D60SA405043 | 海宁市科技局
4682 | 2021D60SA405140 | 海宁市科技局
4683 | 2021D60SA401897 | 桐乡市科技局
4684 | 2021D60SA405074 | 海宁市科技局
4685 | 2021D60SA403101 | 桐乡市科技局
4686 | 2021D60SA803945 | 临海市科技局
4687 | 2021D60SA602804 | 上虞区科技局
4688 | 2021D60SA401976 | 桐乡市科技局
4689 | 2021D60SA404866 | 南湖区科技局
4690 | 2021D60SA804874 | 黄岩区科技局
4691 | 2021D60SA402813 | 海宁市科技局
4692 | 2021D60SA102816 | 萧山区科技局
4693 | 2021D60SA404237 | 平湖市科技局
4694 | 2021D60SA303951 | 永嘉县科技局
4695 | 2021D60SA603962 | 嵊州市科技局
4696 | 2021D60SA103598 | 桐庐县科技局
4697 | 2021D60SA602847 | 上虞区科技局
4698 | 2021D60SA502850 | 长兴县科技局
4699 | 2021D60SA602033 | 嵊州市科技局
4700 | 2021D60SA502136 | 德清县科技局
4701 | 2021D60SA404658 | 秀洲区科技局
4702 | 2021D60SA402131 | 平湖市科技局
4703 | 2021D60SA504969 | 吴兴区科技局
4704 | 2021D60SA504975 | 吴兴区科技局
4705 | 2021D60SA803743 | 临海市科技局
4706 | 2021D60SA603772 | 嵊州市科技局
4707 | 2021D60SA401795 | 南湖区科技局
4708 | 2021D60SA404683 | 海宁市科技局
4709 | 2021D60SA603024 | 嵊州市科技局
4710 | 2021D60SA604998 | 诸暨市科技局
4711 | 2021D60SA403773 | 嘉善县科学技术局
4712 | 2021D60SA302255 | 乐清市科学技术局
4713 | 2021D60SA402262 | 桐乡市科技局
4714 | 2021D60SA405136 | 海宁市科技局
4715 | 2021D60SA605007 | 诸暨市科技局
4716 | 2021D60SA302694 | 乐清市科学技术局
4717 | 2021D60SA402770 | 桐乡市科技局
4718 | 2021D60SA602322 | 嵊州市科技局
4719 | 2021D60SA404119 | 海宁市科技局
4720 | 2021D60SA302501 | 瓯海区科技局
4721 | 2021D60SA405077 | 秀洲区科技局
4722 | 2021D60SA603340 | 上虞区科技局
4723 | 2021D60SA604650 | 诸暨市科技局
4724 | 2021D60SA402462 | 海宁市科技局
4725 | 2021D60SA403875 | 嘉善县科学技术局
4726 | 2021D60SA403876 | 南湖区科技局
4727 | 2021D60SA402464 | 海宁市科技局
4728 | 2021D60SA404185 | 桐乡市科技局
4729 | 2021D60SA403366 | 海宁市科技局
4730 | 2021D60SA404494 | 嘉善县科学技术局
4731 | 2021D60SA403996 | 平湖市科技局
4732 | 2021D60SA404589 | 桐乡市科技局
4733 | 2021D60SA402563 | 海宁市科技局
4734 | 2021D60SA304018 | 乐清市科学技术局
4735 | 2021D60SA304787 | 乐清市科学技术局
4736 | 2021D60SA303898 | 瓯海区科技局
4737 | 2021D60SA405120 | 海宁市科技局
4738 | 2021D60SA404228 | 桐乡市科技局
4739 | 2021D60SA404246 | 嘉兴经济技术开发区（国际商务区）经济信息商务局
4740 | 2021D60SA403348 | 海宁市科技局
4741 | 2021D60SA402381 | 桐乡市科技局
4742 | 2021D60SA603039 | 上虞区科技局
4743 | 2021D60SA504351 | 德清县科技局
4744 | 2021D60SA404704 | 南湖区科技局
4745 | 2021D60SA404307 | 桐乡市科技局
4746 | 2021D60SA302442 | 乐清市科学技术局
4747 | 2021D60SA602801 | 上虞区科技局
4748 | 2021D60SA404580 | 海宁市科技局
4749 | 2021D60SA404716 | 嘉善县科学技术局
4750 | 2021D60SA302444 | 乐清市科学技术局
4751 | 2021D60SA702893 | 东阳市科技局
4752 | 2021D60SA101770 | 富阳区科技局
4753 | 2021D60SA101821 | 富阳区科技局
4754 | 2021D60SA101822 | 富阳区科技局
4755 | 2021D60SA503685 | 德清县科技局
4756 | 2021D60SA501735 | 长兴县科技局
4757 | 2021D60SA403915 | 海宁市科技局
4758 | 2021D60SA404414 | 南湖区科技局
4759 | 2021D60SA101836 | 富阳区科技局
4760 | 2021D60SA604200 | 嵊州市科技局
4761 | 2021D60SA901708 | 江山市科学技术局
4762 | 2021D60SA402458 | 海宁市科技局
4763 | 2021D60SA803054 | 温岭市科技局
4764 | 2021D60SA603057 | 上虞区科技局
4765 | 2021D60SA403489 | 桐乡市科技局
4766 | 2021D60SA406221 | 南湖区科技局
4767 | 2021D60SA401810 | 南湖区科技局
4768 | 2021D60SA403832 | 秀洲区科技局
4769 | 2021D60SA404442 | 平湖市科技局
4770 | 2021D60SA101842 | 富阳区科技局
4771 | 2021D60SA602405 | 上虞区科技局
4772 | 2021D60SA803724 | 临海市科技局
4773 | 2021D60SA404418 | 南湖区科技局
4774 | 2021D60SA404464 | 海宁市科技局
4775 | 2021D60SA401903 | 桐乡市科技局
4776 | 2021D60SA401904 | 嘉善县科学技术局
4777 | 2021D60SA402561 | 海宁市科技局
4778 | 2021D60SA402562 | 海宁市科技局
4779 | 2021D60SA603125 | 上虞区科技局
4780 | 2021D60SA603137 | 柯桥区科技局
4781 | 2021D60SAB03601 | 云和县科技局
4782 | 2021D60SA304268 | 永嘉县科技局
4783 | 2021D60SA502116 | 德清县科技局
4784 | 2021D60SA704487 | 东阳市科技局
4785 | 2021D60SA603633 | 柯桥区科技局
4786 | 2021D60SA402941 | 海宁市科技局
4787 | 2021D60SA603051 | 柯桥区科技局
4788 | 2021D60SA603196 | 嵊州市科技局
4789 | 2021D60SA803704 | 临海市科技局
4790 | 2021D60SA504440 | 安吉县科技局
4791 | 2021D60SA604007 | 嵊州市科技局
4792 | 2021D60SA302086 | 瓯海区科技局
4793 | 2021D60SAA04973 | 定海区科技局
4794 | 2021D60SA404714 | 桐乡市科技局
4795 | 2021D60SA303992 | 永嘉县科技局
4796 | 2021D60SA602619 | 上虞区科技局
4797 | 2021D60SA404603 | 秀洲区科技局
4798 | 2021D60SA404632 | 桐乡市科技局
4799 | 2021D60SA602156 | 柯桥区科技局
4800 | 2021D60SA903082 | 龙游县科技局
4801 | 2021D60SA402645 | 海盐县科技局
4802 | 2021D60SA402741 | 南湖区科技局
4803 | 2021D60SA402705 | 海盐县科技局
4804 | 2021D60SA602160 | 嵊州市科技局
4805 | 2021D60SA403806 | 平湖市科技局
4806 | 2021D60SA402534 | 桐乡市科技局
4807 | 2021D60SA603416 | 上虞区科技局
4808 | 2021D60SA102237 | 富阳区科技局
4809 | 2021D60SA102567 | 富阳区科技局
4810 | 2021D60SA602585 | 嵊州市科技局
4811 | 2021D60SA403477 | 秀洲区科技局
4812 | 2021D60SA403480 | 海宁市科技局
4813 | 2021D60SA604852 | 诸暨市科技局
4814 | 2021D60SAB02871 | 青田县科技局
4815 | 2021D60SA602878 | 上虞区科技局
4816 | 2021D60SA903433 | 开化县科技局
4817 | 2021D60SA604211 | 嵊州市科技局
4818 | 2021D60SA604213 | 嵊州市科技局
4819 | 2021D60SA403482 | 桐乡市科技局
4820 | 2021D60SA104171 | 富阳区科技局
4821 | 2021D60SA404928 | 海宁市科技局
4822 | 2021D60SA302488 | 瓯海区科技局
4823 | 2021D60SA602323 | 嵊州市科技局
4824 | 2021D60SA502910 | 长兴县科技局
4825 | 2021D60SA403473 | 平湖市科技局
4826 | 2021D60SA404290 | 桐乡市科技局
4827 | 2021D60SA804043 | 临海市科技局
4828 | 2021D60SA402614 | 海宁市科技局
4829 | 2021D60SA407972 | 嘉兴港区开发建设管理委员会
4830 | 2021D60SAA08014 | 定海区科技局
4831 | 2021D60SA406175 | 桐乡市科技局
4832 | 2021D60SA407833 | 海宁市科技局
4833 | 2021D60SA905747 | 龙游县科技局
4834 | 2021D60SA406453 | 海宁市科技局
4835 | 2021D60SA407094 | 海宁市科技局
4836 | 2021D60SA407158 | 海宁市科技局
4837 | 2021D60SAA08015 | 定海区科技局
4838 | 2021D60SA608087 | 嵊州市科技局
4839 | 2021D60SA608088 | 嵊州市科技局
4840 | 2021D60SA306265 | 瓯海区科技局
4841 | 2021D60SA407901 | 桐乡市科技局
4842 | 2021D60SA607934 | 柯桥区科技局
4843 | 2021D60SA407937 | 海宁市科技局
4844 | 2021D60SA405521 | 南湖区科技局
4845 | 2021D60SA407636 | 海宁市科技局
4846 | 2021D60SA405863 | 平湖市科技局
4847 | 2021D60SA405876 | 平湖市科技局
4848 | 2021D60SAA07433 | 嵊泗县科技局
4849 | 2021D60SA407262 | 南湖区科技局
4850 | 2021D60SA106485 | 桐庐县科技局
4851 | 2021D60SA407177 | 海宁市科技局
4852 | 2021D60SA405894 | 海宁市科技局
4853 | 2021D60SA506287 | 吴兴区科技局
4854 | 2021D60SA406147 | 平湖市科技局
4855 | 2021D60SA306505 | 永嘉县科技局
4856 | 2021D60SA106523 | 桐庐县科技局
4857 | 2021D60SA406227 | 平湖市科技局
4858 | 2021D60SA408793 | 桐乡市科技局
4859 | 2021D60SA405926 | 海宁市科技局
4860 | 2021D60SA405928 | 海宁市科技局
4861 | 2021D60SA307547 | 瑞安市科技局
4862 | 2021D60SA406528 | 海宁市科技局
4863 | 2021D60SA106314 | 桐庐县科技局
4864 | 2021D60SA405258 | 海宁市科技局
4865 | 2021D60SA105242 | 富阳区科技局
4866 | 2021D60SA405304 | 海宁市科技局
4867 | 2021D60SA405355 | 平湖市科技局
4868 | 2021D60SA405788 | 海宁市科技局
4869 | 2021D60SA607610 | 嵊州市科技局
4870 | 2021D60SA307655 | 瓯海区科技局
4871 | 2021D60SAA07437 | 嵊泗县科技局
4872 | 2021D60SA407045 | 平湖市科技局
4873 | 2021D60SA407377 | 海宁市科技局
4874 | 2021D60SA405370 | 嘉兴经济技术开发区（国际商务区）经济信息商务局
4875 | 2021D60SA406042 | 海宁市科技局
4876 | 2021D60SA306628 | 龙港市经济发展局
4877 | 2021D60SA106633 | 桐庐县科技局
4878 | 2021D60SA307419 | 瓯海区科技局
4879 | 2021D60SA405881 | 海宁市科技局
4880 | 2021D60SA307713 | 永嘉县科技局
4881 | 2021D60SA106182 | 桐庐县科技局
4882 | 2021D60SA406686 | 嘉兴经济技术开发区（国际商务区）经济信息商务局
4883 | 2021D60SA406568 | 桐乡市科技局
4884 | 2021D60SAA08075 | 普陀区科技局
4885 | 2021D60SA407913 | 海宁市科技局
4886 | 2021D60SA505725 | 吴兴区科技局
4887 | 2021D60SA406738 | 平湖市科技局
4888 | 2021D60SAA07543 | 普陀区科技局
4889 | 2021D60SA406192 | 桐乡市科技局
4890 | 2021D60SA308038 | 瓯海区科技局
4891 | 2021D60SA405533 | 秀洲区科技局
4892 | 2021D60SA406278 | 海宁市科技局
4893 | 2021D60SA306288 | 永嘉县科技局
4894 | 2021D60SA405739 | 海宁市科技局
4895 | 2021D60SA107975 | 富阳区科技局
4896 | 2021D60SA505608 | 德清县科技局
4897 | 2021D60SA406300 | 桐乡市科技局
4898 | 2021D60SAB06789 | 青田县科技局
4899 | 2021D60SA406847 | 平湖市科技局
4900 | 2021D60SA407911 | 海宁市科技局
4901 | 2021D60SA109798 | 富阳区科技局
4902 | 2021D60SA305795 | 永嘉县科技局
4903 | 2021D60SA406850 | 平湖市科技局
4904 | 2021D60SA405686 | 海宁市科技局
4905 | 2021D60SA106659 | 桐庐县科技局
4906 | 2021D60SA406907 | 桐乡市科技局
4907 | 2021D60SA406661 | 秀洲区科技局
4908 | 2021D60SAA07680 | 普陀区科技局
4909 | 2021D60SA106733 | 桐庐县科技局
4910 | 2021D60SA308293 | 永嘉县科技局
4911 | 2021D60SA106979 | 西湖区科技局
4912 | 2021D60SA3010148 | 瑞安市科技局
4913 | 2021D60SA406705 | 海宁市科技局
4914 | 2021D60SA307758 | 瓯海区科技局
4915 | 2021D60SA405830 | 海宁市科技局
4916 | 2021D60SA405847 | 秀洲区科技局
4917 | 2021D60SA405512 | 海宁市科技局
4918 | 2021D60SA107882 | 富阳区科技局
4919 | 2021D60SA405875 | 南湖区科技局
4920 | 2021D60SA405883 | 平湖市科技局
4921 | 2021D60SA406913 | 平湖市科技局
4922 | 2021D60SA406386 | 海宁市科技局
4923 | 2021D60SA307481 | 永嘉县科技局
4924 | 2021D60SA406796 | 南湖区科技局
4925 | 2021D60SA407318 | 海宁市科技局
4926 | 2021D60SA406062 | 海宁市科技局
4927 | 2021D60SA406439 | 海宁市科技局
4928 | 2021D60SA407249 | 海宁市科技局
4929 | 2021D60SA807859 | 黄岩区科技局
4930 | 2021D60SA605211 | 嵊州市科技局
4931 | 2021D60SA406207 | 平湖市科技局
4932 | 2021D60SA406218 | 南湖区科技局
4933 | 2021D60SA406626 | 海宁市科技局
4934 | 2021D60SA606929 | 嵊州市科技局
4935 | 2021D60SA406272 | 海宁市科技局
4936 | 2021D60SA606107 | 诸暨市科技局
4937 | 2021D60SA606117 | 诸暨市科技局
4938 | 2021D60SA306591 | 永嘉县科技局
4939 | 2021D60SA407955 | 嘉兴港区开发建设管理委员会
4940 | 2021D60SA407961 | 嘉兴港区开发建设管理委员会
4941 | 2021D60SA307038 | 永嘉县科技局
4942 | 2021D60SA405518 | 平湖市科技局
4943 | 2021D60SA407796 | 秀洲区科技局
4944 | 2021D60SA405446 | 海宁市科技局
4945 | 2021D60SA305459 | 瓯海区科技局
4946 | 2021D60SA407135 | 南湖区科技局
4947 | 2021D60SA307750 | 瓯海区科技局
4948 | 2021D60SA407034 | 桐乡市科技局
4949 | 2021D60SA808742 | 三门县科技局
4950 | 2021D60SA306449 | 永嘉县科技局
4951 | 2021D60SA305452 | 永嘉县科技局
4952 | 2021D60SA405524 | 南湖区科技局
4953 | 2021D60SA407173 | 海宁市科技局
4954 | 2021D60SA406535 | 海宁市科技局
4955 | 2021D60SA406537 | 海宁市科技局
4956 | 2021D60SA105773 | 桐庐县科技局
4957 | 2021D60SA407099 | 海宁市科技局
4958 | 2021D60SA505702 | 吴兴区科技局
4959 | 2021D60SA406824 | 桐乡市科技局
4960 | 2021D60SA407212 | 海宁市科技局
4961 | 2021D60SA407171 | 桐乡市科技局
4962 | 2021D60SA407097 | 海宁市科技局
4963 | 2021D60SA405811 | 嘉善县科学技术局
4964 | 2021D60SA407994 | 海宁市科技局
4965 | 2021D60SA306694 | 永嘉县科技局
4966 | 2021D60SA405689 | 秀洲区科技局
4967 | 2021D60SA106068 | 桐庐县科技局
4968 | 2021D60SAA07534 | 普陀区科技局
4969 | 2021D60SA405600 | 海宁市科技局
4970 | 2021D60SA406776 | 海宁市科技局
4971 | 2021D60SA405614 | 海宁市科技局
4972 | 2021D60SA807429 | 温岭市科技局
4973 | 2021D60SA408484 | 海宁市科技局
4974 | 2021D60SA405247 | 桐乡市科技局
4975 | 2021D60SA405302 | 海宁市科技局
4976 | 2021D60SAA07586 | 定海区科技局
4977 | 2021D60SAA08019 | 普陀区科技局
4978 | 2021D60SAA08020 | 岱山县科技局
4979 | 2021D60SA405661 | 秀洲区科技局
4980 | 2021D60SA407353 | 桐乡市科技局
4981 | 2021D60SA406010 | 南湖区科技局
4982 | 2021D60SA306050 | 永嘉县科技局
4983 | 2021D60SA405670 | 秀洲区科技局
4984 | 2021D60SA407623 | 海宁市科技局
4985 | 2021D60SA406669 | 秀洲区科技局
4986 | 2021D60SA405806 | 嘉善县科学技术局
4987 | 2021D60SA106746 | 桐庐县科技局
4988 | 2021D60SA407071 | 海宁市科技局
4989 | 2021D60SA405885 | 海宁市科技局
4990 | 2021D60SA407277 | 嘉善县科学技术局
4991 | 2021D60SA407794 | 秀洲区科技局
4992 | 2021D60SA407816 | 海宁市科技局
4993 | 2021D60SA405701 | 海宁市科技局
4994 | 2021D60SA405718 | 南湖区科技局
4995 | 2021D60SAA08031 | 普陀区科技局
4996 | 2021D60SA406246 | 海宁市科技局
4997 | 2021D60SA607515 | 嵊州市科技局
4998 | 2021D60SA807523 | 玉环县科技局
4999 | 2021D60SAA08130 | 定海区科技局
5000 | 2021D60SA407372 | 海宁市科技局
5001 | 2021D60SA606112 | 诸暨市科技局
5002 | 2021D60SA807856 | 黄岩区科技局
5003 | 2021D60SA405576 | 平湖市科技局
5004 | 2021D60SA405589 | 平湖市科技局
5005 | 2021D60SA305970 | 永嘉县科技局
5006 | 2021D60SA406447 | 海宁市科技局
5007 | 2021D60SA305964 | 永嘉县科技局
5008 | 2021D60SA108374 | 富阳区科技局
5009 | 2021D60SA405276 | 海宁市科技局
5010 | 2021D60SA505235 | 德清县科技局
5011 | 2021D60SA805299 | 三门县科技局
5012 | 2021D60SA607114 | 嵊州市科技局
5013 | 2021D60SA306631 | 龙港市经济发展局
5014 | 2021D60SA407553 | 海宁市科技局
5015 | 2021D60SA106367 | 桐庐县科技局
5016 | 2021D60SA407106 | 嘉善县科学技术局
5017 | 2021D60SA405418 | 海宁市科技局
5018 | 2021D60SAA07734 | 普陀区科技局
5019 | 2021D60SA405379 | 海宁市科技局
5020 | 2021D60SA406043 | 海宁市科技局
5021 | 2021D60SAA08071 | 嵊泗县科技局
5022 | 2021D60SAA07584 | 普陀区科技局
5023 | 2021D60SA405245 | 海宁市科技局
5024 | 2021D60SA405549 | 桐乡市科技局
5025 | 2021D60SA405360 | 桐乡市科技局
5026 | 2021D60SA406379 | 海宁市科技局
5027 | 2021D60SA406396 | 海宁市科技局
5028 | 2021D60SA607264 | 嵊州市科技局
5029 | 2021D60SAA07431 | 嵊泗县科技局
5030 | 2021D60SA406775 | 秀洲区科技局
5031 | 2021D60SA307602 | 永嘉县科技局
5032 | 2021D60SA807611 | 临海市科技局
5033 | 2021D60SA107900 | 富阳区科技局
5034 | 2021D60SA406405 | 海宁市科技局
5035 | 2021D60SA406414 | 海宁市科技局
5036 | 2021D60SA405601 | 海宁市科技局
5037 | 2021D60SA405626 | 海盐县科技局
5038 | 2021D60SA307299 | 瓯海区科技局
5039 | 2021D60SAB05343 | 青田县科技局
5040 | 2021D60SA107313 | 富阳区科技局
5041 | 2021D60SA406183 | 秀洲区科技局
5042 | 2021D60SA407391 | 海宁市科技局
5043 | 2021D60SA405820 | 海宁市科技局
5044 | 2021D60SA907699 | 常山县科技局
5045 | 2021D60SA406442 | 海宁市科技局
5046 | 2021D60SA405696 | 秀洲区科技局
5047 | 2021D60SA807407 | 温岭市科技局
5048 | 2021D60SA405870 | 海宁市科技局
5049 | 2021D60SA407850 | 海宁市科技局
5050 | 2021D60SA407382 | 桐乡市科技局
5051 | 2021D60SAA07449 | 普陀区科技局
5052 | 2021D60SA406392 | 海宁市科技局
5053 | 2021D60SA405892 | 海宁市科技局
5054 | 2021D60SA407011 | 海宁市科技局
5055 | 2021D60SA405901 | 海宁市科技局
5056 | 2021D60SAA08196 | 普陀区科技局
5057 | 2021D60SA405778 | 海宁市科技局
5058 | 2021D60SA406393 | 海宁市科技局
5059 | 2021D60SA406402 | 海宁市科技局
5060 | 2021D60SA406690 | 海宁市科技局
5061 | 2021D60SA405851 | 海宁市科技局
5062 | 2021D60SA106893 | 桐庐县科技局
5063 | 2021D60SAA08030 | 普陀区科技局
5064 | 2021D60SA408049 | 海宁市科技局
5065 | 2021D60SA405965 | 平湖市科技局
5066 | 2021D60SA306520 | 乐清市科学技术局
5067 | 2021D60SA406522 | 海宁市科技局
5068 | 2021D60SA406128 | 嘉善县科学技术局
5069 | 2021D60SA106047 | 桐庐县科技局
5070 | 2021D60SAB05939 | 青田县科技局
5071 | 2021D60SA307614 | 永嘉县科技局
5072 | 2021D60SA407639 | 海宁市科技局
5073 | 2021D60SA505735 | 吴兴区科技局
5074 | 2021D60SA505743 | 吴兴区科技局
5075 | 2021D60SA406569 | 海宁市科技局
5076 | 2021D60SAA07910 | 定海区科技局
5077 | 2021D60SA407213 | 海宁市科技局
5078 | 2021D60SA408080 | 桐乡市科技局
5079 | 2021D60SA407622 | 海宁市科技局
5080 | 2021D60SA106627 | 桐庐县科技局
5081 | 2021D60SA106642 | 桐庐县科技局
5082 | 2021D60SA407834 | 海宁市科技局
5083 | 2021D60SA406228 | 海宁市科技局
5084 | 2021D60SA406598 | 平湖市科技局
5085 | 2021D60SAA07415 | 普陀区科技局
5086 | 2021D60SA406020 | 海宁市科技局
5087 | 2021D60SA506547 | 安吉县科技局
5088 | 2021D60SAB07949 | 青田县科技局
5089 | 2021D60SA407333 | 海宁市科技局
5090 | 2021D60SA106332 | 桐庐县科技局
5091 | 2021D60SA407966 | 嘉兴港区开发建设管理委员会
5092 | 2021D60SA308138 | 永嘉县科技局
5093 | 2021D60SA405493 | 平湖市科技局
5094 | 2021D60SA605932 | 嵊州市科技局
5095 | 2021D60SA305766 | 永嘉县科技局
5096 | 2021D60SA406142 | 秀洲区科技局
5097 | 2021D60SA405236 | 嘉兴经济技术开发区（国际商务区）经济信息商务局
5098 | 2021D60SA405248 | 桐乡市科技局
5099 | 2021D60SA606115 | 诸暨市科技局
5100 | 2021D60SA406544 | 桐乡市科技局
5101 | 2021D60SA408767 | 桐乡市科技局
5102 | 2021D60SA405195 | 南湖区科技局
5103 | 2021D60SA505319 | 德清县科技局
5104 | 2021D60SA106318 | 桐庐县科技局
5105 | 2021D60SA405357 | 海宁市科技局
5106 | 2021D60SA406335 | 海宁市科技局
5107 | 2021D60SA407143 | 海宁市科技局
5108 | 2021D60SA407185 | 海宁市科技局
5109 | 2021D60SA407722 | 嘉善县科学技术局
5110 | 2021D60SA405382 | 平湖市科技局
5111 | 2021D60SA306639 | 永嘉县科技局
5112 | 2021D60SA405328 | 平湖市科技局
5113 | 2021D60SA107205 | 富阳区科技局
5114 | 2021D60SA406724 | 海宁市科技局
5115 | 2021D60SA306745 | 乐清市科学技术局
5116 | 2021D60SA106219 | 桐庐县科技局
5117 | 2021D60SA607647 | 嵊州市科技局
5118 | 2021D60SA405263 | 海宁市科技局
5119 | 2021D60SA608891 | 柯桥区科技局
5120 | 2021D60SAA07234 | 普陀区科技局
5121 | 2021D60SA405799 | 海宁市科技局
5122 | 2021D60SA405831 | 平湖市科技局
5123 | 2021D60SA405454 | 海宁市科技局
5124 | 2021D60SA406434 | 海宁市科技局
5125 | 2021D60SA406455 | 海宁市科技局
5126 | 2021D60SA408017 | 海宁市科技局
5127 | 2021D60SA405854 | 秀洲区科技局
5128 | 2021D60SA307335 | 瓯海区科技局
5129 | 2021D60SA405463 | 海宁市科技局
5130 | 2021D60SA107319 | 富阳区科技局
5131 | 2021D60SA307296 | 瓯海区科技局
5132 | 2021D60SA407672 | 海宁市科技局
5133 | 2021D60SA406810 | 南湖区科技局
5134 | 2021D60SA406834 | 桐乡市科技局
5135 | 2021D60SA405825 | 平湖市科技局
5136 | 2021D60SA106580 | 桐庐县科技局
5137 | 2021D60SA407375 | 海宁市科技局
5138 | 2021D60SA407381 | 桐乡市科技局
5139 | 2021D60SA406015 | 桐乡市科技局
5140 | 2021D60SA407160 | 海宁市科技局
5141 | 2021D60SA108065 | 富阳区科技局
5142 | 2021D60SA405532 | 平湖市科技局
5143 | 2021D60SAA08039 | 普陀区科技局
5144 | 2021D60SA406031 | 海宁市科技局
5145 | 2021D60SA407189 | 海宁市科技局
5146 | 2021D60SA405616 | 海宁市科技局
5147 | 2021D60SA406848 | 海宁市科技局
5148 | 2021D60SA405597 | 海宁市科技局
5149 | 2021D60SA409642 | 海宁市科技局
5150 | 2021D60SA406187 | 秀洲区科技局
5151 | 2021D60SA408079 | 桐乡市科技局
5152 | 2021D60SA406648 | 嘉兴经济技术开发区（国际商务区）经济信息商务局
5153 | 2021D60SA306729 | 乐清市科学技术局
5154 | 2021D60SA406121 | 海宁市科技局
5155 | 2021D60SA107121 | 桐庐县科技局
5156 | 2021D60SAA07125 | 定海区科技局
5157 | 2021D60SAA07892 | 普陀区科技局
5158 | 2021D60SA406774 | 桐乡市科技局
5159 | 2021D60SA307483 | 永嘉县科技局
5160 | 2021D60SA107496 | 富阳区科技局
5161 | 2021D60SA306344 | 永嘉县科技局
5162 | 2021D60SA307679 | 永嘉县科技局
5163 | 2021D60SA608892 | 柯桥区科技局
5164 | 2021D60SA405628 | 海盐县科技局
5165 | 2021D60SA407250 | 海宁市科技局
5166 | 2021D60SA408076 | 桐乡市科技局
5167 | 2021D60SA106477 | 桐庐县科技局
5168 | 2021D60SA407005 | 海宁市科技局
5169 | 2021D60SA408315 | 桐乡市科技局
5170 | 2021D60SA306277 | 瓯海区科技局
5171 | 2021D60SA304230 | 平阳县科技局
5172 | 2020D60SA8422556 | 温岭市科技局
5173 | 2021D60SA740041 | 东阳市科技局
5174 | 2020D60SA9422394 | 江山市科学技术局
5175 | 2020D60SAB522169 | 缙云县科技局
5176 | 2020D60SA4221568 | 桐乡市科技局
5177 | 2020D60SA1721917 | 余杭区科技局
5178 | 2020D60SA8421953 | 温岭市科技局
5179 | 2020D60SA8422080 | 温岭市科技局
5180 | 2020D60SA6012562 | 上虞区科技局
5181 | 2020D60SA6418751 | 嵊州市科技局
5182 | 2020D60SA8422562 | 温岭市科技局
5183 | 2020D60SA5121892 | 长兴县科技局
5184 | 2020D60SA9422409 | 江山市科学技术局
5185 | 2020D60SA6321541 | 诸暨市科技局
5186 | 2020D60SA5121889 | 长兴县科技局
5187 | 2021D60SA420539 | 桐乡市科技局
5188 | 2020D60SA6419375 | 嵊州市科技局
5189 | 2020D60SA9318849 | 龙游县科技局
5190 | 2021D60SA1C0417 | 富阳区科技局
5191 | 2021D60SA350480 | 瑞安市科技局
5192 | 2021D60SA610598 | 柯桥区科技局
5193 | 2021D60SA1C0485 | 富阳区科技局
5194 | 2021D60SA390474 | 乐清市科学技术局
5195 | 2021D60SA340437 | 永嘉县科技局
5196 | 2021D60SA420503 | 桐乡市科技局
5197 | 2021D60SA340633 | 永嘉县科技局
5198 | 2021D60SA430518 | 海宁市科技局
5199 | 2021D60SA340656 | 永嘉县科技局
5200 | 2021D60SA320370 | 瓯海区科技局
5201 | 2021D60SA440669 | 平湖市科技局
5202 | 2021D60SA640387 | 嵊州市科技局
5203 | 2021D60SA600685 | 新昌县科技局
5204 | 2021D60SA640443 | 嵊州市科技局
5205 | 2021D60SA430445 | 海宁市科技局
5206 | 2021D60SA430514 | 海宁市科技局
5207 | 2021D60SA440632 | 平湖市科技局
5208 | 2021D60SA420508 | 桐乡市科技局
5209 | 2021D60SA640337 | 嵊州市科技局
5210 | 2021D60SA420507 | 桐乡市科技局
5211 | 2021D60SA190348 | 萧山区科技局
5212 | 2021D60SAB50492 | 缙云县科技局
5213 | 2021D60SA430556 | 海宁市科技局
5214 | 2021D60SA340646 | 永嘉县科技局
5215 | 2021D60SA420423 | 桐乡市科技局
5216 | 2021D60SA340658 | 永嘉县科技局
5217 | 2021D60SA420459 | 桐乡市科技局
5218 | 2021D60SA410591 | 秀洲区科技局
5219 | 2021D60SA610596 | 柯桥区科技局
5220 | 2020D60SA8422019 | 温岭市科技局
5221 | 2020D60SA4122224 | 秀洲区科技局
5222 | 2020D60SA8422022 | 温岭市科技局
5223 | 2020D60SA6322310 | 诸暨市科技局
5224 | 2020D60SA6422235 | 嵊州市科技局
5225 | 2020D60SA9422395 | 江山市科学技术局
5226 | 2020D60SA758831 | 永康市科技局
5227 | 2020D60SAB214868 | 龙泉市科技局
5228 | 2020D60SA8621958 | 玉环县科技局
5229 | 2020D60SA9315667 | 龙游县科技局
5230 | 2020D60SA3014818 | 洞头县科技局
5231 | 2020D60SA1421837 | 江干区科技局
5232 | 2020D60SA8421798 | 温岭市科技局
5233 | 2020D60SA1421839 | 江干区科技局
5234 | 2020D60SA6022102 | 上虞区科技局
5235 | 2020D60SA4221446 | 桐乡市科技局
5236 | 2020D60SA8621961 | 玉环县科技局
5237 | 2020D60SA6022002 | 新昌县科技局
5238 | 2020D60SA8421622 | 温岭市科技局
5239 | 2020D60SA9422225 | 江山市科学技术局
5240 | 2020D60SA7615130 | 兰溪市科技局
5241 | 2020D60SA8421780 | 温岭市科技局
5242 | 2020D60SA8421802 | 温岭市科技局
5243 | 2020D60SA4121801 | 秀洲区科技局
5244 | 2020D60SA7513580 | 永康市科技局
5245 | 2021D60SA1D0559 | 桐庐县科技局
5246 | 2020D60SA8621994 | 玉环县科技局
5247 | 2020D60SA1421838 | 江干区科技局
5248 | 2020D60SA1C21655 | 富阳区科技局
5249 | 2020D60SA4821699 | 南湖区科技局
5250 | 2020D60SA8621990 | 玉环县科技局
5251 | 2020D60SA8422267 | 温岭市科技局
5252 | 2020D60SA8421627 | 温岭市科技局
5253 | 2020D60SA3A14057 | 洞头县科技局
5254 | 2020D60SA8421684 | 温岭市科技局
5255 | 2020D60SA3321724 | 龙湾区科技局
5256 | 2020D60SA6015166 | 上虞区科技局
5257 | 2020D60SA7615902 | 兰溪市科技局
5258 | 2020D60SA3014749 | 洞头县科技局
5259 | 2020D60SA8421790 | 温岭市科技局
5260 | 2020D60SA8421576 | 温岭市科技局
5261 | 2020D60SA8620679 | 玉环县科技局
5262 | 2020D60SA8522139 | 临海市科技局
5263 | 2020D60SA8422119 | 温岭市科技局
5264 | 2020D60SA8421782 | 温岭市科技局
5265 | 2020D60SA1722016 | 余杭区科技局
5266 | 2020D60SA529612 | 德清县科技局
5267 | 2020D60SA8522463 | 临海市科技局
5268 | 2020D60SA5219501 | 德清县科技局
5269 | 2020D60SA8421643 | 温岭市科技局
5270 | 2020D60SA7516613 | 永康市科技局
5271 | 2020D60SA5219506 | 德清县科技局
5272 | 2020D60SA6121533 | 柯桥区科技局
5273 | 2020D60SA8422048 | 温岭市科技局
5274 | 2020D60SA8522461 | 临海市科技局
5275 | 2020D60SA8421639 | 温岭市科技局
5276 | 2020D60SAB022257 | 青田县科技局
5277 | 2020D60SA3922513 | 乐清市科学技术局
5278 | 2020D60SAB022258 | 青田县科技局
5279 | 2020D60SA8422511 | 温岭市科技局
5280 | 2020D60SA9321826 | 龙游县科技局
5281 | 2020D60SA9121726 | 柯城区科技局
5282 | 2020D60SA6121532 | 柯桥区科技局
5283 | 2020D60SAB522115 | 缙云县科技局
5284 | 2020D60SA6322344 | 诸暨市科技局
5285 | 2020D60SA3A19363 | 洞头县科技局
5286 | 2020D60SA6322256 | 诸暨市科技局
5287 | 2020D60SA9316688 | 龙游县科技局
5288 | 2020D60SA9019862 | 常山县科技局
5289 | 2020D60SA6421910 | 嵊州市科技局
5290 | 2020D60SA9422439 | 江山市科学技术局
5291 | 2020D60SA8621599 | 玉环县科技局
5292 | 2020D60SA8421715 | 温岭市科技局
5293 | 2020D60SAB517697 | 缙云县科技局
5294 | 2020D60SA8421618 | 温岭市科技局
5295 | 2020D60SAB519699 | 缙云县科技局
5296 | 2020D60SA9422404 | 江山市科学技术局
5297 | 2020D60SA6121894 | 柯桥区科技局
5298 | 2020D60SA8422199 | 温岭市科技局
5299 | 2020D60SA6419090 | 嵊州市科技局
5300 | 2020D60SAB519726 | 缙云县科技局
5301 | 2020D60SA8421947 | 温岭市科技局
5302 | 2020D60SA8422506 | 温岭市科技局
5303 | 2020D60SA9422535 | 江山市科学技术局
5304 | 2020D60SA8421557 | 温岭市科技局
5305 | 2020D60SA8422265 | 温岭市科技局
5306 | 2020D60SA9017676 | 常山县科技局
5307 | 2020D60SA9422516 | 江山市科学技术局
5308 | 2020D60SA6421937 | 嵊州市科技局
5309 | 2020D60SA8422332 | 温岭市科技局
5310 | 2020D60SA8421642 | 温岭市科技局
5311 | 2020D60SA6418075 | 嵊州市科技局
5312 | 2020D60SA8421733 | 温岭市科技局
5313 | 2020D60SA1721969 | 余杭区科技局
5314 | 2020D60SA9016408 | 常山县科技局
5315 | 2020D60SAB221978 | 龙泉市科技局
5316 | 2020D60SA7321773 | 义乌市科技局
5317 | 2020D60SA4821810 | 南湖区科技局
5318 | 2020D60SA4122190 | 秀洲区科技局
5319 | 2020D60SA8422144 | 温岭市科技局
5320 | 2020D60SA1D22194 | 桐庐县科技局
5321 | 2020D60SA9021535 | 常山县科技局
5322 | 2020D60SA4221491 | 桐乡市科技局
5323 | 2020D60SA8421575 | 温岭市科技局
5324 | 2020D60SA8521710 | 临海市科技局
5325 | 2020D60SA4821957 | 南湖区科技局
5326 | 2020D60SA9321827 | 龙游县科技局
5327 | 2020D60SA8620357 | 玉环县科技局
5328 | 2020D60SA9322186 | 龙游县科技局
5329 | 2021D60SA640319 | 嵊州市科技局
5330 | 2020D60SA8422165 | 温岭市科技局
5331 | 2020D60SA5121813 | 长兴县科技局
5332 | 2020D60SA4221427 | 桐乡市科技局
5333 | 2020D60SA4221447 | 桐乡市科技局
5334 | 2020D60SA6421905 | 嵊州市科技局
5335 | 2020D60SA6420515 | 嵊州市科技局
5336 | 2020D60SA4221587 | 桐乡市科技局
5337 | 2020D60SA9422548 | 江山市科学技术局
5338 | 2020D60SA1C21640 | 富阳区科技局
5339 | 2020D60SA1E21863 | 建德市科技局
5340 | 2020D60SA4822159 | 南湖区科技局
5341 | 2020D60SA8422275 | 温岭市科技局
5342 | 2020D60SA8421705 | 温岭市科技局
5343 | 2021D60SA390303 | 乐清市科学技术局
5344 | 2020D60SA8421829 | 温岭市科技局
5345 | 2020D60SA4121847 | 秀洲区科技局
5346 | 2020D60SA9422285 | 江山市科学技术局
5347 | 2020D60SA8422286 | 温岭市科技局
5348 | 2020D60SA6021361 | 新昌县科技局
5349 | 2020D60SA8421570 | 温岭市科技局
5350 | 2020D60SA4221378 | 桐乡市科技局
5351 | 2020D60SA6021148 | 新昌县科技局
5352 | 2020D60SA8422126 | 温岭市科技局
5353 | 2021D60SA410116 | 秀洲区科技局
5354 | 2021D60SA440007 | 平湖市科技局
5355 | 2021D60SA410078 | 秀洲区科技局
5356 | 2021D60SA320196 | 瓯海区科技局
5357 | 2020D60SA7422533 | 东阳市科技局
5358 | 2021D60SA730226 | 义乌市科技局
5359 | 2021D60SA410120 | 秀洲区科技局
5360 | 2020D60SA8422525 | 温岭市科技局
5361 | 2021D60SA430246 | 海宁市科技局
5362 | 2020D60SA9422596 | 江山市科学技术局
5363 | 2021D60SA1C0262 | 富阳区科技局
5364 | 2021D60SA500230 | 南浔区科技局
5365 | 2021D60SA500124 | 安吉县科技局
5366 | 2021D60SA1C0213 | 富阳区科技局
5367 | 2021D60SA420015 | 桐乡市科技局
5368 | 2021D60SA1C0257 | 富阳区科技局
5369 | 2020D60SA3922592 | 乐清市科学技术局
5370 | 2021D60SA460019 | 嘉善县科学技术局
5371 | 2021D60SA940036 | 江山市科学技术局
5372 | 2021D60SA630001 | 诸暨市科技局
5373 | 2021D60SA1C0259 | 富阳区科技局
5374 | 2020D60SA9422546 | 江山市科学技术局
5375 | 2021D60SA610328 | 柯桥区科技局
5376 | 2021D60SAB00309 | 青田县科技局
5377 | 2021D60SA610597 | 柯桥区科技局
5378 | 2020D60SA9422577 | 江山市科学技术局
5379 | 2020D60SA4122086 | 秀洲区科技局
5380 | 2020D60SA1C21980 | 富阳区科技局
5381 | 2021D60SAA07737 | 普陀区科技局
5382 | 2021D60SA407754 | 秀洲区科技局
5383 | 2021D60SA307742 | 瓯海区科技局
5384 | 2021D60SAA07736 | 普陀区科技局
5385 | 2021D60SA408108 | 平湖市科技局
5386 | 2021D60SA408499 | 平湖市科技局
5387 | 2021D60SA408136 | 海宁市科技局
5388 | 2021D60SA408409 | 嘉善县科学技术局
5389 | 2021D60SA408167 | 桐乡市科技局
5390 | 2021D60SAA08194 | 普陀区科技局
5391 | 2021D60SA405082 | 秀洲区科技局
5392 | 2021D60SA505159 | 吴兴区科技局
5393 | 2021D60SA440701 | 平湖市科技局
5394 | 2021D60SA400713 | 桐乡市科技局
5395 | 2021D60SA101139 | 富阳区科技局
5396 | 2021D60SA400764 | 桐乡市科技局
5397 | 2021D60SA400753 | 桐乡市科技局
5398 | 2021D60SA501064 | 南浔区科技局
5399 | 2021D60SA401452 | 桐乡市科技局
5400 | 2021D60SA401309 | 嘉善县科学技术局
5401 | 2021D60SA601312 | 新昌县科技局
5402 | 2021D60SA401504 | 南湖区科技局
5403 | 2021D60SA301646 | 永嘉县科技局
5404 | 2021D60SA501170 | 长兴县科技局
5405 | 2021D60SA601193 | 嵊州市科技局
5406 | 2021D60SA401528 | 平湖市科技局
5407 | 2021D60SA301466 | 永嘉县科技局
5408 | 2021D60SA301608 | 永嘉县科技局
5409 | 2021D60SA401097 | 桐乡市科技局
5410 | 2021D60SA101536 | 富阳区科技局
5411 | 2021D60SA401069 | 嘉善县科学技术局
5412 | 2021D60SA101195 | 萧山区科技局
5413 | 2021D60SA101265 | 余杭区科技局
5414 | 2021D60SA401104 | 秀洲区科技局
5415 | 2021D60SA401556 | 平湖市科技局
5416 | 2021D60SA401057 | 嘉善县科学技术局
5417 | 2021D60SA401080 | 海宁市科技局
5418 | 2021D60SA401348 | 平湖市科技局
5419 | 2021D60SA501361 | 德清县科技局
5420 | 2021D60SA805177 | 临海市科技局
5421 | 2021D60SAA01053 | 定海区科技局
5422 | 2021D60SA401098 | 桐乡市科技局
5423 | 2021D60SA401114 | 嘉善县科学技术局
5424 | 2021D60SA801620 | 临海市科技局
5425 | 2021D60SA440699 | 平湖市科技局
5426 | 2021D60SA400839 | 平湖市科技局
5427 | 2021D60SA401669 | 秀洲区科技局
5428 | 2021D60SA401670 | 秀洲区科技局
5429 | 2021D60SA401673 | 秀洲区科技局
5430 | 2021D60SA601437 | 柯桥区科技局
5431 | 2021D60SA101192 | 萧山区科技局
5432 | 2021D60SA401389 | 平湖市科技局
5433 | 2021D60SA401310 | 嘉善县科学技术局
5434 | 2021D60SA601311 | 嵊州市科技局
5435 | 2021D60SA600894 | 新昌县科技局
5436 | 2021D60SA301580 | 龙港市经济发展局
5437 | 2021D60SA405149 | 平湖市科技局
5438 | 2021D60SA401307 | 嘉善县科学技术局
5439 | 2021D60SA405185 | 海宁市科技局
5440 | 2021D60SA400864 | 桐乡市科技局
5441 | 2021D60SA800913 | 临海市科技局
5442 | 2021D60SA500821 | 德清县科技局
5443 | 2021D60SA400931 | 南湖区科技局
5444 | 2021D60SA401425 | 桐乡市科技局
5445 | 2021D60SA400787 | 桐乡市科技局
5446 | 2021D60SA401588 | 海宁市科技局
5447 | 2021D60SA400745 | 桐乡市科技局
5448 | 2021D60SA400907 | 桐乡市科技局
5449 | 2021D60SA501593 | 湖州经济技术开发区科技局
5450 | 2021D60SA800935 | 温岭市科技局
5451 | 2021D60SA401286 | 嘉善县科学技术局
5452 | 2021D60SA400767 | 桐乡市科技局
5453 | 2021D60SA400771 | 桐乡市科技局
5454 | 2021D60SA401283 | 海宁市科技局
5455 | 2021D60SA602978 | 上虞区科技局
5456 | 2021D60SA401499 | 南湖区科技局
5457 | 2021D60SA601464 | 柯桥区科技局
5458 | 2021D60SA501691 | 德清县科技局
5459 | 2021D60SA601693 | 柯桥区科技局
5460 | 2021D60SA300994 | 永嘉县科技局
5461 | 2021D60SA401386 | 秀洲区科技局
5462 | 2021D60SA401492 | 秀洲区科技局
5463 | 2021D60SA400792 | 海宁市科技局
5464 | 2021D60SA601457 | 柯桥区科技局
5465 | 2021D60SA401495 | 南湖区科技局
5466 | 2021D60SA101253 | 余杭区科技局
5467 | 2021D60SA501156 | 长兴县科技局
5468 | 2021D60SA601612 | 嵊州市科技局
5469 | 2021D60SA601615 | 柯桥区科技局
5470 | 2021D60SA601463 | 嵊州市科技局
5471 | 2021D60SA301468 | 永嘉县科技局
5472 | 2021D60SA301082 | 龙港市经济发展局
5473 | 2021D60SA401142 | 海宁市科技局
5474 | 2021D60SA601627 | 嵊州市科技局
5475 | 2021D60SA501631 | 南浔区科技局
5476 | 2021D60SA401479 | 桐乡市科技局
5477 | 2021D60SA401481 | 桐乡市科技局
5478 | 2021D60SA405105 | 海宁市科技局
5479 | 2021D60SA301653 | 瓯海区科技局
5480 | 2021D60SA101287 | 余杭区科技局
5481 | 2021D60SA401482 | 秀洲区科技局
5482 | 2021D60SA401490 | 秀洲区科技局
5483 | 2021D60SA401527 | 平湖市科技局
5484 | 2021D60SA301533 | 龙港市经济发展局
5485 | 2021D60SA401288 | 海宁市科技局
5486 | 2021D60SA401664 | 海宁市科技局
5487 | 2021D60SA501334 | 德清县科技局
5488 | 2021D60SA602991 | 上虞区科技局
5489 | 2021D60SA301652 | 瓯海区科技局
5490 | 2021D60SA401296 | 桐乡市科技局
5491 | 2021D60SA801521 | 温岭市科技局
5492 | 2021D60SAA01522 | 定海区科技局
5493 | 2021D60SA401525 | 平湖市科技局
5494 | 2021D60SA401558 | 平湖市科技局
5495 | 2021D60SA401666 | 海宁市科技局
5496 | 2021D60SA501338 | 德清县科技局
5497 | 2021D60SA901219 | 江山市科学技术局
5498 | 2021D60SA300813 | 乐清市科学技术局
5499 | 2021D60SA401077 | 嘉善县科学技术局
5500 | 2021D60SA401094 | 桐乡市科技局
5501 | 2021D60SA401233 | 嘉善县科学技术局
5502 | 2021D60SA401113 | 南湖区科技局
5503 | 2021D60SA600836 | 嵊州市科技局
5504 | 2021D60SA501029 | 德清县科技局
5505 | 2021D60SA401086 | 海宁市科技局
5506 | 2021D60SA300965 | 永嘉县科技局
5507 | 2021D60SA300971 | 乐清市科学技术局
5508 | 2021D60SA501033 | 德清县科技局
5509 | 2021D60SA400765 | 桐乡市科技局
5510 | 2021D60SA401119 | 秀洲区科技局
5511 | 2021D60SA100976 | 杭州钱塘新区管委会
5512 | 2021D60SA901125 | 江山市科学技术局
5513 | 2021D60SA420690 | 桐乡市科技局
5514 | 2021D60SA400980 | 平湖市科技局
5515 | 2021D60SA101129 | 桐庐县科技局
5516 | 2021D60SA440696 | 平湖市科技局
5517 | 2021D60SA401200 | 海宁市科技局
5518 | 2021D60SA501204 | 长兴县科技局
5519 | 2021D60SA501023 | 德清县科技局
5520 | 2021D60SA501146 | 长兴县科技局
5521 | 2021D60SA800916 | 临海市科技局
5522 | 2021D60SA400900 | 桐乡市科技局
5523 | 2021D60SA400932 | 南湖区科技局
5524 | 2021D60SA400925 | 嘉兴经济技术开发区（国际商务区）经济信息商务局
5525 | 2021D60SA405123 | 海宁市科技局
5526 | 2021D60SA405075 | 秀洲区科技局
5527 | 2021D60SA405940 | 海宁市科技局
5528 | 2021D60SA405121 | 海宁市科技局
5529 | 2021D60SA4010115 | 海宁市科技局
5530 | 2021D60SA6010135 | 柯桥区科技局
5531 | 2021D60SA109794 | 富阳区科技局
5532 | 2021D60SA309801 | 瑞安市科技局
5533 | 2021D60SA409266 | 平湖市科技局
5534 | 2021D60SA4010455 | 海宁市科技局
5535 | 2021D60SA409307 | 平湖市科技局
5536 | 2021D60SA409235 | 桐乡市科技局
5537 | 2021D60SA4010392 | 平湖市科技局
5538 | 2021D60SA5010312 | 长兴县科技局
5539 | 2021D60SA4010606 | 平湖市科技局
5540 | 2021D60SA4010203 | 桐乡市科技局
5541 | 2021D60SA1010213 | 桐庐县科技局
5542 | 2021D60SA309462 | 瑞安市科技局
5543 | 2021D60SA6010230 | 嵊州市科技局
5544 | 2021D60SA1010508 | 富阳区科技局
5545 | 2021D60SA1010144 | 桐庐县科技局
5546 | 2021D60SA609526 | 柯桥区科技局
5547 | 2021D60SA109694 | 富阳区科技局
5548 | 2021D60SA5010572 | 长兴县科技局
5549 | 2021D60SA308284 | 瓯海区科技局
5550 | 2021D60SA309312 | 瓯海区科技局
5551 | 2021D60SA409509 | 嘉兴经济技术开发区（国际商务区）经济信息商务局
5552 | 2021D60SA409676 | 海宁市科技局
5553 | 2021D60SA1010431 | 富阳区科技局
5554 | 2021D60SA609464 | 嵊州市科技局
5555 | 2021D60SA109719 | 富阳区科技局
5556 | 2021D60SA1010489 | 富阳区科技局
5557 | 2021D60SA4010516 | 海宁市科技局
5558 | 2021D60SA609334 | 嵊州市科技局
5559 | 2021D60SA409793 | 桐乡市科技局
5560 | 2021D60SA309488 | 瑞安市科技局
5561 | 2021D60SA109715 | 富阳区科技局
5562 | 2021D60SA6010120 | 柯桥区科技局
5563 | 2021D60SA3010050 | 瑞安市科技局
5564 | 2021D60SA6010056 | 柯桥区科技局
5565 | 2021D60SA408455 | 桐乡市科技局
5566 | 2021D60SA3010204 | 瑞安市科技局
5567 | 2021D60SA3010351 | 瑞安市科技局
5568 | 2021D60SAA08246 | 定海区科技局
5569 | 2021D60SA3010126 | 瑞安市科技局
5570 | 2021D60SA4010101 | 海宁市科技局
5571 | 2021D60SA4010103 | 桐乡市科技局
5572 | 2021D60SA4010113 | 海宁市科技局
5573 | 2021D60SA408680 | 桐乡市科技局
5574 | 2021D60SA409952 | 平湖市科技局
5575 | 2021D60SA609978 | 嵊州市科技局
5576 | 2021D60SA109880 | 富阳区科技局
5577 | 2021D60SA409918 | 海宁市科技局
5578 | 2021D60SA409085 | 嘉善县科学技术局
5579 | 2021D60SA109116 | 富阳区科技局
5580 | 2021D60SA808430 | 三门县科技局
5581 | 2021D60SA408754 | 桐乡市科技局
5582 | 2021D60SA308120 | 永嘉县科技局
5583 | 2021D60SA408788 | 桐乡市科技局
5584 | 2021D60SA409151 | 海宁市科技局
5585 | 2021D60SAA08885 | 定海区科技局
5586 | 2021D60SA808431 | 三门县科技局
5587 | 2021D60SAA08403 | 岱山县科技局
5588 | 2021D60SA6010279 | 嵊州市科技局
5589 | 2021D60SA108851 | 富阳区科技局
5590 | 2021D60SA1010505 | 富阳区科技局
5591 | 2021D60SA4010656 | 海宁市科技局
5592 | 2021D60SA4010090 | 嘉善县科学技术局
5593 | 2021D60SA608894 | 柯桥区科技局
5594 | 2021D60SA1010427 | 富阳区科技局
5595 | 2021D60SA608934 | 嵊州市科技局
5596 | 2021D60SA308936 | 瓯海区科技局
5597 | 2021D60SAA08963 | 定海区科技局
5598 | 2021D60SA409254 | 嘉兴经济技术开发区（国际商务区）经济信息商务局
5599 | 2021D60SA609874 | 嵊州市科技局
5600 | 2021D60SA4010310 | 桐乡市科技局
5601 | 2021D60SA4010317 | 海宁市科技局
5602 | 2021D60SA309292 | 瓯海区科技局
5603 | 2021D60SA309865 | 瑞安市科技局
5604 | 2021D60SA409527 | 桐乡市科技局
5605 | 2021D60SA4010377 | 平湖市科技局
5606 | 2021D60SA6010066 | 嵊州市科技局
5607 | 2021D60SA609264 | 柯桥区科技局
5608 | 2021D60SA408325 | 桐乡市科技局
5609 | 2021D60SA4010145 | 平湖市科技局
5610 | 2021D60SA409597 | 海宁市科技局
5611 | 2021D60SAA08278 | 定海区科技局
5612 | 2021D60SA409634 | 海宁市科技局
5613 | 2021D60SA6010195 | 柯桥区科技局
5614 | 2021D60SA309576 | 瑞安市科技局
5615 | 2021D60SA409402 | 海宁市科技局
5616 | 2021D60SA4010331 | 嘉兴经济技术开发区（国际商务区）经济信息商务局
5617 | 2021D60SA309492 | 瑞安市科技局
5618 | 2021D60SA109625 | 富阳区科技局
5619 | 2021D60SA4010470 | 桐乡市科技局
5620 | 2021D60SA108131 | 富阳区科技局
5621 | 2021D60SA109870 | 富阳区科技局
5622 | 2021D60SA809613 | 临海市科技局
5623 | 2021D60SA309826 | 瑞安市科技局
5624 | 2021D60SA809562 | 温岭市科技局
5625 | 2021D60SA309578 | 瑞安市科技局
5626 | 2021D60SA4010258 | 桐乡市科技局
5627 | 2021D60SA308247 | 瓯海区科技局
5628 | 2021D60SA4010468 | 海宁市科技局
5629 | 2021D60SA109799 | 富阳区科技局
5630 | 2021D60SA408833 | 海宁市科技局
5631 | 2021D60SA308633 | 平阳县科技局
5632 | 2021D60SA109755 | 富阳区科技局
5633 | 2021D60SA4010118 | 嘉善县科学技术局
5634 | 2021D60SA6010281 | 嵊州市科技局
5635 | 2021D60SA4010553 | 海宁市科技局
5636 | 2021D60SA309661 | 瓯海区科技局
5637 | 2021D60SA108478 | 萧山区科技局
5638 | 2021D60SA308982 | 瓯海区科技局
5639 | 2021D60SA608841 | 嵊州市科技局
5640 | 2021D60SAA08399 | 岱山县科技局
5641 | 2021D60SA308687 | 乐清市科学技术局
5642 | 2021D60SAA08711 | 定海区科技局
5643 | 2021D60SA609329 | 柯桥区科技局
5644 | 2021D60SA609275 | 嵊州市科技局
5645 | 2021D60SAB010544 | 青田县科技局
5646 | 2021D60SA6010192 | 柯桥区科技局
5647 | 2021D60SAB09103 | 云和县科技局
5648 | 2021D60SA108866 | 富阳区科技局
5649 | 2021D60SA309178 | 瓯海区科技局
5650 | 2021D60SA409098 | 海宁市科技局
5651 | 2021D60SA109208 | 富阳区科技局
5652 | 2021D60SA409931 | 海宁市科技局
5653 | 2021D60SA3010054 | 瑞安市科技局
5654 | 2021D60SAB09038 | 云和县科技局
5655 | 2021D60SA4010584 | 平湖市科技局
5656 | 2021D60SA509069 | 安吉县科技局
5657 | 2021D60SAA08190 | 普陀区科技局
5658 | 2021D60SA509240 | 吴兴区科技局
5659 | 2021D60SA308888 | 瑞安市科技局
5660 | 2021D60SA308903 | 永嘉县科技局
5661 | 2021D60SA1010159 | 富阳区科技局
5662 | 2021D60SA309217 | 瓯海区科技局
5663 | 2021D60SA4010224 | 海宁市科技局
5664 | 2021D60SA9010225 | 常山县科技局
5665 | 2021D60SA4010588 | 平湖市科技局
5666 | 2021D60SA4010533 | 平湖市科技局
5667 | 2021D60SA8010611 | 黄岩区科技局
5668 | 2021D60SA4010265 | 桐乡市科技局
5669 | 2021D60SA4010137 | 桐乡市科技局
5670 | 2021D60SA309182 | 永嘉县科技局
5671 | 2021D60SA109664 | 桐庐县科技局
5672 | 2021D60SA4010357 | 海宁市科技局
5673 | 2021D60SA4010380 | 海宁市科技局
5674 | 2021D60SA6010099 | 柯桥区科技局
5675 | 2021D60SA409432 | 嘉兴经济技术开发区（国际商务区）经济信息商务局
5676 | 2021D60SA4010121 | 嘉善县科学技术局
5677 | 2021D60SA3010127 | 瑞安市科技局
5678 | 2021D60SA408326 | 桐乡市科技局
5679 | 2021D60SA609441 | 嵊州市科技局
5680 | 2021D60SA308250 | 瓯海区科技局
5681 | 2021D60SA509469 | 吴兴区科技局
5682 | 2021D60SA409513 | 桐乡市科技局
5683 | 2021D60SA408160 | 桐乡市科技局
5684 | 2021D60SA109832 | 桐庐县科技局
5685 | 2021D60SA109610 | 富阳区科技局
5686 | 2021D60SA309703 | 永嘉县科技局
5687 | 2021D60SA409644 | 桐乡市科技局
5688 | 2021D60SA4010393 | 平湖市科技局
5689 | 2021D60SA409745 | 嘉善县科学技术局
5690 | 2021D60SA109723 | 富阳区科技局
5691 | 2021D60SA109905 | 萧山区科技局
5692 | 2021D60SA809709 | 玉环县科技局
5693 | 2021D60SA309725 | 瑞安市科技局
5694 | 2021D60SAB09192 | 云和县科技局
5695 | 2021D60SA309308 | 瓯海区科技局
5696 | 2021D60SA508607 | 吴兴区科技局
5697 | 2021D60SA309997 | 平阳县科技局
5698 | 2021D60SA408979 | 海宁市科技局
5699 | 2021D60SA409220 | 桐乡市科技局
5700 | 2021D60SA609251 | 柯桥区科技局
5701 | 2021D60SA4010443 | 桐乡市科技局
5702 | 2021D60SA508584 | 吴兴区科技局
5703 | 2021D60SA108555 | 桐庐县科技局
5704 | 2021D60SA408818 | 海宁市科技局
5705 | 2021D60SAA08672 | 定海区科技局
5706 | 2021D60SA4010110 | 嘉善县科学技术局
5707 | 2021D60SA308674 | 平阳县科技局
5708 | 2021D60SA309935 | 瑞安市科技局
5709 | 2021D60SA4010167 | 海宁市科技局
5710 | 2021D60SAB09189 | 云和县科技局
5711 | 2021D60SA408908 | 海宁市科技局
5712 | 2021D60SAA08924 | 岱山县科技局
5713 | 2021D60SA608968 | 嵊州市科技局
5714 | 2021D60SA808390 | 临海市科技局
5715 | 2021D60SA409017 | 平湖市科技局
5716 | 2021D60SAB09043 | 云和县科技局
5717 | 2021D60SAA08715 | 定海区科技局
5718 | 2021D60SA609990 | 柯桥区科技局
5719 | 2021D60SA308991 | 瓯海区科技局
5720 | 2021D60SA309947 | 瑞安市科技局
5721 | 2021D60SAA08611 | 定海区科技局
5722 | 2021D60SA8010616 | 黄岩区科技局
5723 | 2021D60SA309177 | 瓯海区科技局
5724 | 2021D60SA408825 | 海宁市科技局
5725 | 2021D60SA608838 | 嵊州市科技局
5726 | 2021D60SA309047 | 瓯海区科技局
5727 | 2021D60SA409064 | 桐乡市科技局
5728 | 2021D60SA509272 | 安吉县科技局
5729 | 2021D60SA109846 | 桐庐县科技局
5730 | 2021D60SA309051 | 瓯海区科技局
5731 | 2021D60SA408790 | 桐乡市科技局
5732 | 2021D60SA103309 | 富阳区科技局
5733 | 2021D60SA1010085 | 富阳区科技局
5734 | 2021D60SA604709 | 诸暨市科技局
5735 | 2021D60SA603465 | 上虞区科技局
5736 | 2021D60SA304140 | 龙港市经济发展局
5737 | 2021D60SA804868 | 黄岩区科技局
5738 | 2021D60SA604869 | 嵊州市科技局
5739 | 2021D60SA602767 | 上虞区科技局
5740 | 2021D60SA404277 | 桐乡市科技局
5741 | 2021D60SA502103 | 长兴县科技局
5742 | 2021D60SA402863 | 平湖市科技局
5743 | 2021D60SA602828 | 嵊州市科技局
5744 | 2021D60SA401806 | 南湖区科技局
5745 | 2021D60SA804369 | 临海市科技局
5746 | 2021D60SA401753 | 秀洲区科技局
5747 | 2021D60SA402630 | 南湖区科技局
5748 | 2021D60SA305786 | 永嘉县科技局
5749 | 2021D60SA404400 | 平湖市科技局
5750 | 2021D60SA403640 | 桐乡市科技局
5751 | 2021D60SA401865 | 桐乡市科技局
5752 | 2021D60SA601996 | 上虞区科技局
5753 | 2021D60SA406996 | 海宁市科技局
5754 | 2021D60SA501938 | 德清县科技局
5755 | 2021D60SA601707 | 柯桥区科技局
5756 | 2021D60SA403491 | 秀洲区科技局
5757 | 2021D60SA104167 | 富阳区科技局
5758 | 2021D60SA501716 | 长兴县科技局
5759 | 2021D60SA402061 | 海宁市科技局
5760 | 2021D60SA403749 | 平湖市科技局
5761 | 2021D60SA903085 | 龙游县科技局
5762 | 2021D60SA602407 | 上虞区科技局
5763 | 2021D60SA401868 | 桐乡市科技局
5764 | 2021D60SA401733 | 嘉善县科学技术局
5765 | 2021D60SA101740 | 建德市科技局
5766 | 2021D60SA503533 | 德清县科技局
5767 | 2021D60SA402017 | 南湖区科技局
5768 | 2021D60SA802689 | 椒江区科技局
5769 | 2021D60SA404248 | 秀洲区科技局
5770 | 2021D60SA804820 | 玉环县科技局
5771 | 2021D60SA404832 | 南湖区科技局
5772 | 2021D60SA402135 | 平湖市科技局
5773 | 2021D60SA401978 | 桐乡市科技局
5774 | 2021D60SA402708 | 海盐县科技局
5775 | 2021D60SA402713 | 桐乡市科技局
5776 | 2021D60SA304281 | 瓯海区科技局
5777 | 2021D60SA403009 | 南湖区科技局
5778 | 2021D60SA603861 | 嵊州市科技局
5779 | 2021D60SA804621 | 临海市科技局
5780 | 2021D60SA402748 | 海宁市科技局
5781 | 2021D60SA602766 | 嵊州市科技局
5782 | 2021D60SA304284 | 瓯海区科技局
5783 | 2021D60SAA02231 | 定海区科技局
5784 | 2021D60SA102224 | 上城区科技局
5785 | 2021D60SA503025 | 湖州经济技术开发区科技局
5786 | 2021D60SA403011 | 南湖区科技局
5787 | 2021D60SA104428 | 余杭区科技局
5788 | 2021D60SA604452 | 诸暨市科技局
5789 | 2021D60SA602768 | 上虞区科技局
5790 | 2021D60SA102469 | 富阳区科技局
5791 | 2021D60SA604597 | 柯桥区科技局
5792 | 2021D60SA602094 | 嵊州市科技局
5793 | 2021D60SA503948 | 吴兴区科技局
5794 | 2021D60SA404698 | 秀洲区科技局
5795 | 2021D60SA404575 | 平湖市科技局
5796 | 2021D60SA404240 | 嘉兴经济技术开发区（国际商务区）经济信息商务局
5797 | 2021D60SA504979 | 吴兴区科技局
5798 | 2021D60SA302504 | 瓯海区科技局
5799 | 2021D60SA303229 | 瓯海区科技局
5800 | 2021D60SA403672 | 桐乡市科技局
5801 | 2021D60SA404705 | 南湖区科技局
5802 | 2021D60SA304722 | 永嘉县科技局
5803 | 2021D60SA303010 | 瓯海区科技局
5804 | 2021D60SA405318 | 平湖市科技局
5805 | 2021D60SA404617 | 嘉兴经济技术开发区（国际商务区）经济信息商务局
5806 | 2021D60SA404636 | 秀洲区科技局
5807 | 2021D60SA404313 | 秀洲区科技局
5808 | 2021D60SA605002 | 诸暨市科技局
5809 | 2021D60SA105044 | 富阳区科技局
5810 | 2021D60SA304026 | 乐清市科学技术局
5811 | 2021D60SA304809 | 瓯海区科技局
5812 | 2021D60SA304811 | 瓯海区科技局
5813 | 2021D60SA504848 | 德清县科技局
5814 | 2021D60SA402371 | 平湖市科技局
5815 | 2021D60SA303201 | 乐清市科学技术局
5816 | 2021D60SA603789 | 嵊州市科技局
5817 | 2021D60SA104426 | 余杭区科技局
5818 | 2021D60SA403798 | 秀洲区科技局
5819 | 2021D60SA404904 | 南湖区科技局
5820 | 2021D60SA403155 | 南湖区科技局
5821 | 2021D60SA106224 | 桐庐县科技局
5822 | 2021D60SA401947 | 海宁市科技局
5823 | 2021D60SA602988 | 上虞区科技局
5824 | 2021D60SA403812 | 海宁市科技局
5825 | 2021D60SA303231 | 瓯海区科技局
5826 | 2021D60SA505064 | 吴兴区科技局
5827 | 2021D60SA606992 | 嵊州市科技局
5828 | 2021D60SAA03175 | 定海区科技局
5829 | 2021D60SA402383 | 秀洲区科技局
5830 | 2021D60SA304747 | 永嘉县科技局
5831 | 2021D60SA403262 | 海盐县科技局
5832 | 2021D60SA604459 | 诸暨市科技局
5833 | 2021D60SA404524 | 海宁市科技局
5834 | 2021D60SA404249 | 秀洲区科技局
5835 | 2021D60SA402303 | 平湖市科技局
5836 | 2021D60SA403251 | 海盐县科技局
5837 | 2021D60SA304366 | 永嘉县科技局
5838 | 2021D60SA304030 | 乐清市科学技术局
5839 | 2021D60SA404532 | 海宁市科技局
5840 | 2021D60SA102685 | 富阳区科技局
5841 | 2021D60SA404148 | 平湖市科技局
5842 | 2021D60SA805015 | 临海市科技局
5843 | 2021D60SA304812 | 瓯海区科技局
5844 | 2021D60SA102468 | 富阳区科技局
5845 | 2021D60SA404448 | 平湖市科技局
5846 | 2021D60SA603294 | 上虞区科技局
5847 | 2021D60SA803296 | 温岭市科技局
5848 | 2021D60SA402622 | 平湖市科技局
5849 | 2021D60SA307613 | 永嘉县科技局
5850 | 2021D60SA602884 | 上虞区科技局
5851 | 2021D60SA603083 | 嵊州市科技局
5852 | 2021D60SA803739 | 临海市科技局
5853 | 2021D60SA101823 | 富阳区科技局
5854 | 2021D60SA602798 | 上虞区科技局
5855 | 2021D60SA901727 | 江山市科学技术局
5856 | 2021D60SA404887 | 秀洲区科技局
5857 | 2021D60SA604913 | 嵊州市科技局
5858 | 2021D60SA302832 | 龙港市经济发展局
5859 | 2021D60SA601936 | 诸暨市科技局
5860 | 2021D60SA604544 | 嵊州市科技局
5861 | 2021D60SA403097 | 桐乡市科技局
5862 | 2021D60SA404615 | 秀洲区科技局
5863 | 2021D60SA502914 | 长兴县科技局
5864 | 2021D60SA503761 | 南浔区科技局
5865 | 2021D60SA404829 | 海宁市科技局
5866 | 2021D60SA302502 | 瓯海区科技局
5867 | 2021D60SA602929 | 上虞区科技局
5868 | 2021D60SA903064 | 龙游县科技局
5869 | 2021D60SA404644 | 平湖市科技局
5870 | 2021D60SA402122 | 南湖区科技局
5871 | 2021D60SA604883 | 嵊州市科技局
5872 | 2021D60SA401939 | 嘉兴经济技术开发区（国际商务区）经济信息商务局
5873 | 2021D60SA405027 | 海宁市科技局
5874 | 2021D60SA103275 | 桐庐县科技局
5875 | 2021D60SA404889 | 南湖区科技局
5876 | 2021D60SA103211 | 萧山区科技局
5877 | 2021D60SA401985 | 秀洲区科技局
5878 | 2021D60SA302025 | 乐清市科学技术局
5879 | 2021D60SA302735 | 乐清市科学技术局
5880 | 2021D60SA502830 | 安吉县科技局
5881 | 2021D60SA404897 | 南湖区科技局
5882 | 2021D60SA603573 | 上虞区科技局
5883 | 2021D60SA302053 | 乐清市科学技术局
5884 | 2021D60SA302840 | 龙港市经济发展局
5885 | 2021D60SA505059 | 吴兴区科技局
5886 | 2021D60SA402062 | 嘉善县科学技术局
5887 | 2021D60SA404908 | 嘉兴经济技术开发区（国际商务区）经济信息商务局
5888 | 2021D60SA304939 | 永嘉县科技局
5889 | 2021D60SA602989 | 上虞区科技局
5890 | 2021D60SA406998 | 海宁市科技局
5891 | 2021D60SA304016 | 乐清市科学技术局
5892 | 2021D60SA402068 | 海宁市科技局
5893 | 2021D60SAB03985 | 青田县科技局
5894 | 2021D60SA602105 | 上虞区科技局
5895 | 2021D60SA402398 | 平湖市科技局
5896 | 2021D60SA604187 | 柯桥区科技局
5897 | 2021D60SA602109 | 上虞区科技局
5898 | 2021D60SA103593 | 建德市科技局
5899 | 2021D60SA303528 | 永嘉县科技局
5900 | 2021D60SA402208 | 海宁市科技局
5901 | 2021D60SA504362 | 德清县科技局
5902 | 2021D60SA603631 | 柯桥区科技局
5903 | 2021D60SA603312 | 上虞区科技局
5904 | 2021D60SA404402 | 平湖市科技局
5905 | 2021D60SA602257 | 诸暨市科技局
5906 | 2021D60SA402410 | 海宁市科技局
5907 | 2021D60SA603436 | 上虞区科技局
5908 | 2021D60SA903437 | 开化县科技局
5909 | 2021D60SA704377 | 东阳市科技局
5910 | 2021D60SA404892 | 南湖区科技局
5911 | 2021D60SA602336 | 上虞区科技局
5912 | 2021D60SA804510 | 临海市科技局
5913 | 2021D60SA404525 | 嘉善县科学技术局
5914 | 2021D60SA404549 | 南湖区科技局
5915 | 2021D60SA402457 | 海宁市科技局
5916 | 2021D60SA403750 | 平湖市科技局
5917 | 2021D60SA402334 | 海宁市科技局
5918 | 2021D60SA502782 | 安吉县科技局
5919 | 2021D60SAA03941 | 定海区科技局
5920 | 2021D60SA604410 | 嵊州市科技局
5921 | 2021D60SA402397 | 海宁市科技局
5922 | 2021D60SA402411 | 海宁市科技局
5923 | 2021D60SA302471 | 瑞安市科技局
5924 | 2021D60SA302441 | 乐清市科学技术局
5925 | 2021D60SA303512 | 永嘉县科技局
5926 | 2021D60SA805014 | 临海市科技局
5927 | 2021D60SA503698 | 吴兴区科技局
5928 | 2021D60SA403699 | 海宁市科技局
5929 | 2021D60SA403370 | 海宁市科技局
5930 | 2021D60SA803940 | 临海市科技局
5931 | 2021D60SA404816 | 嘉善县科学技术局
5932 | 2021D60SA602781 | 上虞区科技局
5933 | 2021D60SA403643 | 桐乡市科技局
5934 | 2021D60SA804602 | 临海市科技局
5935 | 2021D60SA603386 | 上虞区科技局
5936 | 2021D60SA504966 | 吴兴区科技局
5937 | 2021D60SA602671 | 嵊州市科技局
5938 | 2021D60SA103438 | 桐庐县科技局
5939 | 2021D60SA603347 | 上虞区科技局
5940 | 2021D60SA403413 | 海宁市科技局
5941 | 2021D60SA501776 | 德清县科技局
5942 | 2021D60SA401814 | 南湖区科技局
5943 | 2021D60SA401971 | 桐乡市科技局
5944 | 2021D60SA603499 | 柯桥区科技局
5945 | 2021D60SA503530 | 德清县科技局
5946 | 2021D60SA402612 | 海宁市科技局
5947 | 2021D60SA602834 | 上虞区科技局
5948 | 2021D60SA303723 | 平阳县科技局
5949 | 2021D60SA102239 | 富阳区科技局
5950 | 2021D60SA502819 | 安吉县科技局
5951 | 2021D60SA401745 | 桐乡市科技局
5952 | 2021D60SA502214 | 安吉县科技局
5953 | 2021D60SA805011 | 临海市科技局
5954 | 2021D60SA404547 | 秀洲区科技局
5955 | 2021D60SA404639 | 海宁市科技局
5956 | 2021D60SA602836 | 上虞区科技局
5957 | 2021D60SA404839 | 海宁市科技局
5958 | 2021D60SA601762 | 上虞区科技局
5959 | 2021D60SA404216 | 桐乡市科技局
5960 | 2021D60SA303058 | 龙港市经济发展局
5961 | 2021D60SA401914 | 平湖市科技局
5962 | 2021D60SA603562 | 上虞区科技局
5963 | 2021D60SA505091 | 长兴县科技局
5964 | 2021D60SA303791 | 永嘉县科技局
5965 | 2021D60SA602406 | 上虞区科技局
5966 | 2021D60SA102760 | 富阳区科技局
5967 | 2021D60SA405144 | 海宁市科技局
5968 | 2021D60SA405145 | 平湖市科技局
5969 | 2021D60SA406209 | 南湖区科技局
5970 | 2021D60SA101886 | 富阳区科技局
5971 | 2021D60SA303056 | 龙港市经济发展局
5972 | 2021D60SA602038 | 柯桥区科技局
5973 | 2021D60SA401927 | 平湖市科技局
5974 | 2021D60SA404925 | 海宁市科技局
5975 | 2021D60SA602408 | 上虞区科技局
5976 | 2021D60SA404297 | 海宁市科技局
5977 | 2021D60SA402059 | 嘉善县科学技术局
5978 | 2021D60SA402067 | 海宁市科技局
5979 | 2021D60SA603963 | 嵊州市科技局
5980 | 2021D60SA403982 | 平湖市科技局
5981 | 2021D60SA602036 | 柯桥区科技局
5982 | 2021D60SA603138 | 柯桥区科技局
5983 | 2021D60SA304052 | 乐清市科学技术局
5984 | 2021D60SA604315 | 柯桥区科技局
5985 | 2021D60SA104318 | 建德市科技局
5986 | 2021D60SA402082 | 桐乡市科技局
5987 | 2021D60SA902089 | 江山市科学技术局
5988 | 2021D60SA403700 | 海宁市科技局
5989 | 2021D60SA402212 | 嘉善县科学技术局
5990 | 2021D60SA403994 | 平湖市科技局
5991 | 2021D60SAA04970 | 定海区科技局
5992 | 2021D60SAB02525 | 缙云县科技局
5993 | 2021D60SA903746 | 江山市科学技术局
5994 | 2021D60SA804380 | 临海市科技局
5995 | 2021D60SA302137 | 乐清市科学技术局
5996 | 2021D60SA803721 | 临海市科技局
5997 | 2021D60SA404335 | 嘉善县科学技术局
5998 | 2021D60SA401894 | 桐乡市科技局
5999 | 2021D60SA403835 | 嘉善县科学技术局
6000 | 2021D60SA404685 | 桐乡市科技局
6001 | 2021D60SA402288 | 嘉善县科学技术局
6002 | 2021D60SA102642 | 富阳区科技局
6003 | 2021D60SA503762 | 南浔区科技局
6004 | 2021D60SA103142 | 余杭区科技局
6005 | 2021D60SA403164 | 南湖区科技局
6006 | 2021D60SA803181 | 临海市科技局
6007 | 2021D60SA804355 | 临海市科技局
6008 | 2021D60SA601982 | 嵊州市科技局
6009 | 2021D60SA304076 | 乐清市科学技术局
6010 | 2021D60SA604691 | 柯桥区科技局
6011 | 2021D60SA805012 | 临海市科技局
6012 | 2021D60SA804498 | 临海市科技局
6013 | 2021D60SAB02266 | 青田县科技局
6014 | 2021D60SA402307 | 平湖市科技局
6015 | 2021D60SA405173 | 海宁市科技局
6016 | 2021D60SA603185 | 上虞区科技局
6017 | 2021D60SA404403 | 平湖市科技局
6018 | 2021D60SA803722 | 临海市科技局
6019 | 2021D60SA402343 | 海宁市科技局
6020 | 2021D60SA402367 | 平湖市科技局
6021 | 2021D60SA302413 | 乐清市科学技术局
6022 | 2021D60SA603237 | 柯桥区科技局
6023 | 2021D60SA404484 | 海宁市科技局
6024 | 2021D60SA404501 | 嘉善县科学技术局
6025 | 2021D60SA402436 | 海宁市科技局
6026 | 2021D60SA302445 | 乐清市科学技术局
6027 | 2021D60SA603313 | 上虞区科技局
6028 | 2021D60SA404731 | 平湖市科技局
6029 | 2021D60SA405061 | 海宁市科技局
6030 | 2021D60SA402128 | 平湖市科技局
6031 | 2021D60SA602454 | 上虞区科技局
6032 | 2021D60SA403254 | 海盐县科技局
6033 | 2021D60SA104568 | 江干区科技局
6034 | 2021D60SA604569 | 诸暨市科技局
6035 | 2021D60SA603384 | 上虞区科技局
6036 | 2021D60SA303954 | 乐清市科学技术局
6037 | 2021D60SA103956 | 富阳区科技局
6038 | 2021D60SA402516 | 桐乡市科技局
6039 | 2021D60SA803887 | 临海市科技局
6040 | 2021D60SA404590 | 桐乡市科技局
6041 | 2021D60SA404775 | 嘉善县科学技术局
6042 | 2021D60SA302556 | 乐清市科学技术局
6043 | 2021D60SA804502 | 临海市科技局
6044 | 2021D60SA603298 | 上虞区科技局
6045 | 2021D60SA404631 | 桐乡市科技局
6046 | 2021D60SA404645 | 平湖市科技局
6047 | 2021D60SA502578 | 安吉县科技局
6048 | 2021D60SA302597 | 乐清市科学技术局
6049 | 2021D60SA503592 | 德清县科技局
6050 | 2021D60SA403625 | 海宁市科技局
6051 | 2021D60SA304289 | 瓯海区科技局
6052 | 2021D60SA402651 | 南湖区科技局
6053 | 2021D60SA403458 | 桐乡市科技局
6054 | 2021D60SA404548 | 秀洲区科技局
6055 | 2021D60SA604670 | 柯桥区科技局
6056 | 2021D60SA302595 | 乐清市科学技术局
6057 | 2021D60SA102637 | 富阳区科技局
6058 | 2021D60SA402701 | 南湖区科技局
6059 | 2021D60SA102769 | 建德市科技局
6060 | 2021D60SAB03604 | 云和县科技局
6061 | 2021D60SA404479 | 海宁市科技局
6062 | 2021D60SA602683 | 上虞区科技局
6063 | 2021D60SA604593 | 柯桥区科技局
6064 | 2021D60SA404786 | 南湖区科技局
6065 | 2021D60SA403905 | 海宁市科技局
6066 | 2021D60SA402841 | 海宁市科技局
6067 | 2021D60SA501773 | 吴兴区科技局
6068 | 2021D60SA601736 | 上虞区科技局
6069 | 2021D60SA401943 | 海宁市科技局
6070 | 2021D60SA404774 | 海盐县科技局
6071 | 2021D60SA401828 | 嘉兴经济技术开发区（国际商务区）经济信息商务局
6072 | 2021D60SA601918 | 越城区科技局
6073 | 2021D60SA602947 | 柯桥区科技局
6074 | 2021D60SA603687 | 上虞区科技局
6075 | 2021D60SA101824 | 富阳区科技局
6076 | 2021D60SA302549 | 乐清市科学技术局
6077 | 2021D60SA803111 | 临海市科技局
6078 | 2021D60SA404419 | 南湖区科技局
6079 | 2021D60SA404836 | 海宁市科技局
6080 | 2021D60SA404846 | 嘉善县科学技术局
6081 | 2021D60SA502098 | 德清县科技局
6082 | 2021D60SA401899 | 桐乡市科技局
6083 | 2021D60SA403346 | 海宁市科技局
6084 | 2021D60SA403378 | 海宁市科技局
6085 | 2021D60SA803745 | 临海市科技局
6086 | 2021D60SA402880 | 桐乡市科技局
6087 | 2021D60SA803969 | 临海市科技局
6088 | 2021D60SA604470 | 诸暨市科技局
6089 | 2021D60SA403807 | 平湖市科技局
6090 | 2021D60SA403810 | 平湖市科技局
6091 | 2021D60SA504347 | 德清县科技局
6092 | 2021D60SA804870 | 黄岩区科技局
6093 | 2021D60SA404909 | 嘉兴经济技术开发区（国际商务区）经济信息商务局
6094 | 2021D60SAB03979 | 青田县科技局
6095 | 2021D60SA804616 | 临海市科技局
6096 | 2021D60SA304949 | 永嘉县科技局
6097 | 2021D60SAA02230 | 定海区科技局
6098 | 2021D60SA602946 | 柯桥区科技局
6099 | 2021D60SA303999 | 永嘉县科技局
6100 | 2021D60SA602034 | 嵊州市科技局
6101 | 2021D60SA302743 | 乐清市科学技术局
6102 | 2021D60SA403972 | 海宁市科技局
6103 | 2021D60SA602503 | 嵊州市科技局
6104 | 2021D60SA504958 | 吴兴区科技局
6105 | 2021D60SA504961 | 吴兴区科技局
6106 | 2021D60SA604668 | 柯桥区科技局
6107 | 2021D60SA604717 | 柯桥区科技局
6108 | 2021D60SA303991 | 永嘉县科技局
6109 | 2021D60SA402459 | 海宁市科技局
6110 | 2021D60SA902138 | 江山市科学技术局
6111 | 2021D60SA302213 | 乐清市科学技术局
6112 | 2021D60SA902216 | 江山市科学技术局
6113 | 2021D60SA602778 | 上虞区科技局
6114 | 2021D60SA609971 | 柯桥区科技局
6115 | 2021D60SA803737 | 临海市科技局
6116 | 2021D60SA404521 | 桐乡市科技局
6117 | 2021D60SA502242 | 德清县科技局
6118 | 2021D60SA404086 | 海宁市科技局
6119 | 2021D60SA402784 | 桐乡市科技局
6120 | 2021D60SA303869 | 龙港市经济发展局
6121 | 2021D60SA105025 | 富阳区科技局
6122 | 2021D60SA903071 | 龙游县科技局
6123 | 2021D60SA304806 | 瓯海区科技局
6124 | 2021D60SA602273 | 嵊州市科技局
6125 | 2021D60SA602959 | 上虞区科技局
6126 | 2021D60SA804588 | 临海市科技局
6127 | 2021D60SA604598 | 柯桥区科技局
6128 | 2021D60SA404124 | 平湖市科技局
6129 | 2021D60SA504154 | 长兴县科技局
6130 | 2021D60SA404863 | 南湖区科技局
6131 | 2021D60SA808427 | 临海市科技局
6132 | 2021D60SA603406 | 上虞区科技局
6133 | 2021D60SA403933 | 南湖区科技局
6134 | 2021D60SA402306 | 平湖市科技局
6135 | 2021D60SA604305 | 诸暨市科技局
6136 | 2021D60SA503218 | 德清县科技局
6137 | 2021D60SA604651 | 诸暨市科技局
6138 | 2021D60SA602985 | 上虞区科技局
6139 | 2021D60SA403782 | 嘉善县科学技术局
6140 | 2021D60SA304312 | 乐清市科学技术局
6141 | 2021D60SA501062 | 吴兴区科技局
6142 | 2021D60SA101576 | 富阳区科技局
6143 | 2021D60SA107104 | 富阳区科技局
6144 | 2021D60SA406226 | 海宁市科技局
6145 | 2021D60SA307845 | 瑞安市科技局
6146 | 2021D60SA106486 | 桐庐县科技局
6147 | 2021D60SA407285 | 海宁市科技局
6148 | 2021D60SAA07243 | 普陀区科技局
6149 | 2021D60SA108011 | 富阳区科技局
6150 | 2021D60SA309645 | 永嘉县科技局
6151 | 2021D60SA108068 | 富阳区科技局
6152 | 2021D60SA405667 | 秀洲区科技局
6153 | 2021D60SA405715 | 南湖区科技局
6154 | 2021D60SA107202 | 富阳区科技局
6155 | 2021D60SA407279 | 嘉善县科学技术局
6156 | 2021D60SA406372 | 海盐县科技局
6157 | 2021D60SA800101 | 黄岩区科技局
6158 | 2021D60SA407390 | 海宁市科技局
6159 | 2021D60SA105237 | 富阳区科技局
6160 | 2021D60SA105240 | 富阳区科技局
6161 | 2021D60SA407350 | 桐乡市科技局
6162 | 2021D60SA406206 | 平湖市科技局
6163 | 2021D60SA405943 | 海宁市科技局
6164 | 2021D60SAA07578 | 普陀区科技局
6165 | 2021D60SA405342 | 海宁市科技局
6166 | 2021D60SA405273 | 海宁市科技局
6167 | 2021D60SA307040 | 永嘉县科技局
6168 | 2021D60SA805292 | 三门县科技局
6169 | 2021D60SA406602 | 海宁市科技局
6170 | 2021D60SA706995 | 永康市科技局
6171 | 2021D60SA405862 | 海宁市科技局
6172 | 2021D60SA406027 | 海宁市科技局
6173 | 2021D60SA406093 | 平湖市科技局
6174 | 2021D60SA405639 | 秀洲区科技局
6175 | 2021D60SA506658 | 吴兴区科技局
6176 | 2021D60SA508084 | 长兴县科技局
6177 | 2021D60SA405429 | 海宁市科技局
6178 | 2021D60SA407731 | 嘉善县科学技术局
6179 | 2021D60SAA07761 | 岱山县科技局
6180 | 2021D60SA405644 | 海宁市科技局
6181 | 2021D60SA406677 | 海宁市科技局
6182 | 2021D60SA406692 | 海宁市科技局
6183 | 2021D60SA406033 | 海宁市科技局
6184 | 2021D60SA407915 | 平湖市科技局
6185 | 2021D60SA405525 | 海宁市科技局
6186 | 2021D60SA607935 | 柯桥区科技局
6187 | 2021D60SA607936 | 柯桥区科技局
6188 | 2021D60SA405509 | 平湖市科技局
6189 | 2021D60SA407642 | 海宁市科技局
6190 | 2021D60SA406800 | 秀洲区科技局
6191 | 2021D60SA307576 | 瑞安市科技局
6192 | 2021D60SA306257 | 乐清市科学技术局
6193 | 2021D60SA407979 | 嘉兴港区开发建设管理委员会
6194 | 2021D60SAA08421 | 岱山县科技局
6195 | 2021D60SA405619 | 海宁市科技局
6196 | 2021D60SA406294 | 桐乡市科技局
6197 | 2021D60SA406295 | 平湖市科技局
6198 | 2021D60SA406787 | 海宁市科技局
6199 | 2021D60SA406597 | 海宁市科技局
6200 | 2021D60SA609508 | 柯桥区科技局
6201 | 2021D60SA405754 | 海宁市科技局
6202 | 2021D60SA407635 | 海宁市科技局
6203 | 2021D60SA406713 | 桐乡市科技局
6204 | 2021D60SA307753 | 瓯海区科技局
6205 | 2021D60SA408416 | 嘉善县科学技术局
6206 | 2021D60SA407697 | 平湖市科技局
6207 | 2021D60SA406816 | 南湖区科技局
6208 | 2021D60SA505531 | 德清县科技局
6209 | 2021D60SA405633 | 秀洲区科技局
6210 | 2021D60SA309641 | 永嘉县科技局
6211 | 2021D60SA305890 | 永嘉县科技局
6212 | 2021D60SA406431 | 海宁市科技局
6213 | 2021D60SAA07552 | 定海区科技局
6214 | 2021D60SA106886 | 桐庐县科技局
6215 | 2021D60SA407798 | 海宁市科技局
6216 | 2021D60SA407395 | 桐乡市科技局
6217 | 2021D60SA106798 | 杭州钱塘新区管委会
6218 | 2021D60SA605927 | 诸暨市科技局
6219 | 2021D60SAA07620 | 普陀区科技局
6220 | 2021D60SA405198 | 南湖区科技局
6221 | 2021D60SA506241 | 长兴县科技局
6222 | 2021D60SA607803 | 嵊州市科技局
6223 | 2021D60SA407820 | 海宁市科技局
6224 | 2021D60SAA07403 | 定海区科技局
6225 | 2021D60SAB07950 | 青田县科技局
6226 | 2021D60SAA08215 | 定海区科技局
6227 | 2021D60SA708054 | 金东区科技局
6228 | 2021D60SA106152 | 富阳区科技局
6229 | 2021D60SA405352 | 平湖市科技局
6230 | 2021D60SA106242 | 桐庐县科技局
6231 | 2021D60SA105230 | 富阳区科技局
6232 | 2021D60SA306545 | 乐清市科学技术局
6233 | 2021D60SA106965 | 富阳区科技局
6234 | 2021D60SA105375 | 余杭区科技局
6235 | 2021D60SA105942 | 桐庐县科技局
6236 | 2021D60SA506298 | 安吉县科技局
6237 | 2021D60SA606144 | 嵊州市科技局
6238 | 2021D60SA405207 | 海宁市科技局
6239 | 2021D60SA406220 | 平湖市科技局
6240 | 2021D60SA405399 | 海宁市科技局
6241 | 2021D60SA406389 | 海宁市科技局
6242 | 2021D60SA107498 | 桐庐县科技局
6243 | 2021D60SA307765 | 龙港市经济发展局
6244 | 2021D60SA405438 | 海宁市科技局
6245 | 2021D60SA407110 | 海宁市科技局
6246 | 2021D60SA405783 | 秀洲区科技局
6247 | 2021D60SA506139 | 长兴县科技局
6248 | 2021D60SA406404 | 海宁市科技局
6249 | 2021D60SA107895 | 富阳区科技局
6250 | 2021D60SA405674 | 海宁市科技局
6251 | 2021D60SA108735 | 富阳区科技局
6252 | 2021D60SA105555 | 桐庐县科技局
6253 | 2021D60SA406604 | 嘉兴经济技术开发区（国际商务区）经济信息商务局
6254 | 2021D60SA107883 | 富阳区科技局
6255 | 2021D60SA305760 | 永嘉县科技局
6256 | 2021D60SA407252 | 海宁市科技局
6257 | 2021D60SA705947 | 东阳市科技局
6258 | 2021D60SA405590 | 海宁市科技局
6259 | 2021D60SA106684 | 桐庐县科技局
6260 | 2021D60SA107992 | 富阳区科技局
6261 | 2021D60SA107993 | 富阳区科技局
6262 | 2021D60SA407302 | 海宁市科技局
6263 | 2021D60SAA07459 | 定海区科技局
6264 | 2021D60SA407938 | 海宁市科技局
6265 | 2021D60SA406080 | 海宁市科技局
6266 | 2021D60SA607530 | 嵊州市科技局
6267 | 2021D60SA407144 | 海宁市科技局
6268 | 2021D60SA405948 | 平湖市科技局
6269 | 2021D60SA407832 | 海宁市科技局
6270 | 2021D60SA405607 | 海宁市科技局
6271 | 2021D60SA407152 | 海宁市科技局
6272 | 2021D60SA405293 | 海宁市科技局
6273 | 2021D60SA607450 | 嵊州市科技局
6274 | 2021D60SA405647 | 海宁市科技局
6275 | 2021D60SA407291 | 海宁市科技局
6276 | 2021D60SA405340 | 海宁市科技局
6277 | 2021D60SA106338 | 桐庐县科技局
6278 | 2021D60SA905657 | 龙游县科技局
6279 | 2021D60SA406046 | 海宁市科技局
6280 | 2021D60SA307352 | 永嘉县科技局
6281 | 2021D60SA407366 | 桐乡市科技局
6282 | 2021D60SA406381 | 海宁市科技局
6283 | 2021D60SA107495 | 桐庐县科技局
6284 | 2021D60SA107501 | 富阳区科技局
6285 | 2021D60SAA07411 | 普陀区科技局
6286 | 2021D60SA405496 | 南湖区科技局
6287 | 2021D60SAA07542 | 普陀区科技局
6288 | 2021D60SA106232 | 桐庐县科技局
6289 | 2021D60SA406234 | 平湖市科技局
6290 | 2021D60SA406264 | 桐乡市科技局
6291 | 2021D60SA307716 | 永嘉县科技局
6292 | 2021D60SA405475 | 海宁市科技局
6293 | 2021D60SA106649 | 桐庐县科技局
6294 | 2021D60SAA07681 | 普陀区科技局
6295 | 2021D60SA405988 | 平湖市科技局
6296 | 2021D60SAA07738 | 普陀区科技局
6297 | 2021D60SAA08021 | 岱山县科技局
6298 | 2021D60SA107506 | 富阳区科技局
6299 | 2021D60SA609674 | 嵊州市科技局
6300 | 2021D60SA407242 | 海宁市科技局
6301 | 2021D60SA406778 | 海宁市科技局
6302 | 2021D60SA407088 | 海宁市科技局
6303 | 2021D60SA508082 | 长兴县科技局
6304 | 2021D60SA807525 | 玉环县科技局
6305 | 2021D60SA506275 | 长兴县科技局
6306 | 2021D60SA406091 | 桐乡市科技局
6307 | 2021D60SA606133 | 诸暨市科技局
6308 | 2021D60SA407132 | 海宁市科技局
6309 | 2021D60SA407174 | 海宁市科技局
6310 | 2021D60SA605522 | 嵊州市科技局
6311 | 2021D60SA406022 | 海宁市科技局
6312 | 2021D60SAA07540 | 普陀区科技局
6313 | 2021D60SA608085 | 嵊州市科技局
6314 | 2021D60SA407093 | 海宁市科技局
6315 | 2021D60SA406173 | 海宁市科技局
6316 | 2021D60SA406185 | 桐乡市科技局
6317 | 2021D60SA109667 | 富阳区科技局
6318 | 2021D60SA407028 | 海宁市科技局
6319 | 2021D60SA405214 | 海宁市科技局
6320 | 2021D60SAA07573 | 普陀区科技局
6321 | 2021D60SA406364 | 平湖市科技局
6322 | 2021D60SA405391 | 平湖市科技局
6323 | 2021D60SA405481 | 海宁市科技局
6324 | 2021D60SA307609 | 永嘉县科技局
6325 | 2021D60SA406040 | 海宁市科技局
6326 | 2021D60SA405218 | 海宁市科技局
6327 | 2021D60SA107122 | 桐庐县科技局
6328 | 2021D60SA407248 | 海宁市科技局
6329 | 2021D60SA107238 | 桐庐县科技局
6330 | 2021D60SA106325 | 桐庐县科技局
6331 | 2021D60SA406730 | 桐乡市科技局
6332 | 2021D60SA405325 | 海宁市科技局
6333 | 2021D60SA406382 | 海宁市科技局
6334 | 2021D60SA407260 | 南湖区科技局
6335 | 2021D60SA406094 | 桐乡市科技局
6336 | 2021D60SA405269 | 桐乡市科技局
6337 | 2021D60SA408139 | 嘉兴港区开发建设管理委员会
6338 | 2021D60SA405441 | 嘉善县科学技术局
6339 | 2021D60SA405606 | 平湖市科技局
6340 | 2021D60SAA07683 | 普陀区科技局
6341 | 2021D60SA305765 | 永嘉县科技局
6342 | 2021D60SA406417 | 海宁市科技局
6343 | 2021D60SA405669 | 海宁市科技局
6344 | 2021D60SA406435 | 海宁市科技局
6345 | 2021D60SA308995 | 瓯海区科技局
6346 | 2021D60SA405425 | 海宁市科技局
6347 | 2021D60SA305448 | 永嘉县科技局
6348 | 2021D60SA408047 | 海宁市科技局
6349 | 2021D60SA106494 | 桐庐县科技局
6350 | 2021D60SA408135 | 海宁市科技局
6351 | 2021D60SA405497 | 南湖区科技局
6352 | 2021D60SA406216 | 平湖市科技局
6353 | 2021D60SAA07775 | 普陀区科技局
6354 | 2021D60SAA08053 | 岱山县科技局
6355 | 2021D60SA407445 | 海宁市科技局
6356 | 2021D60SAA07453 | 普陀区科技局
6357 | 2021D60SA406971 | 南湖区科技局
6358 | 2021D60SA409451 | 桐乡市科技局
6359 | 2021D60SAA07920 | 普陀区科技局
6360 | 2021D60SA105877 | 建德市科技局
6361 | 2021D60SA405887 | 平湖市科技局
6362 | 2021D60SA406472 | 海宁市科技局
6363 | 2021D60SA406496 | 平湖市科技局
6364 | 2021D60SA107504 | 富阳区科技局
6365 | 2021D60SA405563 | 平湖市科技局
6366 | 2021D60SA405569 | 平湖市科技局
6367 | 2021D60SA509067 | 安吉县科技局
6368 | 2021D60SA107773 | 富阳区科技局
6369 | 2021D60SA407086 | 平湖市科技局
6370 | 2021D60SA405623 | 海宁市科技局
6371 | 2021D60SA406517 | 海宁市科技局
6372 | 2021D60SA405874 | 海宁市科技局
6373 | 2021D60SA407574 | 海宁市科技局
6374 | 2021D60SA505700 | 吴兴区科技局
6375 | 2021D60SA406718 | 桐乡市科技局
6376 | 2021D60SA406727 | 桐乡市科技局
6377 | 2021D60SA405899 | 海宁市科技局
6378 | 2021D60SA307594 | 永嘉县科技局
6379 | 2021D60SA405566 | 海宁市科技局
6380 | 2021D60SA307556 | 永嘉县科技局
6381 | 2021D60SA106101 | 富阳区科技局
6382 | 2021D60SA107595 | 富阳区科技局
6383 | 2021D60SA405949 | 海宁市科技局
6384 | 2021D60SA406969 | 南湖区科技局
6385 | 2021D60SA307696 | 龙港市经济发展局
6386 | 2021D60SAA08214 | 定海区科技局
6387 | 2021D60SA407822 | 海宁市科技局
6388 | 2021D60SA406553 | 桐乡市科技局
6389 | 2021D60SA308299 | 永嘉县科技局
6390 | 2021D60SA406696 | 海宁市科技局
6391 | 2021D60SA406726 | 海宁市科技局
6392 | 2021D60SA406291 | 桐乡市科技局
6393 | 2021D60SA407347 | 海宁市科技局
6394 | 2021D60SAA07969 | 定海区科技局
6395 | 2021D60SA306464 | 永嘉县科技局
6396 | 2021D60SA406205 | 平湖市科技局
6397 | 2021D60SA407107 | 海宁市科技局
6398 | 2021D60SA405403 | 海宁市科技局
6399 | 2021D60SA106355 | 桐庐县科技局
6400 | 2021D60SA405326 | 秀洲区科技局
6401 | 2021D60SA406311 | 海宁市科技局
6402 | 2021D60SA405338 | 海宁市科技局
6403 | 2021D60SA406395 | 海宁市科技局
6404 | 2021D60SA406413 | 海宁市科技局
6405 | 2021D60SA107049 | 桐庐县科技局
6406 | 2021D60SA408382 | 南湖区科技局
6407 | 2021D60SA405253 | 南湖区科技局
6408 | 2021D60SA105380 | 余杭区科技局
6409 | 2021D60SA406902 | 平湖市科技局
6410 | 2021D60SA405254 | 海宁市科技局
6411 | 2021D60SA705362 | 义乌市科技局
6412 | 2021D60SA405363 | 海宁市科技局
6413 | 2021D60SA405312 | 平湖市科技局
6414 | 2021D60SA807848 | 黄岩区科技局
6415 | 2021D60SA405405 | 海宁市科技局
6416 | 2021D60SA106366 | 余杭区科技局
6417 | 2021D60SA105311 | 富阳区科技局
6418 | 2021D60SA306682 | 永嘉县科技局
6419 | 2021D60SA406438 | 海宁市科技局
6420 | 2021D60SA407233 | 海宁市科技局
6421 | 2021D60SA406770 | 秀洲区科技局
6422 | 2021D60SA406771 | 海宁市科技局
6423 | 2021D60SA405427 | 海宁市科技局
6424 | 2021D60SA405431 | 嘉善县科学技术局
6425 | 2021D60SA607118 | 嵊州市科技局
6426 | 2021D60SA405358 | 海宁市科技局
6427 | 2021D60SA405413 | 海宁市科技局
6428 | 2021D60SA407178 | 海宁市科技局
6429 | 2021D60SA507195 | 安吉县科技局
6430 | 2021D60SA105416 | 余杭区科技局
6431 | 2021D60SA406769 | 桐乡市科技局
6432 | 2021D60SA107423 | 富阳区科技局
6433 | 2021D60SA405886 | 海宁市科技局
6434 | 2021D60SA405900 | 海宁市科技局
6435 | 2021D60SA405789 | 秀洲区科技局
6436 | 2021D60SA106790 | 桐庐县科技局
6437 | 2021D60SA405537 | 南湖区科技局
6438 | 2021D60SA406026 | 海宁市科技局
6439 | 2021D60SA608967 | 嵊州市科技局
6440 | 2021D60SA406843 | 平湖市科技局
6441 | 2021D60SA109657 | 桐庐县科技局
6442 | 2021D60SA406582 | 海宁市科技局
6443 | 2021D60SAA08073 | 普陀区科技局
6444 | 2021D60SA408078 | 桐乡市科技局
6445 | 2021D60SA406009 | 海宁市科技局
6446 | 2021D60SA406069 | 海宁市科技局
6447 | 2021D60SA406845 | 海宁市科技局
6448 | 2021D60SA406846 | 海宁市科技局
6449 | 2021D60SA106612 | 西湖区科技局
6450 | 2021D60SA407451 | 海宁市科技局
6451 | 2021D60SA108067 | 富阳区科技局
6452 | 2021D60SA409636 | 海宁市科技局
6453 | 2021D60SA407917 | 平湖市科技局
6454 | 2021D60SA106072 | 桐庐县科技局
6455 | 2021D60SA405634 | 海宁市科技局
6456 | 2021D60SA307475 | 永嘉县科技局
6457 | 2021D60SA406256 | 海宁市科技局
6458 | 2021D60SA407287 | 海宁市科技局
6459 | 2021D60SA406200 | 平湖市科技局
6460 | 2021D60SA306204 | 龙港市经济发展局
6461 | 2021D60SA406085 | 平湖市科技局
6462 | 2021D60SA307329 | 瓯海区科技局
6463 | 2021D60SA505637 | 吴兴区科技局
6464 | 2021D60SAA08198 | 普陀区科技局
6465 | 2021D60SA105835 | 建德市科技局
6466 | 2021D60SA105954 | 桐庐县科技局
6467 | 2021D60SAB06792 | 青田县科技局
6468 | 2021D60SA407633 | 海宁市科技局
6469 | 2021D60SA407638 | 海宁市科技局
6470 | 2021D60SA408303 | 桐乡市科技局
6471 | 2021D60SA606180 | 诸暨市科技局
6472 | 2021D60SA607648 | 嵊州市科技局
6473 | 2021D60SAA07730 | 普陀区科技局
6474 | 2021D60SAA07769 | 普陀区科技局
6475 | 2021D60SAA08008 | 普陀区科技局
6476 | 2021D60SA407962 | 嘉兴港区开发建设管理委员会
6477 | 2021D60SA407349 | 桐乡市科技局
6478 | 2021D60SA406262 | 海宁市科技局
6479 | 2021D60SA701561 | 东阳市科技局
6480 | 2021D60SA4010666 | 海宁市科技局
6481 | 2021D60SA409074 | 海宁市科技局
6482 | 2021D60SA408756 | 桐乡市科技局
6483 | 2021D60SA408786 | 桐乡市科技局
6484 | 2020D60SA3322364 | 龙湾区科技局
6485 | 2020D60SA8422220 | 温岭市科技局
6486 | 2021D60SA1C0279 | 富阳区科技局
6487 | 2020D60SA8422297 | 温岭市科技局
6488 | 2019D60SA885195 | 三门县科技局
6489 | 2019D60SA804771 | 台州市科技局
6490 | 2021D60SA100331 | 杭州钱塘新区管委会
6491 | 2020D60SA881308 | 三门县科技局
6492 | 2020D60SA8421867 | 温岭市科技局
6493 | 2020D60SA8422268 | 温岭市科技局
6494 | 2021D60SA1D0209 | 桐庐县科技局
6495 | 2020D60SA9422393 | 江山市科学技术局
6496 | 2020D60SA856077 | 临海市科技局
6497 | 2020D60SA7811623 | 武义县科技局
6498 | 2020D60SA5121882 | 长兴县科技局
6499 | 2020D60SA4221585 | 桐乡市科技局
6500 | 2020D60SA6013609 | 上虞区科技局
6501 | 2021D60SA390471 | 乐清市科学技术局
6502 | 2021D60SA640455 | 嵊州市科技局
6503 | 2021D60SA440563 | 平湖市科技局
6504 | 2021D60SA440582 | 平湖市科技局
6505 | 2021D60SA420576 | 桐乡市科技局
6506 | 2021D60SA420420 | 桐乡市科技局
6507 | 2021D60SA1D0483 | 桐庐县科技局
6508 | 2021D60SA930607 | 龙游县科技局
6509 | 2021D60SA420627 | 桐乡市科技局
6510 | 2021D60SA840356 | 温岭市科技局
6511 | 2021D60SA340636 | 永嘉县科技局
6512 | 2021D60SA630642 | 诸暨市科技局
6513 | 2021D60SA640381 | 嵊州市科技局
6514 | 2021D60SA440542 | 平湖市科技局
6515 | 2021D60SA440581 | 平湖市科技局
6516 | 2021D60SA840368 | 温岭市科技局
6517 | 2021D60SA930605 | 龙游县科技局
6518 | 2021D60SA440668 | 平湖市科技局
6519 | 2021D60SA420679 | 桐乡市科技局
6520 | 2021D60SA1C0565 | 富阳区科技局
6521 | 2021D60SA740341 | 东阳市科技局
6522 | 2021D60SA420569 | 桐乡市科技局
6523 | 2021D60SA340438 | 永嘉县科技局
6524 | 2021D60SA410629 | 秀洲区科技局
6525 | 2021D60SA630640 | 诸暨市科技局
6526 | 2021D60SA1D0482 | 桐庐县科技局
6527 | 2021D60SA640389 | 嵊州市科技局
6528 | 2021D60SA420570 | 桐乡市科技局
6529 | 2021D60SA640461 | 嵊州市科技局
6530 | 2021D60SA510396 | 长兴县科技局
6531 | 2021D60SA610595 | 柯桥区科技局
6532 | 2021D60SA500402 | 安吉县科技局
6533 | 2021D60SA420610 | 桐乡市科技局
6534 | 2021D60SA640495 | 嵊州市科技局
6535 | 2020D60SA8422269 | 温岭市科技局
6536 | 2020D60SA8422020 | 温岭市科技局
6537 | 2020D60SA8422377 | 温岭市科技局
6538 | 2020D60SA9422264 | 江山市科学技术局
6539 | 2020D60SA8422240 | 温岭市科技局
6540 | 2020D60SA8422337 | 温岭市科技局
6541 | 2020D60SA8422018 | 温岭市科技局
6542 | 2020D60SA6422234 | 嵊州市科技局
6543 | 2020D60SA8422347 | 温岭市科技局
6544 | 2021D60SA420536 | 桐乡市科技局
6545 | 2020D60SA8621963 | 玉环县科技局
6546 | 2020D60SA8421670 | 温岭市科技局
6547 | 2020D60SA7615903 | 兰溪市科技局
6548 | 2020D60SA1421836 | 江干区科技局
6549 | 2020D60SA3015318 | 温州市科技局
6550 | 2020D60SA5121880 | 长兴县科技局
6551 | 2020D60SA8422216 | 温岭市科技局
6552 | 2020D60SA3222226 | 瓯海区科技局
6553 | 2020D60SA8421805 | 温岭市科技局
6554 | 2020D60SA8421681 | 温岭市科技局
6555 | 2020D60SA8621960 | 玉环县科技局
6556 | 2020D60SA6015165 | 上虞区科技局
6557 | 2020D60SAB214867 | 龙泉市科技局
6558 | 2020D60SA8422037 | 温岭市科技局
6559 | 2020D60SA7813471 | 武义县科技局
6560 | 2020D60SA8621992 | 玉环县科技局
6561 | 2020D60SA5122013 | 长兴县科技局
6562 | 2020D60SA8422038 | 温岭市科技局
6563 | 2020D60SA8422352 | 温岭市科技局
6564 | 2020D60SA8422036 | 温岭市科技局
6565 | 2020D60SA8421804 | 温岭市科技局
6566 | 2020D60SA8421679 | 温岭市科技局
6567 | 2020D60SA6021267 | 上虞区科技局
6568 | 2020D60SA8421633 | 温岭市科技局
6569 | 2020D60SA8422128 | 温岭市科技局
6570 | 2020D60SA6013043 | 上虞区科技局
6571 | 2020D60SA8421580 | 温岭市科技局
6572 | 2020D60SAB221979 | 龙泉市科技局
6573 | 2020D60SA8620668 | 玉环县科技局
6574 | 2020D60SA8421783 | 温岭市科技局
6575 | 2020D60SAB522322 | 缙云县科技局
6576 | 2020D60SA6121516 | 柯桥区科技局
6577 | 2020D60SA8622014 | 玉环县科技局
6578 | 2020D60SA8421579 | 温岭市科技局
6579 | 2020D60SA8422070 | 温岭市科技局
6580 | 2020D60SA4022172 | 嘉兴经济技术开发区（国际商务区）经济信息商务局
6581 | 2020D60SA8421789 | 温岭市科技局
6582 | 2020D60SA9319150 | 龙游县科技局
6583 | 2020D60SA9318848 | 龙游县科技局
6584 | 2020D60SA9318850 | 龙游县科技局
6585 | 2020D60SA1722064 | 余杭区科技局
6586 | 2020D60SA7416798 | 东阳市科技局
6587 | 2020D60SA8421828 | 温岭市科技局
6588 | 2020D60SA6322431 | 诸暨市科技局
6589 | 2020D60SAB519715 | 缙云县科技局
6590 | 2020D60SA8422473 | 温岭市科技局
6591 | 2020D60SA8422215 | 温岭市科技局
6592 | 2020D60SA8422043 | 温岭市科技局
6593 | 2020D60SA9422444 | 江山市科学技术局
6594 | 2020D60SA6419005 | 嵊州市科技局
6595 | 2020D60SA8620692 | 玉环县科技局
6596 | 2020D60SA8422526 | 温岭市科技局
6597 | 2020D60SA8422510 | 温岭市科技局
6598 | 2020D60SA8422558 | 温岭市科技局
6599 | 2021D60SA420310 | 桐乡市科技局
6600 | 2020D60SA9422573 | 江山市科学技术局
6601 | 2020D60SA7718797 | 浦江县科技局
6602 | 2020D60SA8422471 | 温岭市科技局
6603 | 2021D60SA640285 | 嵊州市科技局
6604 | 2020D60SA9422537 | 江山市科学技术局
6605 | 2020D60SAB522544 | 缙云县科技局
6606 | 2020D60SAB519718 | 缙云县科技局
6607 | 2020D60SA8422198 | 温岭市科技局
6608 | 2020D60SA6022212 | 上虞区科技局
6609 | 2020D60SA8421641 | 温岭市科技局
6610 | 2020D60SA6121912 | 柯桥区科技局
6611 | 2020D60SA8421559 | 温岭市科技局
6612 | 2020D60SA8621600 | 玉环县科技局
6613 | 2021D60SA740276 | 东阳市科技局
6614 | 2020D60SA6422232 | 嵊州市科技局
6615 | 2021D60SA440534 | 平湖市科技局
6616 | 2020D60SA9422455 | 江山市科学技术局
6617 | 2020D60SA4822114 | 南湖区科技局
6618 | 2020D60SA4521431 | 海盐县科技局
6619 | 2020D60SA8422161 | 温岭市科技局
6620 | 2020D60SA4822173 | 南湖区科技局
6621 | 2020D60SA4821465 | 南湖区科技局
6622 | 2020D60SA8422162 | 温岭市科技局
6623 | 2021D60SAB00288 | 青田县科技局
6624 | 2020D60SA8422266 | 温岭市科技局
6625 | 2020D60SA6021158 | 新昌县科技局
6626 | 2020D60SA8422361 | 温岭市科技局
6627 | 2020D60SA9422433 | 江山市科学技术局
6628 | 2020D60SA4122088 | 秀洲区科技局
6629 | 2020D60SA4122093 | 秀洲区科技局
6630 | 2020D60SA4221490 | 桐乡市科技局
6631 | 2020D60SA4221411 | 桐乡市科技局
6632 | 2020D60SA9121707 | 柯城区科技局
6633 | 2020D60SA9421948 | 江山市科学技术局
6634 | 2020D60SA7421701 | 东阳市科技局
6635 | 2020D60SA6422040 | 嵊州市科技局
6636 | 2020D60SA8421626 | 温岭市科技局
6637 | 2020D60SA8421565 | 温岭市科技局
6638 | 2020D60SA8421703 | 温岭市科技局
6639 | 2020D60SA8421692 | 温岭市科技局
6640 | 2020D60SA8422148 | 温岭市科技局
6641 | 2020D60SA1721918 | 余杭区科技局
6642 | 2020D60SA4221571 | 桐乡市科技局
6643 | 2020D60SA8422163 | 温岭市科技局
6644 | 2020D60SA9021538 | 常山县科技局
6645 | 2020D60SA4821486 | 南湖区科技局
6646 | 2020D60SA3322363 | 龙湾区科技局
6647 | 2020D60SA9422398 | 江山市科学技术局
6648 | 2020D60SA1C21583 | 富阳区科技局
6649 | 2020D60SA9422389 | 江山市科学技术局
6650 | 2020D60SA9422388 | 江山市科学技术局
6651 | 2020D60SA9422399 | 江山市科学技术局
6652 | 2020D60SA8422060 | 温岭市科技局
6653 | 2020D60SA1722063 | 余杭区科技局
6654 | 2020D60SA8620932 | 玉环县科技局
6655 | 2020D60SA9422561 | 江山市科学技术局
6656 | 2020D60SA4221420 | 桐乡市科技局
6657 | 2020D60SA8422276 | 温岭市科技局
6658 | 2020D60SA6921903 | 越城区科技局
6659 | 2020D60SA8621281 | 玉环县科技局
6660 | 2020D60SA6421904 | 嵊州市科技局
6661 | 2020D60SA8422146 | 温岭市科技局
6662 | 2020D60SA8621597 | 玉环县科技局
6663 | 2020D60SA6022213 | 上虞区科技局
6664 | 2020D60SA7321776 | 义乌市科技局
6665 | 2020D60SA4121842 | 秀洲区科技局
6666 | 2020D60SA8422306 | 温岭市科技局
6667 | 2020D60SA8422145 | 温岭市科技局
6668 | 2021D60SA900079 | 开化县科技局
6669 | 2020D60SA4822155 | 南湖区科技局
6670 | 2021D60SA500083 | 安吉县科技局
6671 | 2020D60SA4221330 | 桐乡市科技局
6672 | 2021D60SA440011 | 平湖市科技局
6673 | 2021D60SAB00140 | 青田县科技局
6674 | 2021D60SA500195 | 安吉县科技局
6675 | 2020D60SA8422491 | 温岭市科技局
6676 | 2021D60SA1D0200 | 桐庐县科技局
6677 | 2021D60SA630101 | 诸暨市科技局
6678 | 2020D60SA8422447 | 温岭市科技局
6679 | 2021D60SAB00165 | 青田县科技局
6680 | 2021D60SA320188 | 瓯海区科技局
6681 | 2021D60SA320135 | 瓯海区科技局
6682 | 2021D60SA1C0223 | 富阳区科技局
6683 | 2021D60SA300105 | 温州市科技局
6684 | 2021D60SA450172 | 海盐县科技局
6685 | 2020D60SA8422496 | 温岭市科技局
6686 | 2021D60SAB00168 | 青田县科技局
6687 | 2021D60SA630187 | 诸暨市科技局
6688 | 2021D60SA340245 | 永嘉县科技局
6689 | 2021D60SA940034 | 江山市科学技术局
6690 | 2021D60SAB00311 | 青田县科技局
6691 | 2020D60SA4422316 | 平湖市科技局
6692 | 2020D60SA9422578 | 江山市科学技术局
6693 | 2021D60SA640321 | 嵊州市科技局
6694 | 2020D60SA8422478 | 温岭市科技局
6695 | 2021D60SA840066 | 温岭市科技局
6696 | 2020D60SA3922602 | 乐清市科学技术局
6697 | 2021D60SA1C0222 | 富阳区科技局
6698 | 2021D60SA480054 | 南湖区科技局
6699 | 2020D60SA8422508 | 温岭市科技局
6700 | 2021D60SA940024 | 江山市科学技术局
6701 | 2021D60SA940035 | 江山市科学技术局
6702 | 2021D60SAB00151 | 丽水市科技局
6703 | 2021D60SA320110 | 瓯海区科技局
6704 | 2021D60SA420315 | 桐乡市科技局
6705 | 2020D60SA9422468 | 江山市科学技术局
6706 | 2021D60SA1D0057 | 桐庐县科技局
6707 | 2020D60SA9422467 | 江山市科学技术局
6708 | 2021D60SAB00152 | 丽水市科技局
6709 | 2020D60SA8422384 | 温岭市科技局
6710 | 2021D60SA940031 | 江山市科学技术局
6711 | 2021D60SAB00137 | 青田县科技局
6712 | 2021D60SA1C0258 | 富阳区科技局
6713 | 2020D60SA3322457 | 龙湾区科技局
6714 | 2020D60SA8422479 | 温岭市科技局
6715 | 2020D60SA8422483 | 温岭市科技局
6716 | 2021D60SA450192 | 海盐县科技局
6717 | 2021D60SA500217 | 南浔区科技局
6718 | 2021D60SA1D0210 | 桐庐县科技局
6719 | 2021D60SA330300 | 龙湾区科技局
6720 | 2021D60SA420316 | 桐乡市科技局
6721 | 2020D60SA7515395 | 永康市科技局
6722 | 2020D60SA8422122 | 温岭市科技局
6723 | 2020D60SA8421762 | 温岭市科技局
6724 | 2021D60SA408107 | 平湖市科技局
6725 | 2021D60SA808436 | 临海市科技局
6726 | 2021D60SA408116 | 海宁市科技局
6727 | 2021D60SA501811 | 长兴县科技局
6728 | 2021D60SA608397 | 柯桥区科技局
6729 | 2021D60SA408179 | 海宁市科技局
6730 | 2021D60SAA08482 | 定海区科技局
6731 | 2021D60SA308254 | 瓯海区科技局
6732 | 2021D60SA405175 | 海宁市科技局
6733 | 2021D60SA405076 | 海宁市科技局
6734 | 2021D60SA4010655 | 海宁市科技局
6735 | 2021D60SA600716 | 诸暨市科技局
6736 | 2021D60SA300727 | 乐清市科学技术局
6737 | 2021D60SA400779 | 秀洲区科技局
6738 | 2021D60SA400780 | 秀洲区科技局
6739 | 2021D60SA400740 | 桐乡市科技局
6740 | 2021D60SA400748 | 桐乡市科技局
6741 | 2021D60SA401665 | 海宁市科技局
6742 | 2021D60SA401501 | 南湖区科技局
6743 | 2021D60SA501332 | 德清县科技局
6744 | 2021D60SA801529 | 温岭市科技局
6745 | 2021D60SA301546 | 龙港市经济发展局
6746 | 2021D60SA101547 | 富阳区科技局
6747 | 2021D60SA501592 | 湖州经济技术开发区科技局
6748 | 2021D60SA401655 | 海宁市科技局
6749 | 2021D60SA401393 | 海盐县科技局
6750 | 2021D60SA405137 | 海宁市科技局
6751 | 2021D60SA501158 | 长兴县科技局
6752 | 2021D60SA101266 | 余杭区科技局
6753 | 2021D60SA803177 | 临海市科技局
6754 | 2021D60SA401074 | 海宁市科技局
6755 | 2021D60SA401559 | 平湖市科技局
6756 | 2021D60SA401079 | 桐乡市科技局
6757 | 2021D60SA501325 | 德清县科技局
6758 | 2021D60SA401435 | 秀洲区科技局
6759 | 2021D60SA101301 | 余杭区科技局
6760 | 2021D60SA503000 | 安吉县科技局
6761 | 2021D60SA401176 | 嘉善县科学技术局
6762 | 2021D60SA401040 | 桐乡市科技局
6763 | 2021D60SA601453 | 嵊州市科技局
6764 | 2021D60SA101568 | 富阳区科技局
6765 | 2021D60SA401509 | 南湖区科技局
6766 | 2021D60SA401662 | 海宁市科技局
6767 | 2021D60SA101577 | 富阳区科技局
6768 | 2021D60SA300986 | 永嘉县科技局
6769 | 2021D60SA600794 | 新昌县科技局
6770 | 2021D60SA101351 | 西湖区科技局
6771 | 2021D60SA400784 | 平湖市科技局
6772 | 2021D60SA400861 | 南湖区科技局
6773 | 2021D60SA405153 | 海宁市科技局
6774 | 2021D60SA400750 | 桐乡市科技局
6775 | 2021D60SA101285 | 余杭区科技局
6776 | 2021D60SA601419 | 柯桥区科技局
6777 | 2021D60SA400733 | 桐乡市科技局
6778 | 2021D60SA501275 | 长兴县科技局
6779 | 2021D60SA400778 | 秀洲区科技局
6780 | 2021D60SA401515 | 平湖市科技局
6781 | 2021D60SA501487 | 长兴县科技局
6782 | 2021D60SA101300 | 余杭区科技局
6783 | 2021D60SA101299 | 余杭区科技局
6784 | 2021D60SA401078 | 海宁市科技局
6785 | 2021D60SA301154 | 龙港市经济发展局
6786 | 2021D60SAA01540 | 普陀区科技局
6787 | 2021D60SA401566 | 桐乡市科技局
6788 | 2021D60SA600908 | 新昌县科技局
6789 | 2021D60SA401034 | 嘉善县科学技术局
6790 | 2021D60SA401122 | 秀洲区科技局
6791 | 2021D60SA401141 | 海宁市科技局
6792 | 2021D60SA301616 | 永嘉县科技局
6793 | 2021D60SA401475 | 桐乡市科技局
6794 | 2021D60SA401512 | 平湖市科技局
6795 | 2021D60SA601605 | 嵊州市科技局
6796 | 2021D60SA401188 | 桐乡市科技局
6797 | 2021D60SA601226 | 诸暨市科技局
6798 | 2021D60SA101246 | 余杭区科技局
6799 | 2021D60SA501488 | 长兴县科技局
6800 | 2021D60SA401945 | 海宁市科技局
6801 | 2021D60SA501518 | 德清县科技局
6802 | 2021D60SA301584 | 龙港市经济发展局
6803 | 2021D60SA501333 | 德清县科技局
6804 | 2021D60SA602963 | 上虞区科技局
6805 | 2021D60SA401590 | 海宁市科技局
6806 | 2021D60SA101567 | 富阳区科技局
6807 | 2021D60SA501340 | 德清县科技局
6808 | 2021D60SA800958 | 临海市科技局
6809 | 2021D60SA600822 | 嵊州市科技局
6810 | 2021D60SA400829 | 平湖市科技局
6811 | 2021D60SA301090 | 龙港市经济发展局
6812 | 2021D60SA401111 | 桐乡市科技局
6813 | 2021D60SA401123 | 秀洲区科技局
6814 | 2021D60SA101255 | 余杭区科技局
6815 | 2021D60SA501012 | 德清县科技局
6816 | 2021D60SA600835 | 嵊州市科技局
6817 | 2021D60SA300855 | 乐清市科学技术局
6818 | 2021D60SA400734 | 桐乡市科技局
6819 | 2021D60SA101248 | 余杭区科技局
6820 | 2021D60SA101254 | 余杭区科技局
6821 | 2021D60SA400782 | 平湖市科技局
6822 | 2021D60SA500989 | 德清县科技局
6823 | 2021D60SA400825 | 平湖市科技局
6824 | 2021D60SA800877 | 温岭市科技局
6825 | 2021D60SA800870 | 温岭市科技局
6826 | 2021D60SA501018 | 德清县科技局
6827 | 2021D60SA501020 | 德清县科技局
6828 | 2021D60SA402009 | 平湖市科技局
6829 | 2021D60SA603786 | 嵊州市科技局
6830 | 2021D60SA401210 | 平湖市科技局
6831 | 2021D60SA502339 | 长兴县科技局
6832 | 2021D60SA501216 | 长兴县科技局
6833 | 2021D60SA500917 | 德清县科技局
6834 | 2021D60SA400895 | 平湖市科技局
6835 | 2021D60SA401166 | 嘉善县科学技术局
6836 | 2021D60SA300812 | 乐清市科学技术局
6837 | 2021D60SA101045 | 桐庐县科技局
6838 | 2021D60SA800911 | 临海市科技局
6839 | 2021D60SA608472 | 柯桥区科技局
6840 | 2021D60SA1010668 | 桐庐县科技局
6841 | 2021D60SA405151 | 海宁市科技局
6842 | 2021D60SA505094 | 长兴县科技局
6843 | 2021D60SA405116 | 海宁市科技局
6844 | 2021D60SA405135 | 海宁市科技局
6845 | 2021D60SA805184 | 临海市科技局
6846 | 2021D60SA105187 | 桐庐县科技局
6847 | 2021D60SA308948 | 永嘉县科技局
6848 | 2021D60SA309231 | 瓯海区科技局
6849 | 2021D60SA4010396 | 平湖市科技局
6850 | 2021D60SA309321 | 瓯海区科技局
6851 | 2021D60SA309482 | 瓯海区科技局
6852 | 2021D60SA309660 | 瓯海区科技局
6853 | 2021D60SA4010406 | 海宁市科技局
6854 | 2021D60SA4010407 | 桐乡市科技局
6855 | 2021D60SA409428 | 海宁市科技局
6856 | 2021D60SA309295 | 瓯海区科技局
6857 | 2021D60SA409593 | 海宁市科技局
6858 | 2021D60SA1010432 | 富阳区科技局
6859 | 2021D60SA4010442 | 桐乡市科技局
6860 | 2021D60SA109869 | 富阳区科技局
6861 | 2021D60SA109897 | 萧山区科技局
6862 | 2021D60SA609453 | 柯桥区科技局
6863 | 2021D60SA409606 | 海宁市科技局
6864 | 2021D60SA408129 | 海宁市科技局
6865 | 2021D60SA4010354 | 桐乡市科技局
6866 | 2021D60SA3010562 | 龙港市经济发展局
6867 | 2021D60SA109588 | 富阳区科技局
6868 | 2021D60SA609976 | 嵊州市科技局
6869 | 2021D60SA409467 | 桐乡市科技局
6870 | 2021D60SA6010072 | 嵊州市科技局
6871 | 2021D60SA409653 | 桐乡市科技局
6872 | 2021D60SA4010568 | 海宁市科技局
6873 | 2021D60SA3010062 | 瑞安市科技局
6874 | 2021D60SA109863 | 富阳区科技局
6875 | 2021D60SA409831 | 嘉善县科学技术局
6876 | 2021D60SA609988 | 柯桥区科技局
6877 | 2021D60SA609989 | 嵊州市科技局
6878 | 2021D60SA4010586 | 平湖市科技局
6879 | 2021D60SA309833 | 瑞安市科技局
6880 | 2021D60SA6010006 | 柯桥区科技局
6881 | 2021D60SAA08206 | 定海区科技局
6882 | 2021D60SA4010209 | 平湖市科技局
6883 | 2021D60SA4010353 | 桐乡市科技局
6884 | 2021D60SA408882 | 海宁市科技局
6885 | 2021D60SA4010529 | 海宁市科技局
6886 | 2021D60SA308725 | 瓯海区科技局
6887 | 2021D60SA308434 | 瑞安市科技局
6888 | 2021D60SA808722 | 临海市科技局
6889 | 2021D60SA609914 | 诸暨市科技局
6890 | 2021D60SA4010456 | 桐乡市科技局
6891 | 2021D60SA4010032 | 平湖市科技局
6892 | 2021D60SAA08965 | 定海区科技局
6893 | 2021D60SA109943 | 富阳区科技局
6894 | 2021D60SA108973 | 富阳区科技局
6895 | 2021D60SA4010628 | 平湖市科技局
6896 | 2021D60SA609850 | 嵊州市科技局
6897 | 2021D60SA4010555 | 海宁市科技局
6898 | 2021D60SA408883 | 海宁市科技局
6899 | 2021D60SA508596 | 吴兴区科技局
6900 | 2021D60SA508649 | 吴兴区科技局
6901 | 2021D60SA408677 | 桐乡市科技局
6902 | 2021D60SA4010581 | 平湖市科技局
6903 | 2021D60SA308930 | 瓯海区科技局
6904 | 2021D60SA508829 | 吴兴区科技局
6905 | 2021D60SA1010270 | 富阳区科技局
6906 | 2021D60SA309131 | 瓯海区科技局
6907 | 2021D60SA308896 | 永嘉县科技局
6908 | 2021D60SA308958 | 永嘉县科技局
6909 | 2021D60SAB010565 | 青田县科技局
6910 | 2021D60SA3010024 | 瑞安市科技局
6911 | 2021D60SA309008 | 瓯海区科技局
6912 | 2021D60SA5010128 | 吴兴区科技局
6913 | 2021D60SA809050 | 玉环县科技局
6914 | 2021D60SA4010268 | 桐乡市科技局
6915 | 2021D60SA409260 | 平湖市科技局
6916 | 2021D60SA608262 | 柯桥区科技局
6917 | 2021D60SA309165 | 瓯海区科技局
6918 | 2021D60SA309847 | 瑞安市科技局
6919 | 2021D60SA4010375 | 平湖市科技局
6920 | 2021D60SA409433 | 嘉兴经济技术开发区（国际商务区）经济信息商务局
6921 | 2021D60SA6010169 | 嵊州市科技局
6922 | 2021D60SA6010255 | 柯桥区科技局
6923 | 2021D60SA409654 | 海宁市科技局
6924 | 2021D60SA1010429 | 富阳区科技局
6925 | 2021D60SA309753 | 瑞安市科技局
6926 | 2021D60SA109668 | 桐庐县科技局
6927 | 2021D60SA9010182 | 常山县科技局
6928 | 2021D60SA109662 | 桐庐县科技局
6929 | 2021D60SA909965 | 常山县科技局
6930 | 2021D60SA9010334 | 开化县科技局
6931 | 2021D60SA309852 | 瑞安市科技局
6932 | 2021D60SAA08445 | 定海区科技局
6933 | 2021D60SA309587 | 永嘉县科技局
6934 | 2021D60SAA08693 | 定海区科技局
6935 | 2021D60SA808453 | 临海市科技局
6936 | 2021D60SA409686 | 南湖区科技局
6937 | 2021D60SA809712 | 玉环县科技局
6938 | 2021D60SA309901 | 瑞安市科技局
6939 | 2021D60SA409596 | 海宁市科技局
6940 | 2021D60SA408437 | 桐乡市科技局
6941 | 2021D60SA4010314 | 桐乡市科技局
6942 | 2021D60SA508638 | 吴兴区科技局
6943 | 2021D60SA308985 | 瓯海区科技局
6944 | 2021D60SA6010059 | 柯桥区科技局
6945 | 2021D60SA4010100 | 嘉善县科学技术局
6946 | 2021D60SA4010277 | 海宁市科技局
6947 | 2021D60SA808750 | 临海市科技局
6948 | 2021D60SA109440 | 富阳区科技局
6949 | 2021D60SA408124 | 海宁市科技局
6950 | 2021D60SA409076 | 海宁市科技局
6951 | 2021D60SA409100 | 海宁市科技局
6952 | 2021D60SA609579 | 嵊州市科技局
6953 | 2021D60SA308808 | 瓯海区科技局
6954 | 2021D60SA408755 | 桐乡市科技局
6955 | 2021D60SAA08494 | 岱山县科技局
6956 | 2021D60SA409065 | 桐乡市科技局
6957 | 2021D60SA409767 | 海宁市科技局
6958 | 2021D60SA308988 | 瓯海区科技局
6959 | 2021D60SA509013 | 安吉县科技局
6960 | 2021D60SA409014 | 平湖市科技局
6961 | 2021D60SAA08695 | 岱山县科技局
6962 | 2021D60SA408700 | 桐乡市科技局
6963 | 2021D60SA309119 | 永嘉县科技局
6964 | 2021D60SA408447 | 桐乡市科技局
6965 | 2021D60SA409020 | 平湖市科技局
6966 | 2021D60SA108729 | 桐庐县科技局
6967 | 2021D60SA4010567 | 海宁市科技局
6968 | 2021D60SA309193 | 乐清市科学技术局
6969 | 2021D60SA309213 | 瓯海区科技局
6970 | 2021D60SA1010601 | 富阳区科技局
6971 | 2021D60SA308248 | 瓯海区科技局
6972 | 2021D60SA408300 | 桐乡市科技局
6973 | 2021D60SA408311 | 桐乡市科技局
6974 | 2021D60SAA08270 | 定海区科技局
6975 | 2021D60SA408141 | 嘉兴港区开发建设管理委员会
6976 | 2021D60SA408148 | 桐乡市科技局
6977 | 2021D60SA408159 | 桐乡市科技局
6978 | 2021D60SA6010153 | 嵊州市科技局
6979 | 2021D60SA4010583 | 平湖市科技局
6980 | 2021D60SA1010217 | 桐庐县科技局
6981 | 2021D60SA109210 | 富阳区科技局
6982 | 2021D60SA4010478 | 平湖市科技局
6983 | 2021D60SA309253 | 瓯海区科技局
6984 | 2021D60SA4010287 | 海宁市科技局
6985 | 2021D60SA4010248 | 桐乡市科技局
6986 | 2021D60SA6010071 | 柯桥区科技局
6987 | 2021D60SA109954 | 富阳区科技局
6988 | 2021D60SA6010092 | 柯桥区科技局
6989 | 2021D60SA409435 | 嘉兴经济技术开发区（国际商务区）经济信息商务局
6990 | 2021D60SA309358 | 永嘉县科技局
6991 | 2021D60SA309452 | 平阳县科技局
6992 | 2021D60SA1010322 | 富阳区科技局
6993 | 2021D60SA609347 | 嵊州市科技局
6994 | 2021D60SA409762 | 海宁市科技局
6995 | 2021D60SA5010283 | 安吉县科技局
6996 | 2021D60SA609418 | 嵊州市科技局
6997 | 2021D60SA609575 | 嵊州市科技局
6998 | 2021D60SA609732 | 柯桥区科技局
6999 | 2021D60SA4010373 | 平湖市科技局
7000 | 2021D60SA409379 | 桐乡市科技局
7001 | 2021D60SA809612 | 临海市科技局
7002 | 2021D60SA609735 | 柯桥区科技局
7003 | 2021D60SA6010057 | 柯桥区科技局
7004 | 2021D60SA109742 | 桐庐县科技局
7005 | 2021D60SA6010025 | 嵊州市科技局
7006 | 2021D60SA408149 | 桐乡市科技局
7007 | 2021D60SA109948 | 富阳区科技局
7008 | 2021D60SA609298 | 柯桥区科技局
7009 | 2021D60SA1010155 | 富阳区科技局
7010 | 2021D60SA408980 | 海宁市科技局
7011 | 2021D60SA309218 | 瓯海区科技局
7012 | 2021D60SA609974 | 柯桥区科技局
7013 | 2021D60SA6010036 | 嵊州市科技局
7014 | 2021D60SA6010067 | 嵊州市科技局
7015 | 2021D60SA6010070 | 柯桥区科技局
7016 | 2021D60SA3010046 | 瑞安市科技局
7017 | 2021D60SA4010463 | 桐乡市科技局
7018 | 2021D60SA4010473 | 海宁市科技局
7019 | 2021D60SA308944 | 瓯海区科技局
7020 | 2021D60SA409093 | 桐乡市科技局
7021 | 2021D60SA108937 | 富阳区科技局
7022 | 2021D60SA309176 | 乐清市科学技术局
7023 | 2021D60SA408986 | 海宁市科技局
7024 | 2021D60SA409036 | 海宁市科技局
7025 | 2021D60SA109154 | 富阳区科技局
7026 | 2021D60SA309171 | 永嘉县科技局
7027 | 2021D60SA4010444 | 桐乡市科技局
7028 | 2021D60SAA08709 | 定海区科技局
7029 | 2021D60SA609301 | 柯桥区科技局
7030 | 2021D60SA309066 | 平阳县科技局
7031 | 2021D60SA4010386 | 平湖市科技局
7032 | 2021D60SA308959 | 永嘉县科技局
7033 | 2021D60SA408910 | 海宁市科技局
7034 | 2021D60SA802430 | 三门县科技局
7035 | 2021D60SA704695 | 义乌市科技局
7036 | 2021D60SAB04713 | 青田县科技局
7037 | 2021D60SA604715 | 柯桥区科技局
7038 | 2021D60SA404157 | 海宁市科技局
7039 | 2021D60SA402333 | 海宁市科技局
7040 | 2021D60SA402518 | 桐乡市科技局
7041 | 2021D60SA407978 | 嘉兴港区开发建设管理委员会
7042 | 2021D60SA802432 | 三门县科技局
7043 | 2021D60SA603038 | 上虞区科技局
7044 | 2021D60SA101771 | 富阳区科技局
7045 | 2021D60SA403382 | 海宁市科技局
7046 | 2021D60SA403440 | 海宁市科技局
7047 | 2021D60SA504150 | 长兴县科技局
7048 | 2021D60SA406222 | 平湖市科技局
7049 | 2021D60SA404901 | 南湖区科技局
7050 | 2021D60SA302219 | 永嘉县科技局
7051 | 2021D60SA402228 | 秀洲区科技局
7052 | 2021D60SA501794 | 德清县科技局
7053 | 2021D60SA602497 | 上虞区科技局
7054 | 2021D60SA501817 | 长兴县科技局
7055 | 2021D60SA401882 | 平湖市科技局
7056 | 2021D60SA401949 | 海宁市科技局
7057 | 2021D60SA602508 | 嵊州市科技局
7058 | 2021D60SA901698 | 江山市科学技术局
7059 | 2021D60SA501714 | 长兴县科技局
7060 | 2021D60SAA04199 | 定海区科技局
7061 | 2021D60SA601989 | 嵊州市科技局
7062 | 2021D60SA403757 | 平湖市科技局
7063 | 2021D60SA503182 | 德清县科技局
7064 | 2021D60SA402636 | 海盐县科技局
7065 | 2021D60SA303651 | 平阳县科技局
7066 | 2021D60SA403878 | 嘉善县科学技术局
7067 | 2021D60SA402792 | 桐乡市科技局
7068 | 2021D60SA602159 | 嵊州市科技局
7069 | 2021D60SA502101 | 长兴县科技局
7070 | 2021D60SA602986 | 上虞区科技局
7071 | 2021D60SA103542 | 淳安县科技局
7072 | 2021D60SA604599 | 柯桥区科技局
7073 | 2021D60SA602155 | 柯桥区科技局
7074 | 2021D60SA702996 | 东阳市科技局
7075 | 2021D60SA403006 | 南湖区科技局
7076 | 2021D60SA103578 | 富阳区科技局
7077 | 2021D60SA602005 | 诸暨市科技局
7078 | 2021D60SA102923 | 桐庐县科技局
7079 | 2021D60SA603865 | 嵊州市科技局
7080 | 2021D60SA604177 | 嵊州市科技局
7081 | 2021D60SA404916 | 南湖区科技局
7082 | 2021D60SA103583 | 桐庐县科技局
7083 | 2021D60SA403626 | 南湖区科技局
7084 | 2021D60SA604408 | 嵊州市科技局
7085 | 2021D60SA503112 | 安吉县科技局
7086 | 2021D60SA604207 | 嵊州市科技局
7087 | 2021D60SA402305 | 平湖市科技局
7088 | 2021D60SA503145 | 德清县科技局
7089 | 2021D60SA407493 | 桐乡市科技局
7090 | 2021D60SAB02263 | 青田县科技局
7091 | 2021D60SA403848 | 南湖区科技局
7092 | 2021D60SA603040 | 上虞区科技局
7093 | 2021D60SA403808 | 平湖市科技局
7094 | 2021D60SA402120 | 平湖市科技局
7095 | 2021D60SA303981 | 永嘉县科技局
7096 | 2021D60SA104311 | 建德市科技局
7097 | 2021D60SA805013 | 临海市科技局
7098 | 2021D60SA502573 | 安吉县科技局
7099 | 2021D60SA403884 | 南湖区科技局
7100 | 2021D60SA602990 | 诸暨市科技局
7101 | 2021D60SA602994 | 上虞区科技局
7102 | 2021D60SA804872 | 黄岩区科技局
7103 | 2021D60SA403098 | 桐乡市科技局
7104 | 2021D60SA403771 | 嘉善县科学技术局
7105 | 2021D60SA406317 | 海宁市科技局
7106 | 2021D60SA602962 | 上虞区科技局
7107 | 2021D60SA302186 | 永嘉县科技局
7108 | 2021D60SA304942 | 乐清市科学技术局
7109 | 2021D60SA604947 | 柯桥区科技局
7110 | 2021D60SA403936 | 南湖区科技局
7111 | 2021D60SA503183 | 德清县科技局
7112 | 2021D60SA303193 | 乐清市科学技术局
7113 | 2021D60SA304255 | 瓯海区科技局
7114 | 2021D60SA304257 | 瓯海区科技局
7115 | 2021D60SA304273 | 永嘉县科技局
7116 | 2021D60SA403034 | 海宁市科技局
7117 | 2021D60SA604741 | 嵊州市科技局
7118 | 2021D60SA403976 | 南湖区科技局
7119 | 2021D60SA602388 | 越城区科技局
7120 | 2021D60SA404769 | 海盐县科技局
7121 | 2021D60SA403394 | 海宁市科技局
7122 | 2021D60SA403409 | 海宁市科技局
7123 | 2021D60SA604189 | 柯桥区科技局
7124 | 2021D60SA408764 | 桐乡市科技局
7125 | 2021D60SA803706 | 临海市科技局
7126 | 2021D60SA903736 | 江山市科学技术局
7127 | 2021D60SA404458 | 平湖市科技局
7128 | 2021D60SA307608 | 永嘉县科技局
7129 | 2021D60SA102370 | 富阳区科技局
7130 | 2021D60SA302392 | 乐清市科学技术局
7131 | 2021D60SA602511 | 上虞区科技局
7132 | 2021D60SA704688 | 东阳市科技局
7133 | 2021D60SA604529 | 柯桥区科技局
7134 | 2021D60SA403591 | 海宁市科技局
7135 | 2021D60SA402709 | 海盐县科技局
7136 | 2021D60SA502722 | 德清县科技局
7137 | 2021D60SA802725 | 椒江区科技局
7138 | 2021D60SA302601 | 乐清市科学技术局
7139 | 2021D60SA404516 | 海宁市科技局
7140 | 2021D60SA404535 | 海宁市科技局
7141 | 2021D60SA903742 | 江山市科学技术局
7142 | 2021D60SA804596 | 临海市科技局
7143 | 2021D60SA402073 | 桐乡市科技局
7144 | 2021D60SA403666 | 桐乡市科技局
7145 | 2021D60SA604894 | 柯桥区科技局
7146 | 2021D60SA402729 | 桐乡市科技局
7147 | 2021D60SA404476 | 嘉善县科学技术局
7148 | 2021D60SA602762 | 嵊州市科技局
7149 | 2021D60SA903067 | 龙游县科技局
7150 | 2021D60SA402019 | 南湖区科技局
7151 | 2021D60SA304780 | 乐清市科学技术局
7152 | 2021D60SA601754 | 新昌县科技局
7153 | 2021D60SA102309 | 上城区科技局
7154 | 2021D60SA106303 | 桐庐县科技局
7155 | 2021D60SA401874 | 桐乡市科技局
7156 | 2021D60SA602906 | 嵊州市科技局
7157 | 2021D60SA403803 | 秀洲区科技局
7158 | 2021D60SA803886 | 临海市科技局
7159 | 2021D60SA103146 | 桐庐县科技局
7160 | 2021D60SA103147 | 余杭区科技局
7161 | 2021D60SA404838 | 海宁市科技局
7162 | 2021D60SA101818 | 富阳区科技局
7163 | 2021D60SA401848 | 桐乡市科技局
7164 | 2021D60SA304940 | 乐清市科学技术局
7165 | 2021D60SA101888 | 富阳区科技局
7166 | 2021D60SA501898 | 长兴县科技局
7167 | 2021D60SA404830 | 海宁市科技局
7168 | 2021D60SA803896 | 临海市科技局
7169 | 2021D60SA304991 | 永嘉县科技局
7170 | 2021D60SA603205 | 上虞区科技局
7171 | 2021D60SA303206 | 乐清市科学技术局
7172 | 2021D60SA403167 | 南湖区科技局
7173 | 2021D60SA702182 | 东阳市科技局
7174 | 2021D60SA604910 | 嵊州市科技局
7175 | 2021D60SA403815 | 海宁市科技局
7176 | 2021D60SA105045 | 富阳区科技局
7177 | 2021D60SA403671 | 桐乡市科技局
7178 | 2021D60SA604896 | 柯桥区科技局
7179 | 2021D60SA404035 | 南湖区科技局
7180 | 2021D60SAB04723 | 青田县科技局
7181 | 2021D60SA402202 | 平湖市科技局
7182 | 2021D60SA903971 | 开化县科技局
7183 | 2021D60SA903882 | 江山市科学技术局
7184 | 2021D60SA302054 | 乐清市科学技术局
7185 | 2021D60SA404728 | 平湖市科技局
7186 | 2021D60SA302247 | 乐清市科学技术局
7187 | 2021D60SA404021 | 平湖市科技局
7188 | 2021D60SA802875 | 椒江区科技局
7189 | 2021D60SA502898 | 德清县科技局
7190 | 2021D60SA403463 | 嘉善县科学技术局
7191 | 2021D60SA403281 | 秀洲区科技局
7192 | 2021D60SA404210 | 桐乡市科技局
7193 | 2021D60SA603507 | 上虞区科技局
7194 | 2021D60SA104112 | 富阳区科技局
7195 | 2021D60SA502123 | 德清县科技局
7196 | 2021D60SA103600 | 建德市科技局
7197 | 2021D60SA405040 | 海宁市科技局
7198 | 2021D60SA304259 | 瓯海区科技局
7199 | 2021D60SA404279 | 桐乡市科技局
7200 | 2021D60SA402197 | 海宁市科技局
7201 | 2021D60SA303194 | 乐清市科学技术局
7202 | 2021D60SA304360 | 永嘉县科技局
7203 | 2021D60SA403362 | 海宁市科技局
7204 | 2021D60SA406155 | 南湖区科技局
7205 | 2021D60SA404881 | 海宁市科技局
7206 | 2021D60SA502665 | 安吉县科技局
7207 | 2021D60SA602967 | 上虞区科技局
7208 | 2021D60SA102236 | 富阳区科技局
7209 | 2021D60SA407723 | 海宁市科技局
7210 | 2021D60SA602268 | 嵊州市科技局
7211 | 2021D60SA602404 | 上虞区科技局
7212 | 2021D60SA302409 | 乐清市科学技术局
7213 | 2021D60SA404900 | 南湖区科技局
7214 | 2021D60SA302745 | 乐清市科学技术局
7215 | 2021D60SA604359 | 柯桥区科技局
7216 | 2021D60SA403352 | 海宁市科技局
7217 | 2021D60SA402316 | 海宁市科技局
7218 | 2021D60SA802418 | 临海市科技局
7219 | 2021D60SA603466 | 上虞区科技局
7220 | 2021D60SA804383 | 临海市科技局
7221 | 2021D60SA804389 | 临海市科技局
7222 | 2021D60SA805010 | 临海市科技局
7223 | 2021D60SA403627 | 海宁市科技局
7224 | 2021D60SA404412 | 南湖区科技局
7225 | 2021D60SA404407 | 平湖市科技局
7226 | 2021D60SA403680 | 桐乡市科技局
7227 | 2021D60SA404416 | 海宁市科技局
7228 | 2021D60SA604451 | 诸暨市科技局
7229 | 2021D60SA404735 | 海宁市科技局
7230 | 2021D60SA404738 | 海宁市科技局
7231 | 2021D60SA304950 | 永嘉县科技局
7232 | 2021D60SA403423 | 海宁市科技局
7233 | 2021D60SA604653 | 诸暨市科技局
7234 | 2021D60SA402609 | 海宁市科技局
7235 | 2021D60SA603518 | 柯桥区科技局
7236 | 2021D60SA603330 | 上虞区科技局
7237 | 2021D60SA504971 | 吴兴区科技局
7238 | 2021D60SA402018 | 海宁市科技局
7239 | 2021D60SA304013 | 乐清市科学技术局
7240 | 2021D60SA604657 | 柯桥区科技局
7241 | 2021D60SA101829 | 富阳区科技局
7242 | 2021D60SA402750 | 海宁市科技局
7243 | 2021D60SA303920 | 龙港市经济发展局
7244 | 2021D60SA402211 | 嘉善县科学技术局
7245 | 2021D60SA502055 | 德清县科技局
7246 | 2021D60SA401747 | 桐乡市科技局
7247 | 2021D60SA403790 | 嘉善县科学技术局
7248 | 2021D60SA404643 | 平湖市科技局
7249 | 2021D60SA503150 | 德清县科技局
7250 | 2021D60SA404182 | 桐乡市科技局
7251 | 2021D60SA101833 | 富阳区科技局
7252 | 2021D60SA501724 | 吴兴区科技局
7253 | 2021D60SA403931 | 南湖区科技局
7254 | 2021D60SA604851 | 嵊州市科技局
7255 | 2021D60SA403586 | 海宁市科技局
7256 | 2021D60SAB03603 | 云和县科技局
7257 | 2021D60SA503929 | 德清县科技局
7258 | 2021D60SA403935 | 南湖区科技局
7259 | 2021D60SA604860 | 诸暨市科技局
7260 | 2021D60SA302045 | 乐清市科学技术局
7261 | 2021D60SA603630 | 柯桥区科技局
7262 | 2021D60SA601916 | 越城区科技局
7263 | 2021D60SA303110 | 乐清市科学技术局
7264 | 2021D60SAB03609 | 云和县科技局
7265 | 2021D60SA403669 | 桐乡市科技局
7266 | 2021D60SA402125 | 平湖市科技局
7267 | 2021D60SA404932 | 海宁市科技局
7268 | 2021D60SA403648 | 平湖市科技局
7269 | 2021D60SA404333 | 秀洲区科技局
7270 | 2021D60SA604323 | 嵊州市科技局
7271 | 2021D60SA404244 | 嘉兴经济技术开发区（国际商务区）经济信息商务局
7272 | 2021D60SA404393 | 海宁市科技局
7273 | 2021D60SA403095 | 桐乡市科技局
7274 | 2021D60SA302279 | 龙湾区科技局
7275 | 2021D60SA402201 | 平湖市科技局
7276 | 2021D60SA603793 | 嵊州市科技局
7277 | 2021D60SA402304 | 平湖市科技局
7278 | 2021D60SA302703 | 乐清市科学技术局
7279 | 2021D60SA602774 | 嵊州市科技局
7280 | 2021D60SA403826 | 秀洲区科技局
7281 | 2021D60SA803176 | 临海市科技局
7282 | 2021D60SA404379 | 桐乡市科技局
7283 | 2021D60SA302390 | 乐清市科学技术局
7284 | 2021D60SA803885 | 临海市科技局
7285 | 2021D60SA604540 | 嵊州市科技局
7286 | 2021D60SA603235 | 柯桥区科技局
7287 | 2021D60SA703327 | 浦江县科技局
7288 | 2021D60SA503594 | 德清县科技局
7289 | 2021D60SA404455 | 海宁市科技局
7290 | 2021D60SA802415 | 临海市科技局
7291 | 2021D60SA403872 | 嘉善县科学技术局
7292 | 2021D60SA403375 | 海宁市科技局
7293 | 2021D60SA304744 | 永嘉县科技局
7294 | 2021D60SA403883 | 南湖区科技局
7295 | 2021D60SA404591 | 平湖市科技局
7296 | 2021D60SA903430 | 开化县科技局
7297 | 2021D60SA804505 | 临海市科技局
7298 | 2021D60SA404534 | 海宁市科技局
7299 | 2021D60SA103140 | 余杭区科技局
7300 | 2021D60SA304012 | 乐清市科学技术局
7301 | 2021D60SA404023 | 平湖市科技局
7302 | 2021D60SA403892 | 南湖区科技局
7303 | 2021D60SA102575 | 富阳区科技局
7304 | 2021D60SA404837 | 海宁市科技局
7305 | 2021D60SA403498 | 秀洲区科技局
7306 | 2021D60SA405141 | 海宁市科技局
7307 | 2021D60SA403404 | 海宁市科技局
7308 | 2021D60SA404693 | 海宁市科技局
7309 | 2021D60SA403368 | 海宁市科技局
7310 | 2021D60SA403751 | 平湖市科技局
7311 | 2021D60SA102373 | 富阳区科技局
7312 | 2021D60SAB03608 | 云和县科技局
7313 | 2021D60SA404474 | 嘉善县科学技术局
7314 | 2021D60SA504314 | 安吉县科技局
7315 | 2021D60SA401863 | 桐乡市科技局
7316 | 2021D60SA402814 | 海宁市科技局
7317 | 2021D60SA402385 | 秀洲区科技局
7318 | 2021D60SA403641 | 桐乡市科技局
7319 | 2021D60SA402551 | 嘉兴经济技术开发区（国际商务区）经济信息商务局
7320 | 2021D60SAA03902 | 定海区科技局
7321 | 2021D60SA302448 | 龙湾区科技局
7322 | 2021D60SA402485 | 海宁市科技局
7323 | 2021D60SA402455 | 海宁市科技局
7324 | 2021D60SA903655 | 开化县科技局
7325 | 2021D60SA404626 | 平湖市科技局
7326 | 2021D60SA104677 | 富阳区科技局
7327 | 2021D60SA401926 | 平湖市科技局
7328 | 2021D60SA503906 | 德清县科技局
7329 | 2021D60SA303919 | 龙港市经济发展局
7330 | 2021D60SA403096 | 桐乡市科技局
7331 | 2021D60SA603316 | 上虞区科技局
7332 | 2021D60SA304938 | 永嘉县科技局
7333 | 2021D60SA503719 | 长兴县科技局
7334 | 2021D60SA902112 | 江山市科学技术局
7335 | 2021D60SA404463 | 海宁市科技局
7336 | 2021D60SA403379 | 海宁市科技局
7337 | 2021D60SA603840 | 嵊州市科技局
7338 | 2021D60SA602250 | 诸暨市科技局
7339 | 2021D60SA503124 | 湖州经济技术开发区科技局
7340 | 2021D60SA403970 | 海宁市科技局
7341 | 2021D60SA404496 | 嘉善县科学技术局
7342 | 2021D60SA401923 | 平湖市科技局
7343 | 2021D60SA404566 | 嘉善县科学技术局
7344 | 2021D60SA604937 | 诸暨市科技局
7345 | 2021D60SA101911 | 富阳区科技局
7346 | 2021D60SA401928 | 平湖市科技局
7347 | 2021D60SA602586 | 嵊州市科技局
7348 | 2021D60SA103152 | 桐庐县科技局
7349 | 2021D60SA403662 | 桐乡市科技局
7350 | 2021D60SA405050 | 秀洲区科技局
7351 | 2021D60SA402142 | 平湖市科技局
7352 | 2021D60SA402394 | 海宁市科技局
7353 | 2021D60SA402396 | 海宁市科技局
7354 | 2021D60SA404444 | 海宁市科技局
7355 | 2021D60SA402074 | 桐乡市科技局
7356 | 2021D60SA302085 | 瓯海区科技局
7357 | 2021D60SA602035 | 柯桥区科技局
7358 | 2021D60SA302557 | 乐清市科学技术局
7359 | 2021D60SAB03610 | 云和县科技局
7360 | 2021D60SA302282 | 龙湾区科技局
7361 | 2021D60SAA03222 | 定海区科技局
7362 | 2021D60SA102759 | 富阳区科技局
7363 | 2021D60SA602765 | 嵊州市科技局
7364 | 2021D60SA303990 | 永嘉县科技局
7365 | 2021D60SA603236 | 柯桥区科技局
7366 | 2021D60SA504070 | 吴兴区科技局
7367 | 2021D60SA407026 | 海宁市科技局
7368 | 2021D60SA604746 | 嵊州市科技局
7369 | 2021D60SA602149 | 柯桥区科技局
7370 | 2021D60SA902200 | 江山市科学技术局
7371 | 2021D60SA304015 | 乐清市科学技术局
7372 | 2021D60SA402777 | 桐乡市科技局
7373 | 2021D60SA402851 | 海宁市科技局
7374 | 2021D60SA403399 | 海盐县科技局
7375 | 2021D60SA903417 | 江山市科学技术局
7376 | 2021D60SA404828 | 海宁市科技局
7377 | 2021D60SA702889 | 东阳市科技局
7378 | 2021D60SA804202 | 临海市科技局
7379 | 2021D60SA703917 | 永康市科技局
7380 | 2021D60SA603464 | 上虞区科技局
7381 | 2021D60SA604147 | 柯桥区科技局
7382 | 2021D60SA402299 | 平湖市科技局
7383 | 2021D60SA103122 | 桐庐县科技局
7384 | 2021D60SA404633 | 桐乡市科技局
7385 | 2021D60SA405062 | 海宁市科技局
7386 | 2021D60SA403484 | 南湖区科技局
7387 | 2021D60SA404178 | 桐乡市科技局
7388 | 2021D60SA602937 | 上虞区科技局
7389 | 2021D60SA804039 | 临海市科技局
7390 | 2021D60SA804041 | 临海市科技局
7391 | 2021D60SA404635 | 秀洲区科技局
7392 | 2021D60SA403568 | 海宁市科技局
7393 | 2021D60SA602351 | 上虞区科技局
7394 | 2021D60SA304321 | 平阳县科技局
7395 | 2021D60SA4010661 | 海宁市科技局
7396 | 2021D60SA400789 | 桐乡市科技局
7397 | 2021D60SAA07076 | 定海区科技局
7398 | 2021D60SA407269 | 海宁市科技局
7399 | 2021D60SA107365 | 富阳区科技局
7400 | 2021D60SA406282 | 海宁市科技局
7401 | 2021D60SA106488 | 桐庐县科技局
7402 | 2021D60SA106489 | 桐庐县科技局
7403 | 2021D60SA407231 | 海宁市科技局
7404 | 2021D60SA407280 | 平湖市科技局
7405 | 2021D60SA407179 | 海宁市科技局
7406 | 2021D60SA405278 | 海宁市科技局
7407 | 2021D60SA407470 | 桐乡市科技局
7408 | 2021D60SA406266 | 平湖市科技局
7409 | 2021D60SA406373 | 海盐县科技局
7410 | 2021D60SA106512 | 桐庐县科技局
7411 | 2021D60SA407308 | 海宁市科技局
7412 | 2021D60SA405201 | 海宁市科技局
7413 | 2021D60SA405734 | 海宁市科技局
7414 | 2021D60SA405921 | 平湖市科技局
7415 | 2021D60SAA05220 | 定海区科技局
7416 | 2021D60SA106575 | 桐庐县科技局
7417 | 2021D60SA405275 | 海宁市科技局
7418 | 2021D60SA405961 | 海宁市科技局
7419 | 2021D60SA305315 | 永嘉县科技局
7420 | 2021D60SA107500 | 桐庐县科技局
7421 | 2021D60SA405239 | 嘉兴经济技术开发区（国际商务区）经济信息商务局
7422 | 2021D60SA105244 | 富阳区科技局
7423 | 2021D60SA405265 | 海宁市科技局
7424 | 2021D60SA406564 | 海宁市科技局
7425 | 2021D60SA307600 | 永嘉县科技局
7426 | 2021D60SA507368 | 安吉县科技局
7427 | 2021D60SA405285 | 海宁市科技局
7428 | 2021D60SA408317 | 桐乡市科技局
7429 | 2021D60SA405787 | 秀洲区科技局
7430 | 2021D60SA4010149 | 桐乡市科技局
7431 | 2021D60SA805272 | 临海市科技局
7432 | 2021D60SA405277 | 海宁市科技局
7433 | 2021D60SA407037 | 桐乡市科技局
7434 | 2021D60SA405764 | 海宁市科技局
7435 | 2021D60SA405477 | 海宁市科技局
7436 | 2021D60SA306625 | 龙港市经济发展局
7437 | 2021D60SA405777 | 海宁市科技局
7438 | 2021D60SA505346 | 德清县科技局
7439 | 2021D60SA607712 | 嵊州市科技局
7440 | 2021D60SA307545 | 永嘉县科技局
7441 | 2021D60SA608101 | 嵊州市科技局
7442 | 2021D60SA506587 | 长兴县科技局
7443 | 2021D60SA307587 | 龙港市经济发展局
7444 | 2021D60SA405692 | 秀洲区科技局
7445 | 2021D60SA405456 | 海宁市科技局
7446 | 2021D60SA506268 | 长兴县科技局
7447 | 2021D60SA306270 | 瓯海区科技局
7448 | 2021D60SAA07790 | 定海区科技局
7449 | 2021D60SA406083 | 海宁市科技局
7450 | 2021D60SA406092 | 桐乡市科技局
7451 | 2021D60SA406281 | 嘉善县科学技术局
7452 | 2021D60SA105571 | 富阳区科技局
7453 | 2021D60SA405727 | 海宁市科技局
7454 | 2021D60SA407653 | 嘉善县科学技术局
7455 | 2021D60SA405781 | 海宁市科技局
7456 | 2021D60SAA08193 | 普陀区科技局
7457 | 2021D60SA407926 | 海宁市科技局
7458 | 2021D60SA407982 | 嘉兴港区开发建设管理委员会
7459 | 2021D60SAA07877 | 普陀区科技局
7460 | 2021D60SA405812 | 海宁市科技局
7461 | 2021D60SA305828 | 永嘉县科技局
7462 | 2021D60SA607645 | 嵊州市科技局
7463 | 2021D60SA406801 | 南湖区科技局
7464 | 2021D60SA405714 | 南湖区科技局
7465 | 2021D60SA305867 | 乐清市科学技术局
7466 | 2021D60SA907700 | 常山县科技局
7467 | 2021D60SA607710 | 嵊州市科技局
7468 | 2021D60SA407725 | 海宁市科技局
7469 | 2021D60SA608093 | 嵊州市科技局
7470 | 2021D60SA405578 | 平湖市科技局
7471 | 2021D60SA105636 | 建德市科技局
7472 | 2021D60SA406827 | 南湖区科技局
7473 | 2021D60SAA07857 | 岱山县科技局
7474 | 2021D60SA406444 | 海宁市科技局
7475 | 2021D60SA106889 | 桐庐县科技局
7476 | 2021D60SA407063 | 海宁市科技局
7477 | 2021D60SA407012 | 海宁市科技局
7478 | 2021D60SA507101 | 安吉县科技局
7479 | 2021D60SA407281 | 海宁市科技局
7480 | 2021D60SA307474 | 永嘉县科技局
7481 | 2021D60SAA07405 | 定海区科技局
7482 | 2021D60SA407818 | 海宁市科技局
7483 | 2021D60SA407246 | 海宁市科技局
7484 | 2021D60SA407829 | 海宁市科技局
7485 | 2021D60SA609708 | 柯桥区科技局
7486 | 2021D60SA407808 | 海宁市科技局
7487 | 2021D60SA406516 | 秀洲区科技局
7488 | 2021D60SA306202 | 龙港市经济发展局
7489 | 2021D60SA106895 | 桐庐县科技局
7490 | 2021D60SA406211 | 平湖市科技局
7491 | 2021D60SA106562 | 桐庐县科技局
7492 | 2021D60SA106898 | 桐庐县科技局
7493 | 2021D60SA405486 | 海宁市科技局
7494 | 2021D60SA406304 | 海宁市科技局
7495 | 2021D60SA406635 | 桐乡市科技局
7496 | 2021D60SA407749 | 秀洲区科技局
7497 | 2021D60SA405367 | 海宁市科技局
7498 | 2021D60SA108070 | 富阳区科技局
7499 | 2021D60SA406785 | 秀洲区科技局
7500 | 2021D60SA407788 | 海宁市科技局
7501 | 2021D60SA407060 | 海宁市科技局
7502 | 2021D60SA605523 | 嵊州市科技局
7503 | 2021D60SA405473 | 海宁市科技局
7504 | 2021D60SA405465 | 海宁市科技局
7505 | 2021D60SA405792 | 秀洲区科技局
7506 | 2021D60SA405821 | 海宁市科技局
7507 | 2021D60SA106570 | 桐庐县科技局
7508 | 2021D60SA405780 | 海宁市科技局
7509 | 2021D60SA406835 | 平湖市科技局
7510 | 2021D60SA405598 | 海宁市科技局
7511 | 2021D60SA606977 | 嵊州市科技局
7512 | 2021D60SA907306 | 龙游县科技局
7513 | 2021D60SA406019 | 桐乡市科技局
7514 | 2021D60SA406693 | 海宁市科技局
7515 | 2021D60SA406708 | 桐乡市科技局
7516 | 2021D60SA405581 | 海宁市科技局
7517 | 2021D60SA406098 | 桐乡市科技局
7518 | 2021D60SA405594 | 海宁市科技局
7519 | 2021D60SA406736 | 平湖市科技局
7520 | 2021D60SA406761 | 海宁市科技局
7521 | 2021D60SA505712 | 吴兴区科技局
7522 | 2021D60SAA08091 | 岱山县科技局
7523 | 2021D60SA408487 | 海宁市科技局
7524 | 2021D60SA408495 | 海宁市科技局
7525 | 2021D60SA406108 | 平湖市科技局
7526 | 2021D60SA407146 | 南湖区科技局
7527 | 2021D60SA405618 | 海宁市科技局
7528 | 2021D60SA405879 | 平湖市科技局
7529 | 2021D60SA407247 | 海宁市科技局
7530 | 2021D60SA405349 | 平湖市科技局
7531 | 2021D60SAA08092 | 岱山县科技局
7532 | 2021D60SA306049 | 永嘉县科技局
7533 | 2021D60SA807539 | 玉环县科技局
7534 | 2021D60SA106357 | 桐庐县科技局
7535 | 2021D60SA406104 | 海宁市科技局
7536 | 2021D60SA506130 | 德清县科技局
7537 | 2021D60SA407831 | 海宁市科技局
7538 | 2021D60SA406710 | 桐乡市科技局
7539 | 2021D60SA106739 | 桐庐县科技局
7540 | 2021D60SA307824 | 永嘉县科技局
7541 | 2021D60SA407582 | 海宁市科技局
7542 | 2021D60SA406023 | 海宁市科技局
7543 | 2021D60SA407807 | 海宁市科技局
7544 | 2021D60SAA07729 | 普陀区科技局
7545 | 2021D60SA405994 | 平湖市科技局
7546 | 2021D60SA405995 | 平湖市科技局
7547 | 2021D60SA307325 | 瓯海区科技局
7548 | 2021D60SA307339 | 瓯海区科技局
7549 | 2021D60SA406667 | 桐乡市科技局
7550 | 2021D60SA606755 | 嵊州市科技局
7551 | 2021D60SA608104 | 嵊州市科技局
7552 | 2021D60SA607116 | 嵊州市科技局
7553 | 2021D60SA407792 | 海宁市科技局
7554 | 2021D60SA405950 | 平湖市科技局
7555 | 2021D60SAA08026 | 普陀区科技局
7556 | 2021D60SA108029 | 富阳区科技局
7557 | 2021D60SA106254 | 桐庐县科技局
7558 | 2021D60SA405599 | 海宁市科技局
7559 | 2021D60SAB05978 | 青田县科技局
7560 | 2021D60SA406421 | 海宁市科技局
7561 | 2021D60SA306276 | 乐清市科学技术局
7562 | 2021D60SA107203 | 富阳区科技局
7563 | 2021D60SA406599 | 海宁市科技局
7564 | 2021D60SA406634 | 桐乡市科技局
7565 | 2021D60SA407109 | 海宁市科技局
7566 | 2021D60SA106193 | 桐庐县科技局
7567 | 2021D60SA307762 | 龙港市经济发展局
7568 | 2021D60SAB07951 | 青田县科技局
7569 | 2021D60SA405369 | 海宁市科技局
7570 | 2021D60SA407134 | 海宁市科技局
7571 | 2021D60SA307193 | 平阳县科技局
7572 | 2021D60SA406146 | 海宁市科技局
7573 | 2021D60SA407965 | 嘉兴港区开发建设管理委员会
7574 | 2021D60SA407240 | 海宁市科技局
7575 | 2021D60SA405256 | 海宁市科技局
7576 | 2021D60SA805294 | 三门县科技局
7577 | 2021D60SA405298 | 桐乡市科技局
7578 | 2021D60SA407209 | 海宁市科技局
7579 | 2021D60SA406826 | 平湖市科技局
7580 | 2021D60SA405449 | 海宁市科技局
7581 | 2021D60SA405393 | 嘉善县科学技术局
7582 | 2021D60SA106064 | 桐庐县科技局
7583 | 2021D60SA406780 | 海宁市科技局
7584 | 2021D60SA406399 | 海宁市科技局
7585 | 2021D60SA406403 | 海宁市科技局
7586 | 2021D60SA406368 | 海盐县科技局
7587 | 2021D60SA405415 | 海宁市科技局
7588 | 2021D60SA806908 | 玉环县科技局
7589 | 2021D60SA107885 | 富阳区科技局
7590 | 2021D60SA307300 | 瓯海区科技局
7591 | 2021D60SA307337 | 瓯海区科技局
7592 | 2021D60SA308033 | 龙港市经济发展局
7593 | 2021D60SA505711 | 吴兴区科技局
7594 | 2021D60SA405717 | 南湖区科技局
7595 | 2021D60SA406356 | 嘉兴经济技术开发区（国际商务区）经济信息商务局
7596 | 2021D60SA409073 | 桐乡市科技局
7597 | 2021D60SA405810 | 海宁市科技局
7598 | 2021D60SA406743 | 海宁市科技局
7599 | 2021D60SA406374 | 海宁市科技局
7600 | 2021D60SA406383 | 海宁市科技局
7601 | 2021D60SA407472 | 桐乡市科技局
7602 | 2021D60SA407509 | 桐乡市科技局
7603 | 2021D60SA406506 | 秀洲区科技局
7604 | 2021D60SA306515 | 乐清市科学技术局
7605 | 2021D60SAA07444 | 普陀区科技局
7606 | 2021D60SA106894 | 桐庐县科技局
7607 | 2021D60SAA07575 | 普陀区科技局
7608 | 2021D60SA406426 | 海宁市科技局
7609 | 2021D60SA406437 | 海宁市科技局
7610 | 2021D60SA106712 | 桐庐县科技局
7611 | 2021D60SA406794 | 海宁市科技局
7612 | 2021D60SA106839 | 桐庐县科技局
7613 | 2021D60SA405953 | 桐乡市科技局
7614 | 2021D60SA407163 | 桐乡市科技局
7615 | 2021D60SA407181 | 海宁市科技局
7616 | 2021D60SAA08043 | 普陀区科技局
7617 | 2021D60SA306005 | 永嘉县科技局
7618 | 2021D60SA406524 | 秀洲区科技局
7619 | 2021D60SA406525 | 平湖市科技局
7620 | 2021D60SA107588 | 富阳区科技局
7621 | 2021D60SA407199 | 海宁市科技局
7622 | 2021D60SA107207 | 富阳区科技局
7623 | 2021D60SA407651 | 嘉善县科学技术局
7624 | 2021D60SA408490 | 海宁市科技局
7625 | 2021D60SA405530 | 海宁市科技局
7626 | 2021D60SA607227 | 诸暨市科技局
7627 | 2021D60SA406118 | 海宁市科技局
7628 | 2021D60SA406549 | 海宁市科技局
7629 | 2021D60SA506556 | 安吉县科技局
7630 | 2021D60SA407650 | 嘉善县科学技术局
7631 | 2021D60SA405864 | 海宁市科技局
7632 | 2021D60SA406607 | 海宁市科技局
7633 | 2021D60SA407286 | 海宁市科技局
7634 | 2021D60SA108010 | 富阳区科技局
7635 | 2021D60SA405986 | 平湖市科技局
7636 | 2021D60SA106354 | 桐庐县科技局
7637 | 2021D60SA406420 | 海宁市科技局
7638 | 2021D60SA406429 | 海宁市科技局
7639 | 2021D60SA407371 | 桐乡市科技局
7640 | 2021D60SA406328 | 海宁市科技局
7641 | 2021D60SA406334 | 海宁市科技局
7642 | 2021D60SA406105 | 海宁市科技局
7643 | 2021D60SA405761 | 海宁市科技局
7644 | 2021D60SA405389 | 嘉善县科学技术局
7645 | 2021D60SA905815 | 龙游县科技局
7646 | 2021D60SA405958 | 海宁市科技局
7647 | 2021D60SA406308 | 海宁市科技局
7648 | 2021D60SA406321 | 海宁市科技局
7649 | 2021D60SA405371 | 海宁市科技局
7650 | 2021D60SA106978 | 西湖区科技局
7651 | 2021D60SA405233 | 嘉兴经济技术开发区（国际商务区）经济信息商务局
7652 | 2021D60SA106624 | 桐庐县科技局
7653 | 2021D60SA405356 | 海宁市科技局
7654 | 2021D60SA407999 | 海宁市科技局
7655 | 2021D60SA606919 | 嵊州市科技局
7656 | 2021D60SA408878 | 海宁市科技局
7657 | 2021D60SAA08884 | 定海区科技局
7658 | 2021D60SA405365 | 海宁市科技局
7659 | 2021D60SA406432 | 海宁市科技局
7660 | 2021D60SA307226 | 瓯海区科技局
7661 | 2021D60SA407245 | 海宁市科技局
7662 | 2021D60SA407847 | 海宁市科技局
7663 | 2021D60SA407056 | 海宁市科技局
7664 | 2021D60SA107779 | 富阳区科技局
7665 | 2021D60SA406418 | 海宁市科技局
7666 | 2021D60SA406700 | 海宁市科技局
7667 | 2021D60SA406715 | 海宁市科技局
7668 | 2021D60SA405402 | 海宁市科技局
7669 | 2021D60SA405430 | 海宁市科技局
7670 | 2021D60SA406508 | 秀洲区科技局
7671 | 2021D60SA408074 | 桐乡市科技局
7672 | 2021D60SAA07565 | 普陀区科技局
7673 | 2021D60SA807569 | 温岭市科技局
7674 | 2021D60SA107591 | 富阳区科技局
7675 | 2021D60SA406799 | 海宁市科技局
7676 | 2021D60SA405483 | 海宁市科技局
7677 | 2021D60SA406732 | 平湖市科技局
7678 | 2021D60SA406750 | 嘉兴经济技术开发区（国际商务区）经济信息商务局
7679 | 2021D60SA807428 | 路桥区科技局
7680 | 2021D60SA107363 | 富阳区科技局
7681 | 2021D60SA407908 | 海宁市科技局
7682 | 2021D60SA607518 | 嵊州市科技局
7683 | 2021D60SAB05575 | 缙云县科技局
7684 | 2021D60SA405585 | 秀洲区科技局
7685 | 2021D60SA406073 | 海宁市科技局
7686 | 2021D60SA406032 | 海宁市科技局
7687 | 2021D60SA406595 | 海宁市科技局
7688 | 2021D60SA406181 | 海宁市科技局
7689 | 2021D60SA405632 | 秀洲区科技局
7690 | 2021D60SA405682 | 海宁市科技局
7691 | 2021D60SA405750 | 海宁市科技局
7692 | 2021D60SA607043 | 诸暨市科技局
7693 | 2021D60SA305653 | 永嘉县科技局
7694 | 2021D60SA606190 | 诸暨市科技局
7695 | 2021D60SA407301 | 海宁市科技局
7696 | 2021D60SA905797 | 龙游县科技局
7697 | 2021D60SA106786 | 桐庐县科技局
7698 | 2021D60SA106349 | 富阳区科技局
7699 | 2021D60SA407334 | 桐乡市科技局
7700 | 2021D60SA407340 | 桐乡市科技局
7701 | 2021D60SA407392 | 海宁市科技局
7702 | 2021D60SA307149 | 龙港市经济发展局
7703 | 2021D60SA106888 | 桐庐县科技局
7704 | 2021D60SA406521 | 秀洲区科技局
7705 | 2021D60SA407981 | 嘉兴港区开发建设管理委员会
7706 | 2021D60SA408344 | 桐乡市科技局
7707 | 2021D60SA406280 | 桐乡市科技局
7708 | 2021D60SA401229 | 嘉善县科学技术局
7709 | 2021D60SA408350 | 桐乡市科技局
7710 | 2021D60SA603190 | 嵊州市科技局
7711 | 2021D60SA401420 | 秀洲区科技局
7712 | 2021D60SA601423 | 嵊州市科技局
7713 | 2019D60SA806742 | 温岭市科技局
7714 | 2021D60SA640335 | 嵊州市科技局
7715 | 2020D60SA8422321 | 温岭市科技局
7716 | 2020D60SA8422334 | 温岭市科技局
7717 | 2020D60SA8422081 | 温岭市科技局
7718 | 2020D60SA8422082 | 温岭市科技局
7719 | 2020D60SA8422084 | 温岭市科技局
7720 | 2020D60SA9013266 | 常山县科技局
7721 | 2020D60SA5121886 | 长兴县科技局
7722 | 2020D60SA3A14153 | 洞头县科技局
7723 | 2020D60SA1D21922 | 桐庐县科技局
7724 | 2020D60SA6021039 | 新昌县科技局
7725 | 2020D60SA9422412 | 江山市科学技术局
7726 | 2020D60SA5121887 | 长兴县科技局
7727 | 2020D60SA9421653 | 江山市科学技术局
7728 | 2020D60SA5121884 | 长兴县科技局
7729 | 2020D60SA3011424 | 温州市科技局
7730 | 2020D60SA7811390 | 武义县科技局
7731 | 2020D60SA7811391 | 武义县科技局
7732 | 2020D60SA7812608 | 武义县科技局
7733 | 2020D60SA6013611 | 上虞区科技局
7734 | 2021D60SA320426 | 瓯海区科技局
7735 | 2021D60SA340638 | 永嘉县科技局
7736 | 2021D60SA1C0487 | 富阳区科技局
7737 | 2021D60SA420511 | 桐乡市科技局
7738 | 2021D60SA840358 | 温岭市科技局
7739 | 2021D60SA420460 | 桐乡市科技局
7740 | 2021D60SA420652 | 桐乡市科技局
7741 | 2021D60SA1E0681 | 建德市科技局
7742 | 2021D60SA430449 | 海宁市科技局
7743 | 2021D60SA1C0401 | 富阳区科技局
7744 | 2021D60SA340637 | 永嘉县科技局
7745 | 2021D60SA640400 | 嵊州市科技局
7746 | 2021D60SA430448 | 海宁市科技局
7747 | 2021D60SA640392 | 嵊州市科技局
7748 | 2021D60SA400362 | 嘉兴经济技术开发区（国际商务区）经济信息商务局
7749 | 2021D60SA640391 | 嵊州市科技局
7750 | 2021D60SA420609 | 桐乡市科技局
7751 | 2021D60SA1C0372 | 富阳区科技局
7752 | 2021D60SA420620 | 桐乡市科技局
7753 | 2021D60SA390463 | 乐清市科学技术局
7754 | 2021D60SA340644 | 永嘉县科技局
7755 | 2021D60SA1C0416 | 富阳区科技局
7756 | 2021D60SA440583 | 平湖市科技局
7757 | 2021D60SA640375 | 嵊州市科技局
7758 | 2021D60SA640478 | 嵊州市科技局
7759 | 2021D60SA420501 | 桐乡市科技局
7760 | 2021D60SA420504 | 桐乡市科技局
7761 | 2021D60SA1E0684 | 建德市科技局
7762 | 2021D60SA840359 | 温岭市科技局
7763 | 2021D60SA320376 | 瓯海区科技局
7764 | 2021D60SA640575 | 嵊州市科技局
7765 | 2020D60SA9422588 | 江山市科学技术局
7766 | 2020D60SA9314116 | 龙游县科技局
7767 | 2020D60SA8620483 | 玉环县科技局
7768 | 2020D60SA6321727 | 诸暨市科技局
7769 | 2020D60SA8421796 | 温岭市科技局
7770 | 2020D60SA9316692 | 龙游县科技局
7771 | 2020D60SA9121725 | 柯城区科技局
7772 | 2021D60SA430554 | 海宁市科技局
7773 | 2020D60SA5215176 | 德清县科技局
7774 | 2020D60SA8422033 | 温岭市科技局
7775 | 2021D60SA940042 | 江山市科学技术局
7776 | 2020D60SA8421646 | 温岭市科技局
7777 | 2020D60SA8421676 | 温岭市科技局
7778 | 2020D60SA1D21603 | 桐庐县科技局
7779 | 2020D60SA8422274 | 温岭市科技局
7780 | 2020D60SA6121518 | 柯桥区科技局
7781 | 2020D60SA8421952 | 温岭市科技局
7782 | 2020D60SA8422051 | 温岭市科技局
7783 | 2020D60SA9422437 | 江山市科学技术局
7784 | 2020D60SA8422085 | 温岭市科技局
7785 | 2020D60SA8421787 | 温岭市科技局
7786 | 2020D60SA8421631 | 温岭市科技局
7787 | 2020D60SA1C21855 | 富阳区科技局
7788 | 2021D60SA640452 | 嵊州市科技局
7789 | 2020D60SA8422485 | 温岭市科技局
7790 | 2020D60SA4422095 | 平湖市科技局
7791 | 2020D60SAB519728 | 缙云县科技局
7792 | 2020D60SA6418077 | 嵊州市科技局
7793 | 2020D60SA8421638 | 温岭市科技局
7794 | 2020D60SA9317664 | 龙游县科技局
7795 | 2020D60SA9317663 | 龙游县科技局
7796 | 2020D60SA3222228 | 瓯海区科技局
7797 | 2020D60SA9422390 | 江山市科学技术局
7798 | 2020D60SA9422066 | 江山市科学技术局
7799 | 2020D60SA6419325 | 嵊州市科技局
7800 | 2020D60SA7416800 | 东阳市科技局
7801 | 2020D60SA8422351 | 温岭市科技局
7802 | 2020D60SA7816706 | 武义县科技局
7803 | 2020D60SA6322324 | 诸暨市科技局
7804 | 2020D60SA8422057 | 温岭市科技局
7805 | 2020D60SA9422551 | 江山市科学技术局
7806 | 2020D60SA8421558 | 温岭市科技局
7807 | 2020D60SA1E21862 | 建德市科技局
7808 | 2020D60SA8421561 | 温岭市科技局
7809 | 2020D60SA6419377 | 嵊州市科技局
7810 | 2021D60SAB00289 | 青田县科技局
7811 | 2020D60SA8421637 | 温岭市科技局
7812 | 2020D60SA8421950 | 温岭市科技局
7813 | 2020D60SA6021921 | 新昌县科技局
7814 | 2020D60SA6419082 | 嵊州市科技局
7815 | 2020D60SA6322233 | 诸暨市科技局
7816 | 2020D60SA4821691 | 南湖区科技局
7817 | 2020D60SA5118633 | 长兴县科技局
7818 | 2020D60SA8422373 | 温岭市科技局
7819 | 2020D60SA8421735 | 温岭市科技局
7820 | 2020D60SAB517806 | 缙云县科技局
7821 | 2020D60SA8422443 | 温岭市科技局
7822 | 2020D60SA8422480 | 温岭市科技局
7823 | 2020D60SA8421946 | 温岭市科技局
7824 | 2020D60SAB522521 | 缙云县科技局
7825 | 2020D60SA8422058 | 温岭市科技局
7826 | 2020D60SA6121507 | 柯桥区科技局
7827 | 2020D60SA9421654 | 江山市科学技术局
7828 | 2020D60SA7515394 | 永康市科技局
7829 | 2020D60SA8622157 | 玉环县科技局
7830 | 2020D60SA3C21984 | 温州经济技术开发区科技局
7831 | 2020D60SA1C21981 | 富阳区科技局
7832 | 2020D60SA8422301 | 温岭市科技局
7833 | 2020D60SA4221419 | 桐乡市科技局
7834 | 2020D60SA8421755 | 温岭市科技局
7835 | 2020D60SA6420550 | 嵊州市科技局
7836 | 2020D60SA1721686 | 余杭区科技局
7837 | 2020D60SA8421951 | 温岭市科技局
7838 | 2020D60SA4822175 | 南湖区科技局
7839 | 2020D60SA5121814 | 长兴县科技局
7840 | 2020D60SA8421822 | 温岭市科技局
7841 | 2020D60SA8421943 | 温岭市科技局
7842 | 2020D60SA1D21757 | 桐庐县科技局
7843 | 2020D60SA4822178 | 南湖区科技局
7844 | 2020D60SA4221482 | 桐乡市科技局
7845 | 2020D60SA8422329 | 温岭市科技局
7846 | 2020D60SA6021610 | 新昌县科技局
7847 | 2020D60SA8421573 | 温岭市科技局
7848 | 2020D60SA1721688 | 余杭区科技局
7849 | 2020D60SA5121815 | 长兴县科技局
7850 | 2020D60SA9422403 | 江山市科学技术局
7851 | 2020D60SA8421941 | 温岭市科技局
7852 | 2020D60SA9422401 | 江山市科学技术局
7853 | 2020D60SA9021547 | 常山县科技局
7854 | 2020D60SA4822116 | 南湖区科技局
7855 | 2020D60SA8421832 | 温岭市科技局
7856 | 2020D60SA8621195 | 玉环县科技局
7857 | 2020D60SA8421562 | 温岭市科技局
7858 | 2021D60SA640323 | 嵊州市科技局
7859 | 2020D60SA4221463 | 桐乡市科技局
7860 | 2020D60SA9422387 | 江山市科学技术局
7861 | 2020D60SA8421954 | 温岭市科技局
7862 | 2020D60SA6021406 | 新昌县科技局
7863 | 2020D60SA6321732 | 诸暨市科技局
7864 | 2020D60SA4122089 | 秀洲区科技局
7865 | 2020D60SA4822111 | 南湖区科技局
7866 | 2021D60SA640287 | 嵊州市科技局
7867 | 2021D60SA1C0278 | 富阳区科技局
7868 | 2020D60SA8422449 | 温岭市科技局
7869 | 2020D60SA8422147 | 温岭市科技局
7870 | 2020D60SA9422587 | 江山市科学技术局
7871 | 2020D60SA4221389 | 桐乡市科技局
7872 | 2020D60SA4521425 | 海盐县科技局
7873 | 2020D60SA4221471 | 桐乡市科技局
7874 | 2020D60SA8421706 | 温岭市科技局
7875 | 2020D60SA8421704 | 温岭市科技局
7876 | 2020D60SA8522368 | 临海市科技局
7877 | 2020D60SA6021407 | 新昌县科技局
7878 | 2020D60SA4221478 | 桐乡市科技局
7879 | 2020D60SA4122091 | 秀洲区科技局
7880 | 2020D60SA8522211 | 临海市科技局
7881 | 2020D60SA7321774 | 义乌市科技局
7882 | 2020D60SA8422049 | 温岭市科技局
7883 | 2020D60SA8422160 | 温岭市科技局
7884 | 2020D60SA4122191 | 秀洲区科技局
7885 | 2020D60SA8422291 | 温岭市科技局
7886 | 2020D60SA4221498 | 桐乡市科技局
7887 | 2021D60SAB00291 | 青田县科技局
7888 | 2020D60SA3322287 | 龙湾区科技局
7889 | 2020D60SA6921899 | 越城区科技局
7890 | 2020D60SA1D21604 | 桐庐县科技局
7891 | 2020D60SA1D21605 | 桐庐县科技局
7892 | 2021D60SA440009 | 平湖市科技局
7893 | 2021D60SA630179 | 诸暨市科技局
7894 | 2021D60SA940029 | 江山市科学技术局
7895 | 2021D60SA320177 | 瓯海区科技局
7896 | 2021D60SAB00149 | 青田县科技局
7897 | 2020D60SA9422498 | 江山市科学技术局
7898 | 2021D60SA330229 | 龙湾区科技局
7899 | 2021D60SA320304 | 瓯海区科技局
7900 | 2021D60SA1C0235 | 富阳区科技局
7901 | 2021D60SA440004 | 平湖市科技局
7902 | 2021D60SA410114 | 秀洲区科技局
7903 | 2021D60SA320298 | 瓯海区科技局
7904 | 2021D60SA420314 | 桐乡市科技局
7905 | 2020D60SA6322340 | 诸暨市科技局
7906 | 2021D60SA1C0214 | 富阳区科技局
7907 | 2021D60SA1D0231 | 桐庐县科技局
7908 | 2021D60SA730221 | 义乌市科技局
7909 | 2021D60SA1D0201 | 桐庐县科技局
7910 | 2021D60SA500087 | 安吉县科技局
7911 | 2021D60SA840098 | 温岭市科技局
7912 | 2021D60SAB00307 | 青田县科技局
7913 | 2021D60SAB00141 | 青田县科技局
7914 | 2020D60SA3922603 | 乐清市科学技术局
7915 | 2021D60SA310256 | 鹿城区科技局
7916 | 2021D60SAB00306 | 青田县科技局
7917 | 2021D60SA340233 | 永嘉县科技局
7918 | 2021D60SA1C0241 | 富阳区科技局
7919 | 2021D60SA630181 | 诸暨市科技局
7920 | 2020D60SA6322438 | 诸暨市科技局
7921 | 2021D60SA940043 | 江山市科学技术局
7922 | 2021D60SA500126 | 安吉县科技局
7923 | 2021D60SA1D0156 | 桐庐县科技局
7924 | 2021D60SA410117 | 秀洲区科技局
7925 | 2021D60SA630182 | 诸暨市科技局
7926 | 2021D60SA420243 | 桐乡市科技局
7927 | 2021D60SA500215 | 南浔区科技局
7928 | 2021D60SA500218 | 南浔区科技局
7929 | 2021D60SA330228 | 龙湾区科技局
7930 | 2021D60SA500203 | 湖州经济技术开发区科技局
7931 | 2021D60SA640322 | 嵊州市科技局
7932 | 2020D60SAB522077 | 缙云县科技局
7933 | 2020D60SA8422207 | 温岭市科技局
7934 | 2020D60SAB521975 | 缙云县科技局
7935 | 2020D60SA8422299 | 温岭市科技局
7936 | 2021D60SAA07760 | 岱山县科技局
7937 | 2021D60SA407046 | 平湖市科技局
7938 | 2021D60SA1010418 | 桐庐县科技局
7939 | 2021D60SA108373 | 富阳区科技局
7940 | 2021D60SA108413 | 桐庐县科技局
7941 | 2021D60SA308219 | 龙港市经济发展局
7942 | 2021D60SAA08438 | 岱山县科技局
7943 | 2021D60SAB05178 | 缙云县科技局
7944 | 2021D60SA405108 | 海宁市科技局
7945 | 2021D60SA1010660 | 桐庐县科技局
7946 | 2021D60SA400709 | 秀洲区科技局
7947 | 2021D60SA109969 | 富阳区科技局
7948 | 2021D60SA301654 | 瓯海区科技局
7949 | 2021D60SA601304 | 嵊州市科技局
7950 | 2021D60SA401658 | 海宁市科技局
7951 | 2021D60SA101382 | 富阳区科技局
7952 | 2021D60SAA01530 | 普陀区科技局
7953 | 2021D60SA101245 | 余杭区科技局
7954 | 2021D60SA501147 | 长兴县科技局
7955 | 2021D60SA501335 | 德清县科技局
7956 | 2021D60SA401228 | 嘉善县科学技术局
7957 | 2021D60SA401089 | 嘉善县科学技术局
7958 | 2021D60SA401093 | 海宁市科技局
7959 | 2021D60SA400726 | 桐乡市科技局
7960 | 2021D60SA401052 | 桐乡市科技局
7961 | 2021D60SA401109 | 南湖区科技局
7962 | 2021D60SA401507 | 海宁市科技局
7963 | 2021D60SA401401 | 桐乡市科技局
7964 | 2021D60SA601357 | 柯桥区科技局
7965 | 2021D60SA301610 | 永嘉县科技局
7966 | 2021D60SA801618 | 临海市科技局
7967 | 2021D60SA400799 | 桐乡市科技局
7968 | 2021D60SA101668 | 杭州钱塘新区管委会
7969 | 2021D60SA601413 | 嵊州市科技局
7970 | 2021D60SA500818 | 德清县科技局
7971 | 2021D60SA601424 | 嵊州市科技局
7972 | 2021D60SA300857 | 乐清市科学技术局
7973 | 2021D60SA400783 | 平湖市科技局
7974 | 2021D60SA400802 | 海宁市科技局
7975 | 2021D60SA400754 | 桐乡市科技局
7976 | 2021D60SA400860 | 南湖区科技局
7977 | 2021D60SA501321 | 德清县科技局
7978 | 2021D60SA400772 | 平湖市科技局
7979 | 2021D60SA700834 | 东阳市科技局
7980 | 2021D60SA800868 | 温岭市科技局
7981 | 2021D60SA601398 | 柯桥区科技局
7982 | 2021D60SA601007 | 嵊州市科技局
7983 | 2021D60SA101418 | 杭州钱塘新区管委会
7984 | 2021D60SA403033 | 海宁市科技局
7985 | 2021D60SA408415 | 嘉善县科学技术局
7986 | 2021D60SA400805 | 海宁市科技局
7987 | 2021D60SA501349 | 德清县科技局
7988 | 2021D60SA101289 | 余杭区科技局
7989 | 2021D60SA400898 | 桐乡市科技局
7990 | 2021D60SA400906 | 桐乡市科技局
7991 | 2021D60SA601384 | 柯桥区科技局
7992 | 2021D60SA600806 | 嵊州市科技局
7993 | 2021D60SA401506 | 南湖区科技局
7994 | 2021D60SA501337 | 德清县科技局
7995 | 2021D60SA501314 | 德清县科技局
7996 | 2021D60SA401388 | 秀洲区科技局
7997 | 2021D60SA100978 | 建德市科技局
7998 | 2021D60SA501145 | 长兴县科技局
7999 | 2021D60SA401367 | 平湖市科技局
8000 | 2021D60SA600831 | 嵊州市科技局
8001 | 2021D60SA401438 | 南湖区科技局
8002 | 2021D60SA400755 | 桐乡市科技局
8003 | 2021D60SA501450 | 吴兴区科技局
8004 | 2021D60SA401049 | 嘉善县科学技术局
8005 | 2021D60SA401429 | 南湖区科技局
8006 | 2021D60SA101260 | 余杭区科技局
8007 | 2021D60SAB01687 | 缙云县科技局
8008 | 2021D60SA501689 | 德清县科技局
8009 | 2021D60SA505160 | 德清县科技局
8010 | 2021D60SA601460 | 柯桥区科技局
8011 | 2021D60SA601224 | 嵊州市科技局
8012 | 2021D60SA401267 | 海宁市科技局
8013 | 2021D60SA401242 | 海宁市科技局
8014 | 2021D60SA801537 | 温岭市科技局
8015 | 2021D60SA401569 | 桐乡市科技局
8016 | 2021D60SA601677 | 新昌县科技局
8017 | 2021D60SA101197 | 萧山区科技局
8018 | 2021D60SA101383 | 富阳区科技局
8019 | 2021D60SA602983 | 上虞区科技局
8020 | 2021D60SA401485 | 桐乡市科技局
8021 | 2021D60SA301535 | 龙港市经济发展局
8022 | 2021D60SA301581 | 龙港市经济发展局
8023 | 2021D60SA405126 | 海宁市科技局
8024 | 2021D60SA401663 | 海宁市科技局
8025 | 2021D60SA501005 | 德清县科技局
8026 | 2021D60SA401497 | 南湖区科技局
8027 | 2021D60SA603846 | 嵊州市科技局
8028 | 2021D60SA401644 | 桐乡市科技局
8029 | 2021D60SA601695 | 柯桥区科技局
8030 | 2021D60SA400955 | 南湖区科技局
8031 | 2021D60SA500815 | 德清县科技局
8032 | 2021D60SA501167 | 长兴县科技局
8033 | 2021D60SA400830 | 平湖市科技局
8034 | 2021D60SAA01047 | 定海区科技局
8035 | 2021D60SA501061 | 吴兴区科技局
8036 | 2021D60SA600820 | 嵊州市科技局
8037 | 2021D60SA401054 | 嘉善县科学技术局
8038 | 2021D60SA401186 | 海宁市科技局
8039 | 2021D60SA100962 | 杭州钱塘新区管委会
8040 | 2021D60SA101241 | 余杭区科技局
8041 | 2021D60SA101263 | 余杭区科技局
8042 | 2021D60SA900967 | 龙游县科技局
8043 | 2021D60SA100833 | 建德市科技局
8044 | 2021D60SA400798 | 桐乡市科技局
8045 | 2021D60SA401118 | 秀洲区科技局
8046 | 2021D60SA400974 | 南湖区科技局
8047 | 2021D60SA401198 | 海宁市科技局
8048 | 2021D60SA800846 | 温岭市科技局
8049 | 2021D60SA901132 | 江山市科学技术局
8050 | 2021D60SA401068 | 嘉善县科学技术局
8051 | 2021D60SA501014 | 德清县科技局
8052 | 2021D60SA300854 | 乐清市科学技术局
8053 | 2021D60SA401136 | 嘉善县科学技术局
8054 | 2021D60SA700737 | 东阳市科技局
8055 | 2021D60SA400887 | 嘉善县科学技术局
8056 | 2021D60SA400770 | 桐乡市科技局
8057 | 2021D60SA400901 | 桐乡市科技局
8058 | 2021D60SA401211 | 平湖市科技局
8059 | 2021D60SA400777 | 秀洲区科技局
8060 | 2021D60SA503151 | 德清县科技局
8061 | 2021D60SA501151 | 长兴县科技局
8062 | 2021D60SA501163 | 长兴县科技局
8063 | 2021D60SA400808 | 嘉善县科学技术局
8064 | 2021D60SA405068 | 桐乡市科技局
8065 | 2021D60SA405142 | 海宁市科技局
8066 | 2021D60SA405117 | 海宁市科技局
8067 | 2021D60SA405125 | 海宁市科技局
8068 | 2021D60SA405107 | 桐乡市科技局
8069 | 2021D60SA405130 | 海宁市科技局
8070 | 2021D60SA405193 | 南湖区科技局
8071 | 2021D60SA405085 | 海宁市科技局
8072 | 2021D60SA405133 | 海宁市科技局
8073 | 2021D60SA4010622 | 海宁市科技局
8074 | 2021D60SA108942 | 富阳区科技局
8075 | 2021D60SA309001 | 永嘉县科技局
8076 | 2021D60SA3010350 | 瑞安市科技局
8077 | 2021D60SA309173 | 瓯海区科技局
8078 | 2021D60SA109830 | 富阳区科技局
8079 | 2021D60SA409018 | 平湖市科技局
8080 | 2021D60SA409262 | 平湖市科技局
8081 | 2021D60SA4010290 | 桐乡市科技局
8082 | 2021D60SA409095 | 海宁市科技局
8083 | 2021D60SA4010569 | 海宁市科技局
8084 | 2021D60SA409104 | 海宁市科技局
8085 | 2021D60SA309397 | 瑞安市科技局
8086 | 2021D60SA4010264 | 桐乡市科技局
8087 | 2021D60SA3010246 | 瓯海区科技局
8088 | 2021D60SA4010370 | 平湖市科技局
8089 | 2021D60SA4010415 | 桐乡市科技局
8090 | 2021D60SA309338 | 永嘉县科技局
8091 | 2021D60SA109698 | 富阳区科技局
8092 | 2021D60SA609336 | 嵊州市科技局
8093 | 2021D60SA608909 | 柯桥区科技局
8094 | 2021D60SA409444 | 桐乡市科技局
8095 | 2021D60SAA08279 | 定海区科技局
8096 | 2021D60SA309911 | 瑞安市科技局
8097 | 2021D60SA4010479 | 平湖市科技局
8098 | 2021D60SAB010001 | 青田县科技局
8099 | 2021D60SA609485 | 嵊州市科技局
8100 | 2021D60SA1010269 | 富阳区科技局
8101 | 2021D60SA408296 | 桐乡市科技局
8102 | 2021D60SA309339 | 永嘉县科技局
8103 | 2021D60SA408162 | 桐乡市科技局
8104 | 2021D60SA608180 | 柯桥区科技局
8105 | 2021D60SA409224 | 海宁市科技局
8106 | 2021D60SAB09109 | 云和县科技局
8107 | 2021D60SAA08976 | 岱山县科技局
8108 | 2021D60SA4010013 | 平湖市科技局
8109 | 2021D60SA409783 | 海宁市科技局
8110 | 2021D60SA4010356 | 桐乡市科技局
8111 | 2021D60SA509174 | 吴兴区科技局
8112 | 2021D60SA108408 | 桐庐县科技局
8113 | 2021D60SA409839 | 海宁市科技局
8114 | 2021D60SAA08738 | 定海区科技局
8115 | 2021D60SA408713 | 桐乡市科技局
8116 | 2021D60SA4010452 | 海宁市科技局
8117 | 2021D60SA409021 | 平湖市科技局
8118 | 2021D60SAB09039 | 云和县科技局
8119 | 2021D60SA408708 | 桐乡市科技局
8120 | 2021D60SA408155 | 桐乡市科技局
8121 | 2021D60SA109813 | 富阳区科技局
8122 | 2021D60SA609840 | 柯桥区科技局
8123 | 2021D60SAB09106 | 云和县科技局
8124 | 2021D60SA3010042 | 瑞安市科技局
8125 | 2021D60SA108121 | 富阳区科技局
8126 | 2021D60SA808389 | 临海市科技局
8127 | 2021D60SA109857 | 富阳区科技局
8128 | 2021D60SA1010158 | 富阳区科技局
8129 | 2021D60SA1010216 | 桐庐县科技局
8130 | 2021D60SA9010223 | 常山县科技局
8131 | 2021D60SAA08533 | 定海区科技局
8132 | 2021D60SA608914 | 柯桥区科技局
8133 | 2021D60SA109912 | 萧山区科技局
8134 | 2021D60SA308697 | 瓯海区科技局
8135 | 2021D60SA4010382 | 平湖市科技局
8136 | 2021D60SA4010384 | 平湖市科技局
8137 | 2021D60SAA08689 | 定海区科技局
8138 | 2021D60SA3010499 | 瑞安市科技局
8139 | 2021D60SA609992 | 柯桥区科技局
8140 | 2021D60SA408911 | 海宁市科技局
8141 | 2021D60SA1010433 | 富阳区科技局
8142 | 2021D60SA309179 | 永嘉县科技局
8143 | 2021D60SA409150 | 海宁市科技局
8144 | 2021D60SA408760 | 桐乡市科技局
8145 | 2021D60SA5010300 | 安吉县科技局
8146 | 2021D60SA4010309 | 桐乡市科技局
8147 | 2021D60SA3010504 | 瑞安市科技局
8148 | 2021D60SA3010595 | 瓯海区科技局
8149 | 2021D60SA609297 | 柯桥区科技局
8150 | 2021D60SA4010177 | 海宁市科技局
8151 | 2021D60SA309194 | 瓯海区科技局
8152 | 2021D60SA409521 | 嘉兴经济技术开发区（国际商务区）经济信息商务局
8153 | 2021D60SA409768 | 海宁市科技局
8154 | 2021D60SA509274 | 安吉县科技局
8155 | 2021D60SA4010160 | 桐乡市科技局
8156 | 2021D60SA6010229 | 嵊州市科技局
8157 | 2021D60SA6010254 | 柯桥区科技局
8158 | 2021D60SA409503 | 海宁市科技局
8159 | 2021D60SA3010069 | 平阳县科技局
8160 | 2021D60SA109899 | 萧山区科技局
8161 | 2021D60SA609980 | 嵊州市科技局
8162 | 2021D60SA609995 | 柯桥区科技局
8163 | 2021D60SA9010286 | 常山县科技局
8164 | 2021D60SA4010519 | 海宁市科技局
8165 | 2021D60SA409502 | 海宁市科技局
8166 | 2021D60SA4010298 | 桐乡市科技局
8167 | 2021D60SAA08274 | 定海区科技局
8168 | 2021D60SA1010419 | 桐庐县科技局
8169 | 2021D60SA1010428 | 富阳区科技局
8170 | 2021D60SA509678 | 湖州经济技术开发区科技局
8171 | 2021D60SA609522 | 柯桥区科技局
8172 | 2021D60SA609552 | 柯桥区科技局
8173 | 2021D60SA609580 | 嵊州市科技局
8174 | 2021D60SA408329 | 桐乡市科技局
8175 | 2021D60SA4010472 | 海宁市科技局
8176 | 2021D60SA609450 | 嵊州市科技局
8177 | 2021D60SA908281 | 龙游县科技局
8178 | 2021D60SA409430 | 海宁市科技局
8179 | 2021D60SAB010545 | 青田县科技局
8180 | 2021D60SA4010602 | 平湖市科技局
8181 | 2021D60SA409780 | 海宁市科技局
8182 | 2021D60SA109669 | 桐庐县科技局
8183 | 2021D60SA409693 | 南湖区科技局
8184 | 2021D60SA109700 | 富阳区科技局
8185 | 2021D60SA609557 | 嵊州市科技局
8186 | 2021D60SA609566 | 诸暨市科技局
8187 | 2021D60SA309486 | 瓯海区科技局
8188 | 2021D60SA109950 | 富阳区科技局
8189 | 2021D60SA109824 | 富阳区科技局
8190 | 2021D60SA6010023 | 嵊州市科技局
8191 | 2021D60SA409609 | 桐乡市科技局
8192 | 2021D60SA109760 | 桐庐县科技局
8193 | 2021D60SA409605 | 海宁市科技局
8194 | 2021D60SA308117 | 永嘉县科技局
8195 | 2021D60SA4010235 | 海宁市科技局
8196 | 2021D60SA109886 | 富阳区科技局
8197 | 2021D60SA6010134 | 柯桥区科技局
8198 | 2021D60SA408870 | 海宁市科技局
8199 | 2021D60SA4010108 | 海宁市科技局
8200 | 2021D60SA508824 | 吴兴区科技局
8201 | 2021D60SA608393 | 柯桥区科技局
8202 | 2021D60SA4010163 | 海宁市科技局
8203 | 2021D60SA408728 | 桐乡市科技局
8204 | 2021D60SA4010438 | 桐乡市科技局
8205 | 2021D60SA608423 | 嵊州市科技局
8206 | 2021D60SA808385 | 临海市科技局
8207 | 2021D60SA408745 | 海宁市科技局
8208 | 2021D60SA408384 | 南湖区科技局
8209 | 2021D60SA408493 | 海宁市科技局
8210 | 2021D60SA409023 | 平湖市科技局
8211 | 2021D60SA409764 | 海宁市科技局
8212 | 2021D60SA4010389 | 平湖市科技局
8213 | 2021D60SA4010474 | 平湖市科技局
8214 | 2021D60SA109168 | 桐庐县科技局
8215 | 2021D60SA309122 | 瓯海区科技局
8216 | 2021D60SAB010548 | 青田县科技局
8217 | 2021D60SA409113 | 桐乡市科技局
8218 | 2021D60SA4010554 | 海宁市科技局
8219 | 2021D60SA408872 | 海宁市科技局
8220 | 2021D60SA1010232 | 富阳区科技局
8221 | 2021D60SA4010597 | 平湖市科技局
8222 | 2021D60SA408483 | 桐乡市科技局
8223 | 2021D60SA308291 | 永嘉县科技局
8224 | 2021D60SA408154 | 桐乡市科技局
8225 | 2021D60SA608890 | 柯桥区科技局
8226 | 2021D60SA4010515 | 海宁市科技局
8227 | 2021D60SA3010573 | 瓯海区科技局
8228 | 2021D60SA3010035 | 瑞安市科技局
8229 | 2021D60SA4010404 | 桐乡市科技局
8230 | 2021D60SA4010408 | 桐乡市科技局
8231 | 2021D60SA609269 | 柯桥区科技局
8232 | 2021D60SAB010557 | 青田县科技局
8233 | 2021D60SA1010271 | 富阳区科技局
8234 | 2021D60SA4010291 | 桐乡市科技局
8235 | 2021D60SA5010321 | 长兴县科技局
8236 | 2021D60SA1010464 | 桐庐县科技局
8237 | 2021D60SA4010275 | 海宁市科技局
8238 | 2021D60SA4010272 | 桐乡市科技局
8239 | 2021D60SA409400 | 海宁市科技局
8240 | 2021D60SA109688 | 富阳区科技局
8241 | 2021D60SA309506 | 瑞安市科技局
8242 | 2021D60SA609439 | 嵊州市科技局
8243 | 2021D60SA609701 | 柯桥区科技局
8244 | 2021D60SA409374 | 海宁市科技局
8245 | 2021D60SA4010105 | 海宁市科技局
8246 | 2021D60SA109446 | 富阳区科技局
8247 | 2021D60SA309348 | 瑞安市科技局
8248 | 2021D60SA1010256 | 富阳区科技局
8249 | 2021D60SA309475 | 瓯海区科技局
8250 | 2021D60SA609422 | 嵊州市科技局
8251 | 2021D60SA409507 | 桐乡市科技局
8252 | 2021D60SA109547 | 富阳区科技局
8253 | 2021D60SA409679 | 海宁市科技局
8254 | 2021D60SA3010141 | 瑞安市科技局
8255 | 2021D60SA309426 | 瑞安市科技局
8256 | 2021D60SA408145 | 桐乡市科技局
8257 | 2021D60SA408186 | 平湖市科技局
8258 | 2021D60SA609559 | 诸暨市科技局
8259 | 2021D60SA408144 | 桐乡市科技局
8260 | 2021D60SAB010546 | 青田县科技局
8261 | 2021D60SA609685 | 嵊州市科技局
8262 | 2021D60SA409904 | 海宁市科技局
8263 | 2021D60SA309573 | 瑞安市科技局
8264 | 2021D60SA4010022 | 桐乡市科技局
8265 | 2021D60SA4010409 | 海宁市科技局
8266 | 2021D60SA409595 | 海宁市科技局
8267 | 2021D60SA4010031 | 平湖市科技局
8268 | 2021D60SA4010458 | 桐乡市科技局
8269 | 2021D60SA409306 | 平湖市科技局
8270 | 2021D60SA408899 | 平湖市科技局
8271 | 2021D60SAA08539 | 岱山县科技局
8272 | 2021D60SA609294 | 柯桥区科技局
8273 | 2021D60SA309774 | 瑞安市科技局
8274 | 2021D60SA608617 | 诸暨市科技局
8275 | 2021D60SA409071 | 海宁市科技局
8276 | 2021D60SA308613 | 平阳县科技局
8277 | 2021D60SAA08962 | 定海区科技局
8278 | 2021D60SA6010074 | 嵊州市科技局
8279 | 2021D60SA6010164 | 嵊州市科技局
8280 | 2021D60SA1010206 | 富阳区科技局
8281 | 2021D60SAA08964 | 定海区科技局
8282 | 2021D60SA409072 | 桐乡市科技局
8283 | 2021D60SA609279 | 柯桥区科技局
8284 | 2021D60SA4010178 | 桐乡市科技局
8285 | 2021D60SA308897 | 永嘉县科技局
8286 | 2021D60SA808386 | 临海市科技局
8287 | 2021D60SA108227 | 富阳区科技局
8288 | 2021D60SA308932 | 瓯海区科技局
8289 | 2021D60SA608916 | 柯桥区科技局
8290 | 2021D60SA4010556 | 海宁市科技局
8291 | 2021D60SA308946 | 永嘉县科技局
8292 | 2021D60SA3010049 | 瑞安市科技局
8293 | 2021D60SA3010053 | 瑞安市科技局
8294 | 2021D60SA3010245 | 瓯海区科技局
8295 | 2021D60SA3010342 | 瑞安市科技局
8296 | 2021D60SA4010368 | 平湖市科技局
8297 | 2021D60SA408780 | 秀洲区科技局
8298 | 2021D60SA309187 | 瓯海区科技局
8299 | 2021D60SA109740 | 桐庐县科技局
8300 | 2021D60SA3010029 | 瑞安市科技局
8301 | 2021D60SA1010434 | 富阳区科技局
8302 | 2021D60SA308696 | 乐清市科学技术局
8303 | 2021D60SA308720 | 平阳县科技局
8304 | 2021D60SA108241 | 滨江区科技局
8305 | 2021D60SA609791 | 柯桥区科技局
8306 | 2021D60SA109849 | 富阳区科技局
8307 | 2021D60SA309859 | 瑞安市科技局
8308 | 2021D60SA308701 | 乐清市科学技术局
8309 | 2021D60SA109212 | 富阳区科技局
8310 | 2021D60SA109936 | 富阳区科技局
8311 | 2021D60SA304068 | 乐清市科学技术局
8312 | 2021D60SA504792 | 德清县科技局
8313 | 2021D60SA403369 | 海宁市科技局
8314 | 2021D60SA903432 | 开化县科技局
8315 | 2021D60SA402712 | 海盐县科技局
8316 | 2021D60SA502822 | 安吉县科技局
8317 | 2021D60SA103323 | 富阳区科技局
8318 | 2021D60SA403365 | 海宁市科技局
8319 | 2021D60SA404125 | 平湖市科技局
8320 | 2021D60SA404141 | 桐乡市科技局
8321 | 2021D60SA404737 | 海宁市科技局
8322 | 2021D60SA602707 | 上虞区科技局
8323 | 2021D60SA103599 | 富阳区科技局
8324 | 2021D60SA504434 | 安吉县科技局
8325 | 2021D60SA102572 | 富阳区科技局
8326 | 2021D60SA404926 | 海宁市科技局
8327 | 2021D60SA402341 | 海宁市科技局
8328 | 2021D60SA303207 | 乐清市科学技术局
8329 | 2021D60SA604471 | 诸暨市科技局
8330 | 2021D60SA404486 | 海宁市科技局
8331 | 2021D60SA402924 | 秀洲区科技局
8332 | 2021D60SA403718 | 桐乡市科技局
8333 | 2021D60SA404875 | 南湖区科技局
8334 | 2021D60SA404790 | 南湖区科技局
8335 | 2021D60SA101767 | 富阳区科技局
8336 | 2021D60SA802860 | 椒江区科技局
8337 | 2021D60SA303202 | 乐清市科学技术局
8338 | 2021D60SA109821 | 富阳区科技局
8339 | 2021D60SA402318 | 嘉善县科学技术局
8340 | 2021D60SA403622 | 海宁市科技局
8341 | 2021D60SA303650 | 平阳县科技局
8342 | 2021D60SA802706 | 椒江区科技局
8343 | 2021D60SA404224 | 桐乡市科技局
8344 | 2021D60SA501816 | 长兴县科技局
8345 | 2021D60SA501778 | 德清县科技局
8346 | 2021D60SA403505 | 秀洲区科技局
8347 | 2021D60SA404229 | 桐乡市科技局
8348 | 2021D60SA603845 | 嵊州市科技局
8349 | 2021D60SA601784 | 越城区科技局
8350 | 2021D60SA402072 | 桐乡市科技局
8351 | 2021D60SA902702 | 江山市科学技术局
8352 | 2021D60SA404583 | 海宁市科技局
8353 | 2021D60SA402193 | 桐乡市科技局
8354 | 2021D60SA604062 | 柯桥区科技局
8355 | 2021D60SAA03726 | 定海区科技局
8356 | 2021D60SA402918 | 秀洲区科技局
8357 | 2021D60SA602993 | 上虞区科技局
8358 | 2021D60SA603561 | 上虞区科技局
8359 | 2021D60SA404462 | 海宁市科技局
8360 | 2021D60SA503857 | 长兴县科技局
8361 | 2021D60SA404586 | 平湖市科技局
8362 | 2021D60SA304263 | 瓯海区科技局
8363 | 2021D60SA604533 | 柯桥区科技局
8364 | 2021D60SA602004 | 诸暨市科技局
8365 | 2021D60SA402917 | 秀洲区科技局
8366 | 2021D60SA303943 | 永嘉县科技局
8367 | 2021D60SA404640 | 海宁市科技局
8368 | 2021D60SA404300 | 海宁市科技局
8369 | 2021D60SA104172 | 富阳区科技局
8370 | 2021D60SA404921 | 海宁市科技局
8371 | 2021D60SA602031 | 嵊州市科技局
8372 | 2021D60SA406315 | 海宁市科技局
8373 | 2021D60SA302191 | 永嘉县科技局
8374 | 2021D60SA404192 | 桐乡市科技局
8375 | 2021D60SAA03731 | 定海区科技局
8376 | 2021D60SA502057 | 德清县科技局
8377 | 2021D60SA402977 | 海宁市科技局
8378 | 2021D60SA604690 | 柯桥区科技局
8379 | 2021D60SA602848 | 上虞区科技局
8380 | 2021D60SA302500 | 瓯海区科技局
8381 | 2021D60SA402115 | 南湖区科技局
8382 | 2021D60SA502353 | 长兴县科技局
8383 | 2021D60SA102925 | 桐庐县科技局
8384 | 2021D60SA402740 | 南湖区科技局
8385 | 2021D60SA602854 | 上虞区科技局
8386 | 2021D60SA503259 | 德清县科技局
8387 | 2021D60SA102240 | 富阳区科技局
8388 | 2021D60SA503893 | 德清县科技局
8389 | 2021D60SA502911 | 安吉县科技局
8390 | 2021D60SA404907 | 嘉兴经济技术开发区（国际商务区）经济信息商务局
8391 | 2021D60SA401952 | 平湖市科技局
8392 | 2021D60SA603965 | 嵊州市科技局
8393 | 2021D60SA103579 | 富阳区科技局
8394 | 2021D60SA405022 | 海宁市科技局
8395 | 2021D60SA505026 | 吴兴区科技局
8396 | 2021D60SA601991 | 嵊州市科技局
8397 | 2021D60SA303866 | 龙港市经济发展局
8398 | 2021D60SA403271 | 海盐县科技局
8399 | 2021D60SA404520 | 桐乡市科技局
8400 | 2021D60SA603387 | 柯桥区科技局
8401 | 2021D60SAA04965 | 定海区科技局
8402 | 2021D60SA805000 | 临海市科技局
8403 | 2021D60SA403163 | 桐乡市科技局
8404 | 2021D60SA403172 | 南湖区科技局
8405 | 2021D60SA603276 | 上虞区科技局
8406 | 2021D60SA105024 | 富阳区科技局
8407 | 2021D60SA404818 | 海宁市科技局
8408 | 2021D60SA302596 | 乐清市科学技术局
8409 | 2021D60SA402662 | 桐乡市科技局
8410 | 2021D60SA604466 | 诸暨市科技局
8411 | 2021D60SA402446 | 海宁市科技局
8412 | 2021D60SA405073 | 秀洲区科技局
8413 | 2021D60SA602901 | 嵊州市科技局
8414 | 2021D60SA404513 | 海宁市科技局
8415 | 2021D60SA401757 | 南湖区科技局
8416 | 2021D60SA403765 | 嘉善县科学技术局
8417 | 2021D60SA804865 | 黄岩区科技局
8418 | 2021D60SA402728 | 桐乡市科技局
8419 | 2021D60SA604411 | 嵊州市科技局
8420 | 2021D60SA104425 | 余杭区科技局
8421 | 2021D60SA303628 | 永嘉县科技局
8422 | 2021D60SA401929 | 平湖市科技局
8423 | 2021D60SA603199 | 上虞区科技局
8424 | 2021D60SA501895 | 长兴县科技局
8425 | 2021D60SA601966 | 上虞区科技局
8426 | 2021D60SA603448 | 上虞区科技局
8427 | 2021D60SA804606 | 临海市科技局
8428 | 2021D60SA603121 | 上虞区科技局
8429 | 2021D60SA401751 | 桐乡市科技局
8430 | 2021D60SA803062 | 温岭市科技局
8431 | 2021D60SA603063 | 上虞区科技局
8432 | 2021D60SA404604 | 海宁市科技局
8433 | 2021D60SA501921 | 德清县科技局
8434 | 2021D60SA501922 | 德清县科技局
8435 | 2021D60SA404923 | 海宁市科技局
8436 | 2021D60SA401763 | 南湖区科技局
8437 | 2021D60SA401825 | 嘉兴经济技术开发区（国际商务区）经济信息商务局
8438 | 2021D60SA302581 | 乐清市科学技术局
8439 | 2021D60SA301864 | 洞头县科技局
8440 | 2021D60SA404682 | 海宁市科技局
8441 | 2021D60SA404637 | 秀洲区科技局
8442 | 2021D60SA604663 | 柯桥区科技局
8443 | 2021D60SA702077 | 东阳市科技局
8444 | 2021D60SA302041 | 乐清市科学技术局
8445 | 2021D60SA308418 | 瑞安市科技局
8446 | 2021D60SA504795 | 德清县科技局
8447 | 2021D60SA803701 | 临海市科技局
8448 | 2021D60SA503709 | 德清县科技局
8449 | 2021D60SA601937 | 诸暨市科技局
8450 | 2021D60SAA04620 | 普陀区科技局
8451 | 2021D60SA404627 | 平湖市科技局
8452 | 2021D60SA502121 | 德清县科技局
8453 | 2021D60SA402129 | 平湖市科技局
8454 | 2021D60SA404840 | 南湖区科技局
8455 | 2021D60SA404885 | 海宁市科技局
8456 | 2021D60SA402653 | 平湖市科技局
8457 | 2021D60SA304014 | 乐清市科学技术局
8458 | 2021D60SA503332 | 德清县科技局
8459 | 2021D60SAA04956 | 定海区科技局
8460 | 2021D60SA401984 | 秀洲区科技局
8461 | 2021D60SA603420 | 上虞区科技局
8462 | 2021D60SA902243 | 江山市科学技术局
8463 | 2021D60SA902221 | 江山市科学技术局
8464 | 2021D60SA406025 | 海宁市科技局
8465 | 2021D60SA403995 | 平湖市科技局
8466 | 2021D60SA502043 | 南浔区科技局
8467 | 2021D60SA502056 | 长兴县科技局
8468 | 2021D60SA402254 | 桐乡市科技局
8469 | 2021D60SA104117 | 富阳区科技局
8470 | 2021D60SA502346 | 长兴县科技局
8471 | 2021D60SA404020 | 平湖市科技局
8472 | 2021D60SA902088 | 江山市科学技术局
8473 | 2021D60SA403474 | 平湖市科技局
8474 | 2021D60SA303508 | 乐清市科学技术局
8475 | 2021D60SA604944 | 嵊州市科技局
8476 | 2021D60SA604184 | 柯桥区科技局
8477 | 2021D60SA404789 | 南湖区科技局
8478 | 2021D60SA502907 | 安吉县科技局
8479 | 2021D60SA602938 | 上虞区科技局
8480 | 2021D60SA405056 | 秀洲区科技局
8481 | 2021D60SA102362 | 富阳区科技局
8482 | 2021D60SA604857 | 诸暨市科技局
8483 | 2021D60SA804876 | 黄岩区科技局
8484 | 2021D60SA804376 | 临海市科技局
8485 | 2021D60SAB03605 | 云和县科技局
8486 | 2021D60SA404278 | 桐乡市科技局
8487 | 2021D60SA604888 | 柯桥区科技局
8488 | 2021D60SA404485 | 海宁市科技局
8489 | 2021D60SA603653 | 上虞区科技局
8490 | 2021D60SA804374 | 临海市科技局
8491 | 2021D60SA404890 | 秀洲区科技局
8492 | 2021D60SA302734 | 乐清市科学技术局
8493 | 2021D60SA403623 | 海宁市科技局
8494 | 2021D60SA102361 | 富阳区科技局
8495 | 2021D60SA403358 | 海宁市科技局
8496 | 2021D60SA303900 | 瓯海区科技局
8497 | 2021D60SA403914 | 海宁市科技局
8498 | 2021D60SA403478 | 海宁市科技局
8499 | 2021D60SA504435 | 安吉县科技局
8500 | 2021D60SA604652 | 诸暨市科技局
8501 | 2021D60SA604303 | 诸暨市科技局
8502 | 2021D60SA304814 | 乐清市科学技术局
8503 | 2021D60SA404607 | 嘉兴经济技术开发区（国际商务区）经济信息商务局
8504 | 2021D60SAA04959 | 定海区科技局
8505 | 2021D60SA503683 | 德清县科技局
8506 | 2021D60SAA08221 | 定海区科技局
8507 | 2021D60SA402806 | 嘉善县科学技术局
8508 | 2021D60SA302812 | 乐清市科学技术局
8509 | 2021D60SA804619 | 临海市科技局
8510 | 2021D60SA602037 | 柯桥区科技局
8511 | 2021D60SA403468 | 秀洲区科技局
8512 | 2021D60SA403494 | 秀洲区科技局
8513 | 2021D60SA504120 | 德清县科技局
8514 | 2021D60SA404137 | 桐乡市科技局
8515 | 2021D60SA804976 | 临海市科技局
8516 | 2021D60SA105004 | 萧山区科技局
8517 | 2021D60SA504071 | 吴兴区科技局
8518 | 2021D60SA602839 | 上虞区科技局
8519 | 2021D60SA402218 | 嘉善县科学技术局
8520 | 2021D60SA604751 | 嵊州市科技局
8521 | 2021D60SA302481 | 瓯海区科技局
8522 | 2021D60SA603522 | 柯桥区科技局
8523 | 2021D60SA403543 | 平湖市科技局
8524 | 2021D60SA105035 | 富阳区科技局
8525 | 2021D60SA401884 | 平湖市科技局
8526 | 2021D60SA401967 | 海盐县科技局
8527 | 2021D60SA602764 | 嵊州市科技局
8528 | 2021D60SA303880 | 龙港市经济发展局
8529 | 2021D60SA404642 | 平湖市科技局
8530 | 2021D60SA601702 | 柯桥区科技局
8531 | 2021D60SA401873 | 桐乡市科技局
8532 | 2021D60SA404170 | 嘉善县科学技术局
8533 | 2021D60SA303901 | 瓯海区科技局
8534 | 2021D60SAB03911 | 云和县科技局
8535 | 2021D60SA501722 | 吴兴区科技局
8536 | 2021D60SA404850 | 南湖区科技局
8537 | 2021D60SA401826 | 嘉兴经济技术开发区（国际商务区）经济信息商务局
8538 | 2021D60SA604162 | 柯桥区科技局
8539 | 2021D60SA502058 | 长兴县科技局
8540 | 2021D60SA502118 | 德清县科技局
8541 | 2021D60SA503644 | 德清县科技局
8542 | 2021D60SA503107 | 南浔区科技局
8543 | 2021D60SA304040 | 乐清市科学技术局
8544 | 2021D60SA601993 | 嵊州市科技局
8545 | 2021D60SA304266 | 瓯海区科技局
8546 | 2021D60SA302047 | 乐清市科学技术局
8547 | 2021D60SA603629 | 柯桥区科技局
8548 | 2021D60SA803060 | 温岭市科技局
8549 | 2021D60SA404331 | 嘉善县科学技术局
8550 | 2021D60SA403987 | 平湖市科技局
8551 | 2021D60SA402251 | 桐乡市科技局
8552 | 2021D60SA304254 | 瓯海区科技局
8553 | 2021D60SA804972 | 临海市科技局
8554 | 2021D60SAA08341 | 岱山县科技局
8555 | 2021D60SA603711 | 柯桥区科技局
8556 | 2021D60SA505101 | 长兴县科技局
8557 | 2021D60SA503219 | 德清县科技局
8558 | 2021D60SA304045 | 乐清市科学技术局
8559 | 2021D60SA603020 | 上虞区科技局
8560 | 2021D60SA403027 | 桐乡市科技局
8561 | 2021D60SA102617 | 萧山区科技局
8562 | 2021D60SA403799 | 秀洲区科技局
8563 | 2021D60SA404417 | 南湖区科技局
8564 | 2021D60SA303021 | 瓯海区科技局
8565 | 2021D60SA503174 | 德清县科技局
8566 | 2021D60SA504088 | 吴兴区科技局
8567 | 2021D60SA502332 | 德清县科技局
8568 | 2021D60SA303839 | 洞头县科技局
8569 | 2021D60SA302594 | 乐清市科学技术局
8570 | 2021D60SA304118 | 瑞安市科技局
8571 | 2021D60SA504127 | 德清县科技局
8572 | 2021D60SA102467 | 桐庐县科技局
8573 | 2021D60SA103308 | 富阳区科技局
8574 | 2021D60SA405033 | 平湖市科技局
8575 | 2021D60SA405150 | 海宁市科技局
8576 | 2021D60SA303203 | 乐清市科学技术局
8577 | 2021D60SA802452 | 临海市科技局
8578 | 2021D60SA101834 | 富阳区科技局
8579 | 2021D60SA302050 | 乐清市科学技术局
8580 | 2021D60SA603337 | 上虞区科技局
8581 | 2021D60SA402130 | 平湖市科技局
8582 | 2021D60SA403946 | 海宁市科技局
8583 | 2021D60SA803949 | 临海市科技局
8584 | 2021D60SA604346 | 柯桥区科技局
8585 | 2021D60SA402473 | 桐乡市科技局
8586 | 2021D60SA504755 | 德清县科技局
8587 | 2021D60SA604766 | 嵊州市科技局
8588 | 2021D60SA402510 | 平湖市科技局
8589 | 2021D60SA102913 | 富阳区科技局
8590 | 2021D60SA403357 | 海宁市科技局
8591 | 2021D60SA404460 | 平湖市科技局
8592 | 2021D60SA404478 | 海宁市科技局
8593 | 2021D60SA102482 | 富阳区科技局
8594 | 2021D60SA402553 | 嘉兴经济技术开发区（国际商务区）经济信息商务局
8595 | 2021D60SA403545 | 平湖市科技局
8596 | 2021D60SA504000 | 德清县科技局
8597 | 2021D60SA403913 | 海宁市科技局
8598 | 2021D60SA304807 | 瓯海区科技局
8599 | 2021D60SA404546 | 秀洲区科技局
8600 | 2021D60SA304024 | 乐清市科学技术局
8601 | 2021D60SA404694 | 海宁市科技局
8602 | 2021D60SA603388 | 柯桥区科技局
8603 | 2021D60SA403007 | 桐乡市科技局
8604 | 2021D60SA103596 | 富阳区科技局
8605 | 2021D60SA804489 | 黄岩区科技局
8606 | 2021D60SA503817 | 德清县科技局
8607 | 2021D60SA401887 | 海宁市科技局
8608 | 2021D60SA602348 | 上虞区科技局
8609 | 2021D60SA402539 | 桐乡市科技局
8610 | 2021D60SA804512 | 临海市科技局
8611 | 2021D60SA402369 | 平湖市科技局
8612 | 2021D60SA602403 | 上虞区科技局
8613 | 2021D60SA502721 | 长兴县科技局
8614 | 2021D60SA402855 | 海宁市科技局
8615 | 2021D60SA603050 | 柯桥区科技局
8616 | 2021D60SA302747 | 乐清市科学技术局
8617 | 2021D60SA304176 | 永嘉县科技局
8618 | 2021D60SA603053 | 柯桥区科技局
8619 | 2021D60SA401800 | 南湖区科技局
8620 | 2021D60SA801931 | 玉环县科技局
8621 | 2021D60SA402071 | 桐乡市科技局
8622 | 2021D60SA608969 | 嵊州市科技局
8623 | 2021D60SA601760 | 上虞区科技局
8624 | 2021D60SA403714 | 海宁市科技局
8625 | 2021D60SA403488 | 南湖区科技局
8626 | 2021D60SA601696 | 柯桥区科技局
8627 | 2021D60SA303922 | 龙港市经济发展局
8628 | 2021D60SA401883 | 平湖市科技局
8629 | 2021D60SA401891 | 桐乡市科技局
8630 | 2021D60SA903747 | 江山市科学技术局
8631 | 2021D60SA603804 | 嵊州市科技局
8632 | 2021D60SA403553 | 海宁市科技局
8633 | 2021D60SA804611 | 临海市科技局
8634 | 2021D60SA303694 | 龙港市经济发展局
8635 | 2021D60SA702165 | 东阳市科技局
8636 | 2021D60SA307482 | 永嘉县科技局
8637 | 2021D60SA404622 | 平湖市科技局
8638 | 2021D60SA601994 | 上虞区科技局
8639 | 2021D60SA503870 | 德清县科技局
8640 | 2021D60SA503716 | 长兴县科技局
8641 | 2021D60SA503717 | 长兴县科技局
8642 | 2021D60SA104655 | 富阳区科技局
8643 | 2021D60SA402049 | 嘉善县科学技术局
8644 | 2021D60SA403903 | 海宁市科技局
8645 | 2021D60SAA07494 | 定海区科技局
8646 | 2021D60SA403679 | 桐乡市科技局
8647 | 2021D60SA304042 | 乐清市科学技术局
8648 | 2021D60SA402881 | 桐乡市科技局
8649 | 2021D60SA402634 | 海盐县科技局
8650 | 2021D60SA803705 | 临海市科技局
8651 | 2021D60SA402297 | 平湖市科技局
8652 | 2021D60SA403324 | 海宁市科技局
8653 | 2021D60SA602673 | 嵊州市科技局
8654 | 2021D60SA304984 | 永嘉县科技局
8655 | 2021D60SAA02233 | 定海区科技局
8656 | 2021D60SA302793 | 乐清市科学技术局
8657 | 2021D60SA104111 | 富阳区科技局
8658 | 2021D60SA302529 | 乐清市科学技术局
8659 | 2021D60SA604209 | 嵊州市科技局
8660 | 2021D60SA403889 | 南湖区科技局
8661 | 2021D60SA503890 | 德清县科技局
8662 | 2021D60SA404122 | 海宁市科技局
8663 | 2021D60SA404582 | 平湖市科技局
8664 | 2021D60SA405032 | 平湖市科技局
8665 | 2021D60SA405047 | 秀洲区科技局
8666 | 2021D60SA402294 | 平湖市科技局
8667 | 2021D60SA602857 | 上虞区科技局
8668 | 2021D60SA303926 | 永嘉县科技局
8669 | 2021D60SA304295 | 永嘉县科技局
8670 | 2021D60SA304031 | 乐清市科学技术局
8671 | 2021D60SA403681 | 桐乡市科技局
8672 | 2021D60SA404195 | 平湖市科技局
8673 | 2021D60SA102680 | 富阳区科技局
8674 | 2021D60SA403485 | 桐乡市科技局
8675 | 2021D60SA102314 | 桐庐县科技局
8676 | 2021D60SA405491 | 海宁市科技局
8677 | 2021D60SA405515 | 平湖市科技局
8678 | 2021D60SA605526 | 嵊州市科技局
8679 | 2021D60SA406237 | 桐乡市科技局
8680 | 2021D60SA107123 | 桐庐县科技局
8681 | 2021D60SA307127 | 瑞安市科技局
8682 | 2021D60SA505738 | 吴兴区科技局
8683 | 2021D60SA407254 | 海宁市科技局
8684 | 2021D60SA407289 | 平湖市科技局
8685 | 2021D60SA407162 | 桐乡市科技局
8686 | 2021D60SA305869 | 乐清市科学技术局
8687 | 2021D60SA106491 | 桐庐县科技局
8688 | 2021D60SA308072 | 瑞安市科技局
8689 | 2021D60SA405646 | 海宁市科技局
8690 | 2021D60SA106585 | 桐庐县科技局
8691 | 2021D60SA406302 | 嘉善县科学技术局
8692 | 2021D60SA106507 | 桐庐县科技局
8693 | 2021D60SAA07527 | 普陀区科技局
8694 | 2021D60SA505740 | 吴兴区科技局
8695 | 2021D60SA405206 | 海宁市科技局
8696 | 2021D60SA607564 | 嵊州市科技局
8697 | 2021D60SA705295 | 东阳市科技局
8698 | 2021D60SA105951 | 桐庐县科技局
8699 | 2021D60SAA07568 | 普陀区科技局
8700 | 2021D60SA805284 | 三门县科技局
8701 | 2021D60SA405251 | 南湖区科技局
8702 | 2021D60SA405855 | 海宁市科技局
8703 | 2021D60SA406600 | 海宁市科技局
8704 | 2021D60SA105348 | 西湖区科技局
8705 | 2021D60SA607136 | 诸暨市科技局
8706 | 2021D60SA405396 | 嘉善县科学技术局
8707 | 2021D60SA107777 | 富阳区科技局
8708 | 2021D60SAA08081 | 普陀区科技局
8709 | 2021D60SA406168 | 南湖区科技局
8710 | 2021D60SA407939 | 海宁市科技局
8711 | 2021D60SA405516 | 海宁市科技局
8712 | 2021D60SA606758 | 嵊州市科技局
8713 | 2021D60SA406759 | 嘉兴经济技术开发区（国际商务区）经济信息商务局
8714 | 2021D60SA405583 | 秀洲区科技局
8715 | 2021D60SA407649 | 嘉善县科学技术局
8716 | 2021D60SA106768 | 桐庐县科技局
8717 | 2021D60SA406805 | 南湖区科技局
8718 | 2021D60SA405611 | 海宁市科技局
8719 | 2021D60SA405842 | 海宁市科技局
8720 | 2021D60SA107652 | 桐庐县科技局
8721 | 2021D60SA406808 | 南湖区科技局
8722 | 2021D60SA406844 | 海宁市科技局
8723 | 2021D60SA406851 | 海宁市科技局
8724 | 2021D60SA106657 | 桐庐县科技局
8725 | 2021D60SAA08006 | 普陀区科技局
8726 | 2021D60SA505630 | 德清县科技局
8727 | 2021D60SA107721 | 富阳区科技局
8728 | 2021D60SA408406 | 嘉善县科学技术局
8729 | 2021D60SA307689 | 龙港市经济发展局
8730 | 2021D60SA407022 | 海宁市科技局
8731 | 2021D60SA307755 | 瓯海区科技局
8732 | 2021D60SA406802 | 海宁市科技局
8733 | 2021D60SA406813 | 南湖区科技局
8734 | 2021D60SA107781 | 富阳区科技局
8735 | 2021D60SA308025 | 龙港市经济发展局
8736 | 2021D60SA405896 | 海宁市科技局
8737 | 2021D60SA506127 | 长兴县科技局
8738 | 2021D60SA405767 | 海宁市科技局
8739 | 2021D60SA307480 | 永嘉县科技局
8740 | 2021D60SA407812 | 海宁市科技局
8741 | 2021D60SA107843 | 富阳区科技局
8742 | 2021D60SA106067 | 桐庐县科技局
8743 | 2021D60SA406184 | 海宁市科技局
8744 | 2021D60SA407830 | 海宁市科技局
8745 | 2021D60SA606923 | 嵊州市科技局
8746 | 2021D60SA106476 | 桐庐县科技局
8747 | 2021D60SA106513 | 桐庐县科技局
8748 | 2021D60SAA07933 | 普陀区科技局
8749 | 2021D60SA406703 | 海宁市科技局
8750 | 2021D60SA606956 | 嵊州市科技局
8751 | 2021D60SA308032 | 龙港市经济发展局
8752 | 2021D60SA405341 | 海宁市科技局
8753 | 2021D60SA405436 | 嘉善县科学技术局
8754 | 2021D60SA406603 | 海宁市科技局
8755 | 2021D60SA106890 | 桐庐县科技局
8756 | 2021D60SA308035 | 瓯海区科技局
8757 | 2021D60SA605936 | 嵊州市科技局
8758 | 2021D60SA106536 | 桐庐县科技局
8759 | 2021D60SA405934 | 海宁市科技局
8760 | 2021D60SA405421 | 海宁市科技局
8761 | 2021D60SA106980 | 西湖区科技局
8762 | 2021D60SA405803 | 海宁市科技局
8763 | 2021D60SA106217 | 桐庐县科技局
8764 | 2021D60SA407020 | 海宁市科技局
8765 | 2021D60SA606361 | 诸暨市科技局
8766 | 2021D60SA406725 | 桐乡市科技局
8767 | 2021D60SA405238 | 嘉兴经济技术开发区（国际商务区）经济信息商务局
8768 | 2021D60SA405746 | 海宁市科技局
8769 | 2021D60SA405327 | 海宁市科技局
8770 | 2021D60SA405462 | 海宁市科技局
8771 | 2021D60SA405480 | 桐乡市科技局
8772 | 2021D60SA406999 | 海宁市科技局
8773 | 2021D60SA407811 | 海宁市科技局
8774 | 2021D60SA405517 | 平湖市科技局
8775 | 2021D60SA406651 | 嘉兴经济技术开发区（国际商务区）经济信息商务局
8776 | 2021D60SA309007 | 瓯海区科技局
8777 | 2021D60SA405866 | 南湖区科技局
8778 | 2021D60SA407927 | 海宁市科技局
8779 | 2021D60SA407964 | 嘉兴港区开发建设管理委员会
8780 | 2021D60SA405813 | 海宁市科技局
8781 | 2021D60SA105829 | 建德市科技局
8782 | 2021D60SA406906 | 平湖市科技局
8783 | 2021D60SA405655 | 秀洲区科技局
8784 | 2021D60SAA07878 | 普陀区科技局
8785 | 2021D60SA307039 | 永嘉县科技局
8786 | 2021D60SA408027 | 海宁市科技局
8787 | 2021D60SA405719 | 南湖区科技局
8788 | 2021D60SA405800 | 嘉善县科学技术局
8789 | 2021D60SA608100 | 嵊州市科技局
8790 | 2021D60SA408500 | 嘉善县科学技术局
8791 | 2021D60SA405868 | 海宁市科技局
8792 | 2021D60SA406100 | 桐乡市科技局
8793 | 2021D60SA407548 | 海宁市科技局
8794 | 2021D60SA307581 | 龙港市经济发展局
8795 | 2021D60SA106777 | 桐庐县科技局
8796 | 2021D60SAA08018 | 定海区科技局
8797 | 2021D60SAA07463 | 定海区科技局
8798 | 2021D60SA305310 | 永嘉县科技局
8799 | 2021D60SAB05339 | 青田县科技局
8800 | 2021D60SA405490 | 海宁市科技局
8801 | 2021D60SA405411 | 海宁市科技局
8802 | 2021D60SA406586 | 平湖市科技局
8803 | 2021D60SAA05678 | 普陀区科技局
8804 | 2021D60SA607606 | 嵊州市科技局
8805 | 2021D60SA607823 | 嵊州市科技局
8806 | 2021D60SA905794 | 龙游县科技局
8807 | 2021D60SA405801 | 海宁市科技局
8808 | 2021D60SA405996 | 平湖市科技局
8809 | 2021D60SA407637 | 海宁市科技局
8810 | 2021D60SA406751 | 嘉兴经济技术开发区（国际商务区）经济信息商务局
8811 | 2021D60SA606757 | 嵊州市科技局
8812 | 2021D60SA405668 | 海宁市科技局
8813 | 2021D60SA407625 | 海宁市科技局
8814 | 2021D60SA405991 | 平湖市科技局
8815 | 2021D60SA407057 | 海宁市科技局
8816 | 2021D60SA407732 | 嘉善县科学技术局
8817 | 2021D60SA406650 | 嘉兴经济技术开发区（国际商务区）经济信息商务局
8818 | 2021D60SAA07840 | 定海区科技局
8819 | 2021D60SA106245 | 桐庐县科技局
8820 | 2021D60SA306240 | 龙港市经济发展局
8821 | 2021D60SA306623 | 永嘉县科技局
8822 | 2021D60SA107904 | 富阳区科技局
8823 | 2021D60SA406012 | 桐乡市科技局
8824 | 2021D60SA607802 | 嵊州市科技局
8825 | 2021D60SA406688 | 海宁市科技局
8826 | 2021D60SA406258 | 桐乡市科技局
8827 | 2021D60SA306901 | 瓯海区科技局
8828 | 2021D60SA4010143 | 桐乡市科技局
8829 | 2021D60SA407909 | 平湖市科技局
8830 | 2021D60SA406087 | 平湖市科技局
8831 | 2021D60SA405917 | 海宁市科技局
8832 | 2021D60SAA07531 | 普陀区科技局
8833 | 2021D60SA307550 | 永嘉县科技局
8834 | 2021D60SA405918 | 海宁市科技局
8835 | 2021D60SA406016 | 桐乡市科技局
8836 | 2021D60SA406024 | 海宁市科技局
8837 | 2021D60SA107120 | 桐庐县科技局
8838 | 2021D60SA108066 | 富阳区科技局
8839 | 2021D60SA807561 | 温岭市科技局
8840 | 2021D60SA405907 | 海宁市科技局
8841 | 2021D60SA607021 | 诸暨市科技局
8842 | 2021D60SA607119 | 嵊州市科技局
8843 | 2021D60SA105200 | 桐庐县科技局
8844 | 2021D60SA107147 | 西湖区科技局
8845 | 2021D60SA405221 | 海宁市科技局
8846 | 2021D60SA107598 | 富阳区科技局
8847 | 2021D60SA405286 | 南湖区科技局
8848 | 2021D60SA407151 | 海宁市科技局
8849 | 2021D60SA405435 | 海宁市科技局
8850 | 2021D60SA406235 | 海宁市科技局
8851 | 2021D60SAA07232 | 普陀区科技局
8852 | 2021D60SA306056 | 永嘉县科技局
8853 | 2021D60SA106066 | 桐庐县科技局
8854 | 2021D60SA406084 | 海宁市科技局
8855 | 2021D60SA607522 | 嵊州市科技局
8856 | 2021D60SA407356 | 桐乡市科技局
8857 | 2021D60SAB06781 | 青田县科技局
8858 | 2021D60SA405329 | 海宁市科技局
8859 | 2021D60SA305450 | 永嘉县科技局
8860 | 2021D60SA405457 | 海宁市科技局
8861 | 2021D60SA407230 | 海宁市科技局
8862 | 2021D60SA407844 | 海宁市科技局
8863 | 2021D60SA405417 | 海宁市科技局
8864 | 2021D60SAA07535 | 普陀区科技局
8865 | 2021D60SA406401 | 海宁市科技局
8866 | 2021D60SA406467 | 平湖市科技局
8867 | 2021D60SA307330 | 瓯海区科技局
8868 | 2021D60SA405428 | 嘉善县科学技术局
8869 | 2021D60SA405447 | 海宁市科技局
8870 | 2021D60SA405805 | 海宁市科技局
8871 | 2021D60SA408744 | 海宁市科技局
8872 | 2021D60SA307345 | 永嘉县科技局
8873 | 2021D60SA408048 | 海宁市科技局
8874 | 2021D60SAA08052 | 普陀区科技局
8875 | 2021D60SA106473 | 桐庐县科技局
8876 | 2021D60SA407374 | 海宁市科技局
8877 | 2021D60SA405460 | 海宁市科技局
8878 | 2021D60SA405826 | 海宁市科技局
8879 | 2021D60SA305843 | 永嘉县科技局
8880 | 2021D60SA405845 | 海宁市科技局
8881 | 2021D60SAA07916 | 定海区科技局
8882 | 2021D60SA306459 | 永嘉县科技局
8883 | 2021D60SA406735 | 平湖市科技局
8884 | 2021D60SA106749 | 桐庐县科技局
8885 | 2021D60SA107426 | 富阳区科技局
8886 | 2021D60SA405673 | 海宁市科技局
8887 | 2021D60SA405922 | 海宁市科技局
8888 | 2021D60SA307153 | 平阳县科技局
8889 | 2021D60SA105925 | 桐庐县科技局
8890 | 2021D60SA406514 | 海宁市科技局
8891 | 2021D60SA305850 | 永嘉县科技局
8892 | 2021D60SA408187 | 平湖市科技局
8893 | 2021D60SA407166 | 桐乡市科技局
8894 | 2021D60SA405904 | 海宁市科技局
8895 | 2021D60SA406014 | 桐乡市科技局
8896 | 2021D60SA307524 | 永嘉县科技局
8897 | 2021D60SA408077 | 桐乡市科技局
8898 | 2021D60SA406089 | 平湖市科技局
8899 | 2021D60SA406116 | 秀洲区科技局
8900 | 2021D60SA406550 | 海宁市科技局
8901 | 2021D60SAA07589 | 定海区科技局
8902 | 2021D60SAA08280 | 定海区科技局
8903 | 2021D60SA408309 | 桐乡市科技局
8904 | 2021D60SA405756 | 海宁市科技局
8905 | 2021D60SA405802 | 海宁市科技局
8906 | 2021D60SA405629 | 海宁市科技局
8907 | 2021D60SA905749 | 龙游县科技局
8908 | 2021D60SA106230 | 桐庐县科技局
8909 | 2021D60SA106341 | 桐庐县科技局
8910 | 2021D60SA106347 | 桐庐县科技局
8911 | 2021D60SA407793 | 海宁市科技局
8912 | 2021D60SA407827 | 海宁市科技局
8913 | 2021D60SAA07891 | 普陀区科技局
8914 | 2021D60SA407354 | 桐乡市科技局
8915 | 2021D60SA306273 | 瓯海区科技局
8916 | 2021D60SA407959 | 嘉兴港区开发建设管理委员会
8917 | 2021D60SA406261 | 海宁市科技局
8918 | 2021D60SA406461 | 海宁市科技局
8919 | 2021D60SA306463 | 永嘉县科技局
8920 | 2021D60SA605938 | 嵊州市科技局
8921 | 2021D60SA407083 | 海宁市科技局
8922 | 2021D60SAA07621 | 普陀区科技局
8923 | 2021D60SA405301 | 海宁市科技局
8924 | 2021D60SA105923 | 桐庐县科技局
8925 | 2021D60SA405225 | 海宁市科技局
8926 | 2021D60SA106157 | 桐庐县科技局
8927 | 2021D60SAA07434 | 嵊泗县科技局
8928 | 2021D60SA107593 | 富阳区科技局
8929 | 2021D60SA405823 | 海宁市科技局
8930 | 2021D60SA306057 | 永嘉县科技局
8931 | 2021D60SA405791 | 海宁市科技局
8932 | 2021D60SA105929 | 桐庐县科技局
8933 | 2021D60SA405959 | 海宁市科技局
8934 | 2021D60SAA07685 | 普陀区科技局
8935 | 2021D60SA407727 | 海宁市科技局
8936 | 2021D60SAA07741 | 普陀区科技局
8937 | 2021D60SA605213 | 嵊州市科技局
8938 | 2021D60SA406618 | 桐乡市科技局
8939 | 2021D60SA407053 | 海宁市科技局
8940 | 2021D60SA409632 | 海宁市科技局
8941 | 2021D60SA407027 | 海宁市科技局
8942 | 2021D60SA607019 | 诸暨市科技局
8943 | 2021D60SA407015 | 海宁市科技局
8944 | 2021D60SA106678 | 桐庐县科技局
8945 | 2021D60SA308036 | 瓯海区科技局
8946 | 2021D60SA405809 | 平湖市科技局
8947 | 2021D60SA107898 | 富阳区科技局
8948 | 2021D60SA305455 | 瓯海区科技局
8949 | 2021D60SA406981 | 嘉善县科学技术局
8950 | 2021D60SA406454 | 海宁市科技局
8951 | 2021D60SA406711 | 桐乡市科技局
8952 | 2021D60SA607117 | 嵊州市科技局
8953 | 2021D60SA106474 | 桐庐县科技局
8954 | 2021D60SA406481 | 海宁市科技局
8955 | 2021D60SA405860 | 海宁市科技局
8956 | 2021D60SA106500 | 桐庐县科技局
8957 | 2021D60SA305464 | 瓯海区科技局
8958 | 2021D60SA507367 | 安吉县科技局
8959 | 2021D60SA406106 | 秀洲区科技局
8960 | 2021D60SA407303 | 海宁市科技局
8961 | 2021D60SA407828 | 海宁市科技局
8962 | 2021D60SA406819 | 平湖市科技局
8963 | 2021D60SA405519 | 南湖区科技局
8964 | 2021D60SA405539 | 嘉兴经济技术开发区（国际商务区）经济信息商务局
8965 | 2021D60SA507376 | 湖州经济技术开发区科技局
8966 | 2021D60SA408497 | 平湖市科技局
8967 | 2021D60SA607744 | 嵊州市科技局
8968 | 2021D60SA306008 | 永嘉县科技局
8969 | 2021D60SA307520 | 永嘉县科技局
8970 | 2021D60SA807567 | 温岭市科技局
8971 | 2021D60SA506593 | 安吉县科技局
8972 | 2021D60SAA07435 | 嵊泗县科技局
8973 | 2021D60SA407201 | 海宁市科技局
8974 | 2021D60SA405605 | 平湖市科技局
8975 | 2021D60SA405610 | 海宁市科技局
8976 | 2021D60SA407283 | 平湖市科技局
8977 | 2021D60SA106899 | 桐庐县科技局
8978 | 2021D60SA107776 | 富阳区科技局
8979 | 2021D60SA805622 | 玉环县科技局
8980 | 2021D60SA606756 | 嵊州市科技局
8981 | 2021D60SA406119 | 秀洲区科技局
8982 | 2021D60SAB06784 | 青田县科技局
8983 | 2021D60SA307519 | 永嘉县科技局
8984 | 2021D60SA108069 | 富阳区科技局
8985 | 2021D60SA407188 | 海宁市科技局
8986 | 2021D60SA307998 | 瑞安市科技局
8987 | 2021D60SA407958 | 嘉兴港区开发建设管理委员会
8988 | 2021D60SA407263 | 海宁市科技局
8989 | 2021D60SA407265 | 海宁市科技局
8990 | 2021D60SA307292 | 瓯海区科技局
8991 | 2021D60SA307351 | 永嘉县科技局
8992 | 2021D60SA407814 | 海宁市科技局
8993 | 2021D60SA308996 | 瑞安市科技局
8994 | 2021D60SA603197 | 嵊州市科技局
8995 | 2021D60SA603198 | 上虞区科技局
8996 | 2020D60SA3222229 | 瓯海区科技局
8997 | 2020D60SA3C21985 | 温州经济技术开发区科技局
8998 | 2020D60SA8422125 | 温岭市科技局
8999 | 2021D60SA400329 | 嘉兴经济技术开发区（国际商务区）经济信息商务局
9000 | 2019D60SA804870 | 台州市科技局
9001 | 2019D60SA537753 | 安吉县科技局
9002 | 2019D60SA885196 | 三门县科技局
9003 | 2019D60SA804772 | 台州市科技局
9004 | 2019D60SA807716 | 海盐县科技局
9005 | 2020D60SA8421868 | 温岭市科技局
9006 | 2020D60SA7812605 | 武义县科技局
9007 | 2021D60SA1C0277 | 富阳区科技局
9008 | 2020D60SA5121888 | 长兴县科技局
9009 | 2020D60SA7615089 | 兰溪市科技局
9010 | 2020D60SA3A14155 | 洞头县科技局
9011 | 2020D60SA1E21928 | 建德市科技局
9012 | 2020D60SA9422415 | 江山市科学技术局
9013 | 2020D60SA9422584 | 江山市科学技术局
9014 | 2020D60SA6012560 | 上虞区科技局
9015 | 2020D60SA7321772 | 义乌市科技局
9016 | 2021D60SA440561 | 平湖市科技局
9017 | 2021D60SA1C0564 | 富阳区科技局
9018 | 2021D60SA440579 | 平湖市科技局
9019 | 2021D60SA420421 | 桐乡市科技局
9020 | 2021D60SA430602 | 海宁市科技局
9021 | 2021D60SA420618 | 桐乡市科技局
9022 | 2021D60SA420625 | 桐乡市科技局
9023 | 2021D60SA420626 | 桐乡市科技局
9024 | 2021D60SA400357 | 嘉兴经济技术开发区（国际商务区）经济信息商务局
9025 | 2021D60SA430519 | 海宁市科技局
9026 | 2021D60SA420660 | 桐乡市科技局
9027 | 2021D60SA440674 | 平湖市科技局
9028 | 2021D60SA510530 | 长兴县科技局
9029 | 2021D60SA420566 | 桐乡市科技局
9030 | 2021D60SA390465 | 乐清市科学技术局
9031 | 2021D60SA840350 | 温岭市科技局
9032 | 2021D60SAB00520 | 青田县科技局
9033 | 2021D60SA420624 | 桐乡市科技局
9034 | 2021D60SA640572 | 嵊州市科技局
9035 | 2021D60SA1D0557 | 桐庐县科技局
9036 | 2021D60SAB90394 | 景宁县科技局
9037 | 2021D60SA340436 | 永嘉县科技局
9038 | 2021D60SA420500 | 桐乡市科技局
9039 | 2021D60SA600682 | 新昌县科技局
9040 | 2021D60SA420457 | 桐乡市科技局
9041 | 2021D60SAB00513 | 青田县科技局
9042 | 2021D60SA420622 | 桐乡市科技局
9043 | 2021D60SA1D0515 | 桐庐县科技局
9044 | 2021D60SA420568 | 桐乡市科技局
9045 | 2021D60SA440544 | 平湖市科技局
9046 | 2021D60SAB90397 | 景宁县科技局
9047 | 2021D60SA750440 | 永康市科技局
9048 | 2021D60SA420616 | 桐乡市科技局
9049 | 2020D60SA4422560 | 平湖市科技局
9050 | 2020D60SA758832 | 永康市科技局
9051 | 2020D60SA8422282 | 温岭市科技局
9052 | 2020D60SA8422335 | 温岭市科技局
9053 | 2020D60SA8422343 | 温岭市科技局
9054 | 2020D60SA9422565 | 江山市科学技术局
9055 | 2020D60SAB214866 | 龙泉市科技局
9056 | 2021D60SA340634 | 永嘉县科技局
9057 | 2020D60SA6015164 | 上虞区科技局
9058 | 2020D60SA8421680 | 温岭市科技局
9059 | 2020D60SA1421834 | 江干区科技局
9060 | 2020D60SA8422029 | 温岭市科技局
9061 | 2020D60SA8621596 | 玉环县科技局
9062 | 2020D60SA8721874 | 仙居县科技局
9063 | 2020D60SA7513579 | 永康市科技局
9064 | 2020D60SA4621651 | 嘉善县科学技术局
9065 | 2020D60SA1721689 | 余杭区科技局
9066 | 2021D60SA440548 | 平湖市科技局
9067 | 2020D60SA8421803 | 温岭市科技局
9068 | 2020D60SA8413167 | 温岭市科技局
9069 | 2020D60SA5122012 | 长兴县科技局
9070 | 2020D60SA5122010 | 长兴县科技局
9071 | 2020D60SA4821949 | 南湖区科技局
9072 | 2021D60SA410044 | 秀洲区科技局
9073 | 2020D60SA6121658 | 柯桥区科技局
9074 | 2020D60SA3A14049 | 洞头县科技局
9075 | 2020D60SA9014419 | 常山县科技局
9076 | 2020D60SA9014420 | 常山县科技局
9077 | 2021D60SA610526 | 柯桥区科技局
9078 | 2020D60SA8422278 | 温岭市科技局
9079 | 2020D60SA8421669 | 温岭市科技局
9080 | 2020D60SA8421668 | 温岭市科技局
9081 | 2020D60SA8422281 | 温岭市科技局
9082 | 2020D60SA6322309 | 诸暨市科技局
9083 | 2020D60SA8421788 | 温岭市科技局
9084 | 2020D60SA8422346 | 温岭市科技局
9085 | 2020D60SA789696 | 武义县科技局
9086 | 2020D60SA8422325 | 温岭市科技局
9087 | 2020D60SA8422067 | 温岭市科技局
9088 | 2020D60SA8422123 | 温岭市科技局
9089 | 2020D60SA8421786 | 温岭市科技局
9090 | 2020D60SA8422490 | 温岭市科技局
9091 | 2020D60SA8421629 | 温岭市科技局
9092 | 2020D60SA8620683 | 玉环县科技局
9093 | 2020D60SA4121845 | 秀洲区科技局
9094 | 2021D60SA1D0481 | 桐庐县科技局
9095 | 2020D60SA9422271 | 江山市科学技术局
9096 | 2020D60SA1722062 | 余杭区科技局
9097 | 2020D60SA8421711 | 温岭市科技局
9098 | 2021D60SA420281 | 桐乡市科技局
9099 | 2020D60SA8421737 | 温岭市科技局
9100 | 2020D60SA8421821 | 温岭市科技局
9101 | 2020D60SA1D21873 | 桐庐县科技局
9102 | 2020D60SA3A19360 | 洞头县科技局
9103 | 2020D60SA6322254 | 诸暨市科技局
9104 | 2020D60SA5118392 | 长兴县科技局
9105 | 2020D60SA6419083 | 嵊州市科技局
9106 | 2020D60SA7519799 | 永康市科技局
9107 | 2020D60SA3921742 | 乐清市科学技术局
9108 | 2020D60SA4121843 | 秀洲区科技局
9109 | 2020D60SA8421851 | 温岭市科技局
9110 | 2020D60SA5121816 | 长兴县科技局
9111 | 2020D60SAB522319 | 缙云县科技局
9112 | 2020D60SA8421694 | 温岭市科技局
9113 | 2020D60SA9319148 | 龙游县科技局
9114 | 2020D60SA6121893 | 柯桥区科技局
9115 | 2020D60SA6419376 | 嵊州市科技局
9116 | 2020D60SA8422476 | 温岭市科技局
9117 | 2021D60SA320299 | 瓯海区科技局
9118 | 2020D60SA4618662 | 嘉善县科学技术局
9119 | 2020D60SA6322017 | 诸暨市科技局
9120 | 2020D60SA8421744 | 温岭市科技局
9121 | 2020D60SA7321775 | 义乌市科技局
9122 | 2020D60SA8422245 | 温岭市科技局
9123 | 2020D60SA1C21612 | 富阳区科技局
9124 | 2021D60SA420283 | 桐乡市科技局
9125 | 2020D60SA8421955 | 温岭市科技局
9126 | 2020D60SA8422370 | 温岭市科技局
9127 | 2020D60SA7811273 | 武义县科技局
9128 | 2020D60SA8422047 | 温岭市科技局
9129 | 2020D60SA9016409 | 常山县科技局
9130 | 2020D60SA8422129 | 温岭市科技局
9131 | 2020D60SA3921743 | 乐清市科学技术局
9132 | 2020D60SA4221567 | 桐乡市科技局
9133 | 2020D60SA6121661 | 柯桥区科技局
9134 | 2020D60SA4122188 | 秀洲区科技局
9135 | 2020D60SA4422097 | 平湖市科技局
9136 | 2020D60SAB522078 | 缙云县科技局
9137 | 2020D60SA8421758 | 温岭市科技局
9138 | 2021D60SA370301 | 平阳县科技局
9139 | 2020D60SA1D21916 | 桐庐县科技局
9140 | 2020D60SA6021393 | 新昌县科技局
9141 | 2020D60SA4822156 | 南湖区科技局
9142 | 2020D60SA4221451 | 桐乡市科技局
9143 | 2020D60SA9422386 | 江山市科学技术局
9144 | 2020D60SA9422383 | 江山市科学技术局
9145 | 2020D60SA9422581 | 江山市科学技术局
9146 | 2020D60SA8620356 | 玉环县科技局
9147 | 2020D60SAB522110 | 缙云县科技局
9148 | 2020D60SA9421071 | 江山市科学技术局
9149 | 2020D60SA4221402 | 桐乡市科技局
9150 | 2020D60SA8421853 | 温岭市科技局
9151 | 2020D60SA6122136 | 柯桥区科技局
9152 | 2020D60SAA421147 | 定海区科技局
9153 | 2020D60SA5121818 | 长兴县科技局
9154 | 2020D60SA8421563 | 温岭市科技局
9155 | 2020D60SA8421760 | 温岭市科技局
9156 | 2020D60SA5121820 | 长兴县科技局
9157 | 2020D60SA8421942 | 温岭市科技局
9158 | 2020D60SA8422470 | 温岭市科技局
9159 | 2020D60SA8620366 | 玉环县科技局
9160 | 2020D60SA3921738 | 乐清市科学技术局
9161 | 2021D60SA410082 | 秀洲区科技局
9162 | 2020D60SA4122189 | 秀洲区科技局
9163 | 2020D60SA1721914 | 余杭区科技局
9164 | 2020D60SA8421564 | 温岭市科技局
9165 | 2020D60SA4821812 | 南湖区科技局
9166 | 2020D60SAB522152 | 缙云县科技局
9167 | 2020D60SA9422280 | 江山市科学技术局
9168 | 2020D60SA8421714 | 温岭市科技局
9169 | 2020D60SA8422284 | 温岭市科技局
9170 | 2020D60SA8422293 | 温岭市科技局
9171 | 2020D60SA8422295 | 温岭市科技局
9172 | 2021D60SA400076 | 嘉兴经济技术开发区（国际商务区）经济信息商务局
9173 | 2020D60SA8422068 | 温岭市科技局
9174 | 2020D60SA8422069 | 温岭市科技局
9175 | 2020D60SA6121509 | 柯桥区科技局
9176 | 2021D60SA410020 | 秀洲区科技局
9177 | 2021D60SA500128 | 安吉县科技局
9178 | 2021D60SA190026 | 萧山区科技局
9179 | 2021D60SA500125 | 安吉县科技局
9180 | 2020D60SA9422530 | 江山市科学技术局
9181 | 2020D60SA9422540 | 江山市科学技术局
9182 | 2021D60SA420014 | 桐乡市科技局
9183 | 2021D60SA320136 | 瓯海区科技局
9184 | 2021D60SA1D0199 | 桐庐县科技局
9185 | 2021D60SA370194 | 平阳县科技局
9186 | 2021D60SA410270 | 秀洲区科技局
9187 | 2020D60SA9422589 | 江山市科学技术局
9188 | 2021D60SA640327 | 嵊州市科技局
9189 | 2021D60SA1C0236 | 富阳区科技局
9190 | 2020D60SA4422318 | 平湖市科技局
9191 | 2021D60SA310255 | 鹿城区科技局
9192 | 2020D60SA9422600 | 江山市科学技术局
9193 | 2021D60SA640325 | 嵊州市科技局
9194 | 2021D60SAB00143 | 青田县科技局
9195 | 2021D60SA940025 | 江山市科学技术局
9196 | 2021D60SA370103 | 平阳县科技局
9197 | 2021D60SA320134 | 瓯海区科技局
9198 | 2021D60SA900080 | 开化县科技局
9199 | 2021D60SA450144 | 海盐县科技局
9200 | 2021D60SA430037 | 海宁市科技局
9201 | 2020D60SAB522517 | 缙云县科技局
9202 | 2021D60SA410269 | 秀洲区科技局
9203 | 2020D60SA8422385 | 温岭市科技局
9204 | 2020D60SA9422450 | 江山市科学技术局
9205 | 2021D60SA850063 | 临海市科技局
9206 | 2021D60SA1C0224 | 富阳区科技局
9207 | 2021D60SA420197 | 桐乡市科技局
9208 | 2021D60SAB00147 | 青田县科技局
9209 | 2021D60SA410113 | 秀洲区科技局
9210 | 2020D60SA8422553 | 温岭市科技局
9211 | 2020D60SA6322466 | 诸暨市科技局
9212 | 2020D60SA9422538 | 江山市科学技术局
9213 | 2021D60SA1C0261 | 富阳区科技局
9214 | 2020D60SA9422549 | 江山市科学技术局
9215 | 2021D60SA330227 | 龙湾区科技局
9216 | 2020D60SA8422117 | 温岭市科技局
9217 | 2020D60SA8422124 | 温岭市科技局
9218 | 2021D60SA408348 | 桐乡市科技局
9219 | 2021D60SA408109 | 平湖市科技局
9220 | 2021D60SAA08496 | 岱山县科技局
9221 | 2021D60SAA08137 | 定海区科技局
9222 | 2021D60SA608174 | 柯桥区科技局
9223 | 2021D60SA608175 | 柯桥区科技局
9224 | 2021D60SAA08212 | 定海区科技局
9225 | 2021D60SA808435 | 临海市科技局
9226 | 2021D60SA405098 | 海宁市科技局
9227 | 2021D60SA405104 | 海宁市科技局
9228 | 2021D60SA405070 | 桐乡市科技局
9229 | 2021D60SA505179 | 德清县科技局
9230 | 2021D60SA505093 | 长兴县科技局
9231 | 2021D60SA4010658 | 海宁市科技局
9232 | 2021D60SA400717 | 桐乡市科技局
9233 | 2021D60SA400762 | 桐乡市科技局
9234 | 2021D60SA401066 | 海宁市科技局
9235 | 2021D60SA401672 | 秀洲区科技局
9236 | 2021D60SA401100 | 桐乡市科技局
9237 | 2021D60SAA01549 | 普陀区科技局
9238 | 2021D60SA101594 | 富阳区科技局
9239 | 2021D60SA401513 | 平湖市科技局
9240 | 2021D60SA401345 | 平湖市科技局
9241 | 2021D60SA601305 | 嵊州市科技局
9242 | 2021D60SA601371 | 柯桥区科技局
9243 | 2021D60SA401039 | 桐乡市科技局
9244 | 2021D60SA801607 | 临海市科技局
9245 | 2021D60SA601364 | 柯桥区科技局
9246 | 2021D60SA601063 | 新昌县科技局
9247 | 2021D60SA101046 | 桐庐县科技局
9248 | 2021D60SA501150 | 长兴县科技局
9249 | 2021D60SA101369 | 西湖区科技局
9250 | 2021D60SA101043 | 桐庐县科技局
9251 | 2021D60SA401557 | 平湖市科技局
9252 | 2021D60SA401572 | 桐乡市科技局
9253 | 2021D60SA400725 | 桐乡市科技局
9254 | 2021D60SA400801 | 海宁市科技局
9255 | 2021D60SA405139 | 海宁市科技局
9256 | 2021D60SA300814 | 乐清市科学技术局
9257 | 2021D60SA930688 | 龙游县科技局
9258 | 2021D60SA400842 | 嘉善县科学技术局
9259 | 2021D60SA930687 | 龙游县科技局
9260 | 2021D60SA400949 | 南湖区科技局
9261 | 2021D60SA400722 | 桐乡市科技局
9262 | 2021D60SA100948 | 富阳区科技局
9263 | 2021D60SA501318 | 德清县科技局
9264 | 2021D60SA400751 | 桐乡市科技局
9265 | 2021D60SA401346 | 平湖市科技局
9266 | 2021D60SA400816 | 嘉善县科学技术局
9267 | 2021D60SA800859 | 温岭市科技局
9268 | 2021D60SA400795 | 海宁市科技局
9269 | 2021D60SA800882 | 温岭市科技局
9270 | 2021D60SA500993 | 吴兴区科技局
9271 | 2021D60SA501329 | 德清县科技局
9272 | 2021D60SA400752 | 桐乡市科技局
9273 | 2021D60SA400791 | 海宁市科技局
9274 | 2021D60SA405146 | 平湖市科技局
9275 | 2021D60SA601306 | 嵊州市科技局
9276 | 2021D60SA400707 | 秀洲区科技局
9277 | 2021D60SA400975 | 南湖区科技局
9278 | 2021D60SA400954 | 南湖区科技局
9279 | 2021D60SA501017 | 德清县科技局
9280 | 2021D60SA600823 | 嵊州市科技局
9281 | 2021D60SA501000 | 德清县科技局
9282 | 2021D60SA601402 | 柯桥区科技局
9283 | 2021D60SA400710 | 桐乡市科技局
9284 | 2021D60SA401187 | 桐乡市科技局
9285 | 2021D60SA101262 | 桐庐县科技局
9286 | 2021D60SA501152 | 长兴县科技局
9287 | 2021D60SA405158 | 平湖市科技局
9288 | 2021D60SA601675 | 柯桥区科技局
9289 | 2021D60SAB01690 | 缙云县科技局
9290 | 2021D60SA601606 | 嵊州市科技局
9291 | 2021D60SA101194 | 萧山区科技局
9292 | 2021D60SA401459 | 桐乡市科技局
9293 | 2021D60SA401096 | 桐乡市科技局
9294 | 2021D60SA901465 | 开化县科技局
9295 | 2021D60SA801520 | 温岭市科技局
9296 | 2021D60SA501629 | 长兴县科技局
9297 | 2021D60SA401598 | 桐乡市科技局
9298 | 2021D60SA401623 | 平湖市科技局
9299 | 2021D60SA800867 | 温岭市科技局
9300 | 2021D60SA601244 | 嵊州市科技局
9301 | 2021D60SA401480 | 桐乡市科技局
9302 | 2021D60SA401494 | 秀洲区科技局
9303 | 2021D60SA309385 | 瑞安市科技局
9304 | 2021D60SA401526 | 平湖市科技局
9305 | 2021D60SA401342 | 平湖市科技局
9306 | 2021D60SA601362 | 柯桥区科技局
9307 | 2021D60SA401511 | 南湖区科技局
9308 | 2021D60SA401524 | 平湖市科技局
9309 | 2021D60SA601412 | 柯桥区科技局
9310 | 2021D60SA401661 | 海宁市科技局
9311 | 2021D60SA101680 | 富阳区科技局
9312 | 2021D60SA602966 | 上虞区科技局
9313 | 2021D60SA601422 | 嵊州市科技局
9314 | 2021D60SA301648 | 永嘉县科技局
9315 | 2021D60SA301003 | 永嘉县科技局
9316 | 2021D60SA601523 | 嵊州市科技局
9317 | 2021D60SA401641 | 桐乡市科技局
9318 | 2021D60SA301679 | 乐清市科学技术局
9319 | 2021D60SA601006 | 嵊州市科技局
9320 | 2021D60SA501217 | 长兴县科技局
9321 | 2021D60SA801009 | 温岭市科技局
9322 | 2021D60SA501081 | 吴兴区科技局
9323 | 2021D60SA401112 | 嘉善县科学技术局
9324 | 2021D60SA601182 | 嵊州市科技局
9325 | 2021D60SA400841 | 嘉善县科学技术局
9326 | 2021D60SA401189 | 桐乡市科技局
9327 | 2021D60SA800843 | 温岭市科技局
9328 | 2021D60SA400724 | 桐乡市科技局
9329 | 2021D60SA420689 | 桐乡市科技局
9330 | 2021D60SA900966 | 龙游县科技局
9331 | 2021D60SA800918 | 临海市科技局
9332 | 2021D60SA300972 | 乐清市科学技术局
9333 | 2021D60SA901247 | 江山市科学技术局
9334 | 2021D60SA101256 | 余杭区科技局
9335 | 2021D60SA500990 | 德清县科技局
9336 | 2021D60SA600819 | 嵊州市科技局
9337 | 2021D60SA901126 | 江山市科学技术局
9338 | 2021D60SA400876 | 桐乡市科技局
9339 | 2021D60SA400723 | 桐乡市科技局
9340 | 2021D60SA100729 | 桐庐县科技局
9341 | 2021D60SA100731 | 桐庐县科技局
9342 | 2021D60SA901135 | 江山市科学技术局
9343 | 2021D60SA401201 | 海宁市科技局
9344 | 2021D60SAA01137 | 定海区科技局
9345 | 2021D60SA101138 | 富阳区科技局
9346 | 2021D60SA501030 | 德清县科技局
9347 | 2021D60SA401036 | 嘉善县科学技术局
9348 | 2021D60SA501161 | 长兴县科技局
9349 | 2021D60SA400896 | 桐乡市科技局
9350 | 2021D60SA401164 | 海宁市科技局
9351 | 2021D60SA400929 | 秀洲区科技局
9352 | 2021D60SA401042 | 桐乡市科技局
9353 | 2021D60SA405119 | 海宁市科技局
9354 | 2021D60SA405111 | 海宁市科技局
9355 | 2021D60SA405109 | 海宁市科技局
9356 | 2021D60SA405081 | 海宁市科技局
9357 | 2021D60SA405102 | 海宁市科技局
9358 | 2021D60SA405181 | 海宁市科技局
9359 | 2021D60SA405148 | 平湖市科技局
9360 | 2021D60SA501790 | 德清县科技局
9361 | 2021D60SA405165 | 海宁市科技局
9362 | 2021D60SA408978 | 海宁市科技局
9363 | 2021D60SA309117 | 永嘉县科技局
9364 | 2021D60SA5010642 | 吴兴区科技局
9365 | 2021D60SA3010644 | 瑞安市科技局
9366 | 2021D60SA309175 | 永嘉县科技局
9367 | 2021D60SA1010078 | 富阳区科技局
9368 | 2021D60SA108977 | 富阳区科技局
9369 | 2021D60SA4010332 | 嘉兴经济技术开发区（国际商务区）经济信息商务局
9370 | 2021D60SA4010363 | 海宁市科技局
9371 | 2021D60SA309163 | 瓯海区科技局
9372 | 2021D60SA1010233 | 富阳区科技局
9373 | 2021D60SA309314 | 瓯海区科技局
9374 | 2021D60SA309005 | 瓯海区科技局
9375 | 2021D60SA4010503 | 平湖市科技局
9376 | 2021D60SA6010226 | 嵊州市科技局
9377 | 2021D60SA9010184 | 常山县科技局
9378 | 2021D60SA309473 | 瑞安市科技局
9379 | 2021D60SA3010559 | 龙港市经济发展局
9380 | 2021D60SA309718 | 瑞安市科技局
9381 | 2021D60SA409367 | 桐乡市科技局
9382 | 2021D60SA3010247 | 瓯海区科技局
9383 | 2021D60SA4010267 | 桐乡市科技局
9384 | 2021D60SA409828 | 嘉善县科学技术局
9385 | 2021D60SA409474 | 桐乡市科技局
9386 | 2021D60SA809514 | 温岭市科技局
9387 | 2021D60SA3010151 | 瑞安市科技局
9388 | 2021D60SA409463 | 桐乡市科技局
9389 | 2021D60SA4010441 | 桐乡市科技局
9390 | 2021D60SA1010063 | 富阳区科技局
9391 | 2021D60SA609524 | 柯桥区科技局
9392 | 2021D60SA309443 | 平阳县科技局
9393 | 2021D60SA309853 | 平阳县科技局
9394 | 2021D60SA409792 | 桐乡市科技局
9395 | 2021D60SA409765 | 海宁市科技局
9396 | 2021D60SA409594 | 海宁市科技局
9397 | 2021D60SA3010044 | 瑞安市科技局
9398 | 2021D60SA3010051 | 瑞安市科技局
9399 | 2021D60SA309120 | 永嘉县科技局
9400 | 2021D60SA409804 | 海宁市科技局
9401 | 2021D60SA6010002 | 柯桥区科技局
9402 | 2021D60SA6010004 | 柯桥区科技局
9403 | 2021D60SA308441 | 瑞安市科技局
9404 | 2021D60SA309873 | 瑞安市科技局
9405 | 2021D60SA308938 | 瓯海区科技局
9406 | 2021D60SAB09993 | 青田县科技局
9407 | 2021D60SA408731 | 桐乡市科技局
9408 | 2021D60SA609841 | 柯桥区科技局
9409 | 2021D60SA409142 | 海宁市科技局
9410 | 2021D60SA6010132 | 柯桥区科技局
9411 | 2021D60SA808387 | 临海市科技局
9412 | 2021D60SAA08417 | 岱山县科技局
9413 | 2021D60SA609280 | 柯桥区科技局
9414 | 2021D60SA8010613 | 黄岩区科技局
9415 | 2021D60SA408759 | 桐乡市科技局
9416 | 2021D60SA508815 | 吴兴区科技局
9417 | 2021D60SA108557 | 桐庐县科技局
9418 | 2021D60SA409084 | 嘉善县科学技术局
9419 | 2021D60SA808457 | 临海市科技局
9420 | 2021D60SA308475 | 瑞安市科技局
9421 | 2021D60SA508822 | 吴兴区科技局
9422 | 2021D60SAB08627 | 龙泉市科技局
9423 | 2021D60SA308811 | 瓯海区科技局
9424 | 2021D60SA1010496 | 富阳区科技局
9425 | 2021D60SA608681 | 诸暨市科技局
9426 | 2021D60SA508797 | 吴兴区科技局
9427 | 2021D60SA309945 | 平阳县科技局
9428 | 2021D60SAA08716 | 定海区科技局
9429 | 2021D60SA309188 | 瓯海区科技局
9430 | 2021D60SAA08928 | 岱山县科技局
9431 | 2021D60SA3010009 | 瑞安市科技局
9432 | 2021D60SA409032 | 海宁市科技局
9433 | 2021D60SA409143 | 海宁市科技局
9434 | 2021D60SA4010313 | 桐乡市科技局
9435 | 2021D60SA409431 | 海宁市科技局
9436 | 2021D60SA409228 | 桐乡市科技局
9437 | 2021D60SA3010338 | 瑞安市科技局
9438 | 2021D60SA4010251 | 桐乡市科技局
9439 | 2021D60SA3010055 | 瑞安市科技局
9440 | 2021D60SA1010081 | 富阳区科技局
9441 | 2021D60SA409525 | 桐乡市科技局
9442 | 2021D60SA5010130 | 吴兴区科技局
9443 | 2021D60SA609494 | 柯桥区科技局
9444 | 2021D60SA1010497 | 富阳区科技局
9445 | 2021D60SA309614 | 瑞安市科技局
9446 | 2021D60SA309360 | 永嘉县科技局
9447 | 2021D60SA4010371 | 平湖市科技局
9448 | 2021D60SA109797 | 富阳区科技局
9449 | 2021D60SA109512 | 富阳区科技局
9450 | 2021D60SA409748 | 嘉善县科学技术局
9451 | 2021D60SA4010457 | 海宁市科技局
9452 | 2021D60SA4010461 | 桐乡市科技局
9453 | 2021D60SA4010576 | 平湖市科技局
9454 | 2021D60SA109837 | 富阳区科技局
9455 | 2021D60SA109920 | 富阳区科技局
9456 | 2021D60SA309820 | 瓯海区科技局
9457 | 2021D60SA309659 | 瓯海区科技局
9458 | 2021D60SA109729 | 富阳区科技局
9459 | 2021D60SA409784 | 海宁市科技局
9460 | 2021D60SA109867 | 富阳区科技局
9461 | 2021D60SA109690 | 富阳区科技局
9462 | 2021D60SA109592 | 富阳区科技局
9463 | 2021D60SA1010326 | 富阳区科技局
9464 | 2021D60SA1010469 | 桐庐县科技局
9465 | 2021D60SA508795 | 吴兴区科技局
9466 | 2021D60SA6010037 | 嵊州市科技局
9467 | 2021D60SA109758 | 富阳区科技局
9468 | 2021D60SA408165 | 桐乡市科技局
9469 | 2021D60SA108868 | 富阳区科技局
9470 | 2021D60SA408773 | 桐乡市科技局
9471 | 2021D60SA808747 | 临海市科技局
9472 | 2021D60SA4010536 | 平湖市科技局
9473 | 2021D60SA408827 | 海宁市科技局
9474 | 2021D60SAB08628 | 龙泉市科技局
9475 | 2021D60SAA08682 | 岱山县科技局
9476 | 2021D60SA409602 | 海宁市科技局
9477 | 2021D60SA309124 | 瓯海区科技局
9478 | 2021D60SA608893 | 柯桥区科技局
9479 | 2021D60SA108718 | 富阳区科技局
9480 | 2021D60SA309121 | 瓯海区科技局
9481 | 2021D60SA409233 | 桐乡市科技局
9482 | 2021D60SA408983 | 海宁市科技局
9483 | 2021D60SA409250 | 嘉兴经济技术开发区（国际商务区）经济信息商务局
9484 | 2021D60SAB010566 | 青田县科技局
9485 | 2021D60SA4010599 | 平湖市科技局
9486 | 2021D60SA408902 | 海宁市科技局
9487 | 2021D60SA608839 | 嵊州市科技局
9488 | 2021D60SA1010181 | 萧山区科技局
9489 | 2021D60SA4010580 | 平湖市科技局
9490 | 2021D60SA3010577 | 瓯海区科技局
9491 | 2021D60SAB09717 | 缙云县科技局
9492 | 2021D60SA309310 | 瓯海区科技局
9493 | 2021D60SA3010026 | 瑞安市科技局
9494 | 2021D60SAB09042 | 云和县科技局
9495 | 2021D60SA409125 | 桐乡市科技局
9496 | 2021D60SA3010591 | 瓯海区科技局
9497 | 2021D60SA408132 | 海宁市科技局
9498 | 2021D60SA408152 | 桐乡市科技局
9499 | 2021D60SA408166 | 桐乡市科技局
9500 | 2021D60SA408183 | 海宁市科技局
9501 | 2021D60SA409244 | 桐乡市科技局
9502 | 2021D60SA408871 | 海宁市科技局
9503 | 2021D60SA4010535 | 平湖市科技局
9504 | 2021D60SA308919 | 瓯海区科技局
9505 | 2021D60SA3010604 | 瓯海区科技局
9506 | 2021D60SA3010610 | 瓯海区科技局
9507 | 2021D60SA4010274 | 海宁市科技局
9508 | 2021D60SA3010400 | 瑞安市科技局
9509 | 2021D60SA1010624 | 富阳区科技局
9510 | 2021D60SA3010558 | 龙港市经济发展局
9511 | 2021D60SA609281 | 柯桥区科技局
9512 | 2021D60SA609328 | 柯桥区科技局
9513 | 2021D60SA5010294 | 安吉县科技局
9514 | 2021D60SA4010252 | 桐乡市科技局
9515 | 2021D60SA309359 | 瑞安市科技局
9516 | 2021D60SA1010079 | 富阳区科技局
9517 | 2021D60SA6010089 | 柯桥区科技局
9518 | 2021D60SA4010372 | 桐乡市科技局
9519 | 2021D60SA4010402 | 海宁市科技局
9520 | 2021D60SA3010098 | 瑞安市科技局
9521 | 2021D60SA309702 | 永嘉县科技局
9522 | 2021D60SA4010450 | 桐乡市科技局
9523 | 2021D60SA3010492 | 瑞安市科技局
9524 | 2021D60SA3010425 | 瑞安市科技局
9525 | 2021D60SA1010426 | 富阳区科技局
9526 | 2021D60SA609540 | 柯桥区科技局
9527 | 2021D60SA309495 | 瓯海区科技局
9528 | 2021D60SA109472 | 富阳区科技局
9529 | 2021D60SA309766 | 瓯海区科技局
9530 | 2021D60SA509396 | 吴兴区科技局
9531 | 2021D60SA109466 | 富阳区科技局
9532 | 2021D60SA409623 | 海宁市科技局
9533 | 2021D60SA409629 | 海宁市科技局
9534 | 2021D60SA4010323 | 桐乡市科技局
9535 | 2021D60SA1010500 | 富阳区科技局
9536 | 2021D60SA408176 | 海宁市科技局
9537 | 2021D60SA609680 | 嵊州市科技局
9538 | 2021D60SA109696 | 富阳区科技局
9539 | 2021D60SA408182 | 海宁市科技局
9540 | 2021D60SA409574 | 嘉善县科学技术局
9541 | 2021D60SA309803 | 瑞安市科技局
9542 | 2021D60SA3010542 | 瓯海区科技局
9543 | 2021D60SA109589 | 富阳区科技局
9544 | 2021D60SA4010017 | 桐乡市科技局
9545 | 2021D60SA1010550 | 桐庐县科技局
9546 | 2021D60SA409730 | 海宁市科技局
9547 | 2021D60SA109825 | 富阳区科技局
9548 | 2021D60SA308817 | 瓯海区科技局
9549 | 2021D60SA609977 | 嵊州市科技局
9550 | 2021D60SA409773 | 平湖市科技局
9551 | 2021D60SAA08400 | 岱山县科技局
9552 | 2021D60SA408502 | 嘉善县科学技术局
9553 | 2021D60SA408751 | 海宁市科技局
9554 | 2021D60SA409186 | 桐乡市科技局
9555 | 2021D60SAA08402 | 岱山县科技局
9556 | 2021D60SA409827 | 嘉善县科学技术局
9557 | 2021D60SA409752 | 海宁市科技局
9558 | 2021D60SA408845 | 嘉善县科学技术局
9559 | 2021D60SA608433 | 嵊州市科技局
9560 | 2021D60SA409258 | 平湖市科技局
9561 | 2021D60SA4010170 | 海宁市科技局
9562 | 2021D60SA408113 | 海宁市科技局
9563 | 2021D60SA309003 | 永嘉县科技局
9564 | 2021D60SAA08503 | 嵊泗县科技局
9565 | 2021D60SAA08536 | 岱山县科技局
9566 | 2021D60SA308721 | 瑞安市科技局
9567 | 2021D60SA408832 | 海宁市科技局
9568 | 2021D60SA1010157 | 富阳区科技局
9569 | 2021D60SA309002 | 永嘉县科技局
9570 | 2021D60SA408686 | 桐乡市科技局
9571 | 2021D60SA309265 | 瓯海区科技局
9572 | 2021D60SA108372 | 富阳区科技局
9573 | 2021D60SA308518 | 瓯海区科技局
9574 | 2021D60SA4010531 | 平湖市科技局
9575 | 2021D60SA308992 | 瓯海区科技局
9576 | 2021D60SA109934 | 富阳区科技局
9577 | 2021D60SA109789 | 富阳区科技局
9578 | 2021D60SA1010447 | 桐庐县科技局
9579 | 2021D60SAA08699 | 岱山县科技局
9580 | 2021D60SA4010626 | 海宁市科技局
9581 | 2021D60SA308525 | 瓯海区科技局
9582 | 2021D60SA309170 | 瓯海区科技局
9583 | 2021D60SA609982 | 柯桥区科技局
9584 | 2021D60SA309225 | 瓯海区科技局
9585 | 2021D60SA308943 | 瓯海区科技局
9586 | 2021D60SA604064 | 柯桥区科技局
9587 | 2021D60SA302737 | 乐清市科学技术局
9588 | 2021D60SA403472 | 秀洲区科技局
9589 | 2021D60SA402340 | 海宁市科技局
9590 | 2021D60SA404405 | 平湖市科技局
9591 | 2021D60SA302440 | 乐清市科学技术局
9592 | 2021D60SA402352 | 海宁市科技局
9593 | 2021D60SA404336 | 秀洲区科技局
9594 | 2021D60SA407944 | 嘉善县科学技术局
9595 | 2021D60SA401871 | 嘉善县科学技术局
9596 | 2021D60SA402106 | 桐乡市科技局
9597 | 2021D60SA403395 | 海盐县科技局
9598 | 2021D60SA403554 | 海宁市科技局
9599 | 2021D60SA604742 | 嵊州市科技局
9600 | 2021D60SA602852 | 上虞区科技局
9601 | 2021D60SA402227 | 秀洲区科技局
9602 | 2021D60SA602984 | 上虞区科技局
9603 | 2021D60SA302547 | 乐清市科学技术局
9604 | 2021D60SA404450 | 平湖市科技局
9605 | 2021D60SA404483 | 海宁市科技局
9606 | 2021D60SA401759 | 秀洲区科技局
9607 | 2021D60SA402866 | 平湖市科技局
9608 | 2021D60SA403092 | 桐乡市科技局
9609 | 2021D60SA601752 | 上虞区科技局
9610 | 2021D60SA401797 | 南湖区科技局
9611 | 2021D60SA401974 | 桐乡市科技局
9612 | 2021D60SA401801 | 南湖区科技局
9613 | 2021D60SA303510 | 永嘉县科技局
9614 | 2021D60SA603195 | 嵊州市科技局
9615 | 2021D60SA401867 | 桐乡市科技局
9616 | 2021D60SA702890 | 东阳市科技局
9617 | 2021D60SA604454 | 诸暨市科技局
9618 | 2021D60SA103602 | 桐庐县科技局
9619 | 2021D60SA404243 | 嘉兴经济技术开发区（国际商务区）经济信息商务局
9620 | 2021D60SA604005 | 嵊州市科技局
9621 | 2021D60SA602975 | 诸暨市科技局
9622 | 2021D60SA403536 | 海宁市科技局
9623 | 2021D60SA804490 | 黄岩区科技局
9624 | 2021D60SA401969 | 海盐县科技局
9625 | 2021D60SA101977 | 桐庐县科技局
9626 | 2021D60SA802714 | 椒江区科技局
9627 | 2021D60SA303649 | 平阳县科技局
9628 | 2021D60SA407467 | 桐乡市科技局
9629 | 2021D60SA902246 | 江山市科学技术局
9630 | 2021D60SA402324 | 海宁市科技局
9631 | 2021D60SA302206 | 永嘉县科技局
9632 | 2021D60SA404554 | 南湖区科技局
9633 | 2021D60SA104659 | 富阳区科技局
9634 | 2021D60SA602256 | 诸暨市科技局
9635 | 2021D60SA603136 | 柯桥区科技局
9636 | 2021D60SA404578 | 海宁市科技局
9637 | 2021D60SA405324 | 平湖市科技局
9638 | 2021D60SA403154 | 南湖区科技局
9639 | 2021D60SA602926 | 上虞区科技局
9640 | 2021D60SA304180 | 永嘉县科技局
9641 | 2021D60SA402302 | 平湖市科技局
9642 | 2021D60SA103126 | 萧山区科技局
9643 | 2021D60SA503947 | 吴兴区科技局
9644 | 2021D60SA704689 | 东阳市科技局
9645 | 2021D60SA603148 | 上虞区科技局
9646 | 2021D60SAB04473 | 缙云县科技局
9647 | 2021D60SA403043 | 海宁市科技局
9648 | 2021D60SA404236 | 平湖市科技局
9649 | 2021D60SA404610 | 秀洲区科技局
9650 | 2021D60SA502718 | 长兴县科技局
9651 | 2021D60SA302542 | 乐清市科学技术局
9652 | 2021D60SA502574 | 德清县科技局
9653 | 2021D60SA402261 | 桐乡市科技局
9654 | 2021D60SAB02265 | 青田县科技局
9655 | 2021D60SA503075 | 安吉县科技局
9656 | 2021D60SAB09107 | 云和县科技局
9657 | 2021D60SA104680 | 富阳区科技局
9658 | 2021D60SA405052 | 秀洲区科技局
9659 | 2021D60SA302592 | 乐清市科学技术局
9660 | 2021D60SA404221 | 桐乡市科技局
9661 | 2021D60SA404922 | 海宁市科技局
9662 | 2021D60SA304231 | 平阳县科技局
9663 | 2021D60SA503311 | 吴兴区科技局
9664 | 2021D60SA603315 | 上虞区科技局
9665 | 2021D60SA503133 | 德清县科技局
9666 | 2021D60SA604356 | 嵊州市科技局
9667 | 2021D60SA504365 | 德清县科技局
9668 | 2021D60SA402679 | 秀洲区科技局
9669 | 2021D60SA403407 | 海宁市科技局
9670 | 2021D60SA605006 | 诸暨市科技局
9671 | 2021D60SA403988 | 平湖市科技局
9672 | 2021D60SAA04250 | 定海区科技局
9673 | 2021D60SA402466 | 海宁市科技局
9674 | 2021D60SA403526 | 海宁市科技局
9675 | 2021D60SA602870 | 上虞区科技局
9676 | 2021D60SA404461 | 平湖市科技局
9677 | 2021D60SA604495 | 柯桥区科技局
9678 | 2021D60SA302434 | 乐清市科学技术局
9679 | 2021D60SA302439 | 乐清市科学技术局
9680 | 2021D60SA402692 | 海宁市科技局
9681 | 2021D60SA404301 | 海宁市科技局
9682 | 2021D60SA702521 | 金东区科技局
9683 | 2021D60SA504491 | 德清县科技局
9684 | 2021D60SA903073 | 龙游县科技局
9685 | 2021D60SA404531 | 海宁市科技局
9686 | 2021D60SA302496 | 瓯海区科技局
9687 | 2021D60SA302555 | 乐清市科学技术局
9688 | 2021D60SA804370 | 临海市科技局
9689 | 2021D60SA302543 | 乐清市科学技术局
9690 | 2021D60SA404519 | 桐乡市科技局
9691 | 2021D60SAB02526 | 缙云县科技局
9692 | 2021D60SA601756 | 新昌县科技局
9693 | 2021D60SA804623 | 临海市科技局
9694 | 2021D60SA301944 | 洞头县科技局
9695 | 2021D60SA303796 | 永嘉县科技局
9696 | 2021D60SA101772 | 富阳区科技局
9697 | 2021D60SA403769 | 嘉善县科学技术局
9698 | 2021D60SA501782 | 德清县科技局
9699 | 2021D60SA401805 | 南湖区科技局
9700 | 2021D60SA602886 | 上虞区科技局
9701 | 2021D60SA404558 | 桐乡市科技局
9702 | 2021D60SA302604 | 乐清市科学技术局
9703 | 2021D60SA406306 | 海宁市科技局
9704 | 2021D60SA406310 | 海宁市科技局
9705 | 2021D60SA602903 | 嵊州市科技局
9706 | 2021D60SA404560 | 秀洲区科技局
9707 | 2021D60SA404595 | 桐乡市科技局
9708 | 2021D60SAB03881 | 缙云县科技局
9709 | 2021D60SA503684 | 德清县科技局
9710 | 2021D60SA304989 | 永嘉县科技局
9711 | 2021D60SA602162 | 嵊州市科技局
9712 | 2021D60SA403159 | 桐乡市科技局
9713 | 2021D60SA104116 | 富阳区科技局
9714 | 2021D60SA404624 | 平湖市科技局
9715 | 2021D60SA702076 | 东阳市科技局
9716 | 2021D60SA102372 | 富阳区科技局
9717 | 2021D60SA403161 | 桐乡市科技局
9718 | 2021D60SA404003 | 嘉善县科学技术局
9719 | 2021D60SAA04671 | 定海区科技局
9720 | 2021D60SA402134 | 平湖市科技局
9721 | 2021D60SA403250 | 海盐县科技局
9722 | 2021D60SA603314 | 上虞区科技局
9723 | 2021D60SA603318 | 上虞区科技局
9724 | 2021D60SA902700 | 江山市科学技术局
9725 | 2021D60SA405051 | 桐乡市科技局
9726 | 2021D60SA603426 | 上虞区科技局
9727 | 2021D60SA402244 | 桐乡市科技局
9728 | 2021D60SA404085 | 海宁市科技局
9729 | 2021D60SA402198 | 海宁市科技局
9730 | 2021D60SA405020 | 海宁市科技局
9731 | 2021D60SAB02868 | 青田县科技局
9732 | 2021D60SAB02872 | 青田县科技局
9733 | 2021D60SAA07748 | 普陀区科技局
9734 | 2021D60SA603268 | 上虞区科技局
9735 | 2021D60SA603187 | 上虞区科技局
9736 | 2021D60SA603419 | 上虞区科技局
9737 | 2021D60SA403045 | 海宁市科技局
9738 | 2021D60SAB03980 | 青田县科技局
9739 | 2021D60SA304047 | 乐清市科学技术局
9740 | 2021D60SA504135 | 德清县科技局
9741 | 2021D60SA602163 | 柯桥区科技局
9742 | 2021D60SA402192 | 海宁市科技局
9743 | 2021D60SA304142 | 龙港市经济发展局
9744 | 2021D60SA604252 | 诸暨市科技局
9745 | 2021D60SA402453 | 海宁市科技局
9746 | 2021D60SA304272 | 永嘉县科技局
9747 | 2021D60SA503156 | 德清县科技局
9748 | 2021D60SA404364 | 嘉善县科学技术局
9749 | 2021D60SAB03620 | 云和县科技局
9750 | 2021D60SA603188 | 上虞区科技局
9751 | 2021D60SA602363 | 诸暨市科技局
9752 | 2021D60SA102368 | 富阳区科技局
9753 | 2021D60SA603345 | 上虞区科技局
9754 | 2021D60SA404886 | 秀洲区科技局
9755 | 2021D60SA501813 | 长兴县科技局
9756 | 2021D60SA603712 | 柯桥区科技局
9757 | 2021D60SA602402 | 上虞区科技局
9758 | 2021D60SA603445 | 上虞区科技局
9759 | 2021D60SA403587 | 海宁市科技局
9760 | 2021D60SA403828 | 秀洲区科技局
9761 | 2021D60SA603446 | 上虞区科技局
9762 | 2021D60SA403453 | 桐乡市科技局
9763 | 2021D60SA302412 | 乐清市科学技术局
9764 | 2021D60SA402419 | 桐乡市科技局
9765 | 2021D60SA402476 | 桐乡市科技局
9766 | 2021D60SA403868 | 嘉善县科学技术局
9767 | 2021D60SA402016 | 海宁市科技局
9768 | 2021D60SA704104 | 永康市科技局
9769 | 2021D60SA304943 | 乐清市科学技术局
9770 | 2021D60SA903418 | 江山市科学技术局
9771 | 2021D60SA403968 | 海宁市科技局
9772 | 2021D60SA502670 | 德清县科技局
9773 | 2021D60SA404339 | 秀洲区科技局
9774 | 2021D60SA102681 | 富阳区科技局
9775 | 2021D60SA402690 | 海宁市科技局
9776 | 2021D60SA804497 | 临海市科技局
9777 | 2021D60SA402810 | 海宁市科技局
9778 | 2021D60SA404662 | 秀洲区科技局
9779 | 2021D60SA603462 | 上虞区科技局
9780 | 2021D60SA304115 | 瑞安市科技局
9781 | 2021D60SA302715 | 乐清市科学技术局
9782 | 2021D60SA103496 | 富阳区科技局
9783 | 2021D60SA404087 | 海宁市科技局
9784 | 2021D60SA503760 | 南浔区科技局
9785 | 2021D60SA702166 | 东阳市科技局
9786 | 2021D60SA304750 | 永嘉县科技局
9787 | 2021D60SA603572 | 上虞区科技局
9788 | 2021D60SA403094 | 桐乡市科技局
9789 | 2021D60SA402865 | 平湖市科技局
9790 | 2021D60SA101769 | 富阳区科技局
9791 | 2021D60SA802835 | 椒江区科技局
9792 | 2021D60SA901705 | 江山市科学技术局
9793 | 2021D60SA501718 | 长兴县科技局
9794 | 2021D60SA602785 | 上虞区科技局
9795 | 2021D60SA307477 | 永嘉县科技局
9796 | 2021D60SA303918 | 龙港市经济发展局
9797 | 2021D60SA404821 | 海宁市科技局
9798 | 2021D60SA903974 | 开化县科技局
9799 | 2021D60SA401861 | 桐乡市科技局
9800 | 2021D60SA401749 | 桐乡市科技局
9801 | 2021D60SA304164 | 龙港市经济发展局
9802 | 2021D60SA603575 | 上虞区科技局
9803 | 2021D60SA304261 | 瓯海区科技局
9804 | 2021D60SA401919 | 海宁市科技局
9805 | 2021D60SA803114 | 临海市科技局
9806 | 2021D60SA603959 | 嵊州市科技局
9807 | 2021D60SA602030 | 嵊州市科技局
9808 | 2021D60SA602032 | 嵊州市科技局
9809 | 2021D60SA602958 | 上虞区科技局
9810 | 2021D60SA302245 | 乐清市科学技术局
9811 | 2021D60SA504310 | 德清县科技局
9812 | 2021D60SA803117 | 临海市科技局
9813 | 2021D60SA302495 | 瑞安市科技局
9814 | 2021D60SA602509 | 嵊州市科技局
9815 | 2021D60SA803703 | 临海市科技局
9816 | 2021D60SAB07236 | 缙云县科技局
9817 | 2021D60SA502079 | 德清县科技局
9818 | 2021D60SA503692 | 吴兴区科技局
9819 | 2021D60SA603070 | 上虞区科技局
9820 | 2021D60SA402260 | 桐乡市科技局
9821 | 2021D60SA403256 | 海盐县科技局
9822 | 2021D60SA602093 | 嵊州市科技局
9823 | 2021D60SA402292 | 平湖市科技局
9824 | 2021D60SA602974 | 诸暨市科技局
9825 | 2021D60SA404456 | 海宁市科技局
9826 | 2021D60SA602885 | 嵊州市科技局
9827 | 2021D60SA603788 | 嵊州市科技局
9828 | 2021D60SA803289 | 温岭市科技局
9829 | 2021D60SA402355 | 海宁市科技局
9830 | 2021D60SA405030 | 平湖市科技局
9831 | 2021D60SA603184 | 上虞区科技局
9832 | 2021D60SA402422 | 海宁市科技局
9833 | 2021D60SA404342 | 嘉善县科学技术局
9834 | 2021D60SA105037 | 富阳区科技局
9835 | 2021D60SA105041 | 富阳区科技局
9836 | 2021D60SA804499 | 临海市科技局
9837 | 2021D60SA703233 | 婺城区科技局
9838 | 2021D60SA303877 | 龙港市经济发展局
9839 | 2021D60SA609983 | 嵊州市科技局
9840 | 2021D60SA503317 | 吴兴区科技局
9841 | 2021D60SA504130 | 德清县科技局
9842 | 2021D60SA504136 | 德清县科技局
9843 | 2021D60SA102006 | 富阳区科技局
9844 | 2021D60SA505063 | 吴兴区科技局
9845 | 2021D60SA602894 | 嵊州市科技局
9846 | 2021D60SA405484 | 海宁市科技局
9847 | 2021D60SA403356 | 海宁市科技局
9848 | 2021D60SA404188 | 桐乡市科技局
9849 | 2021D60SA703371 | 义乌市科技局
9850 | 2021D60SA304757 | 永嘉县科技局
9851 | 2021D60SA102515 | 富阳区科技局
9852 | 2021D60SA603272 | 上虞区科技局
9853 | 2021D60SA603274 | 上虞区科技局
9854 | 2021D60SA302548 | 乐清市科学技术局
9855 | 2021D60SA604205 | 嵊州市科技局
9856 | 2021D60SA404782 | 南湖区科技局
9857 | 2021D60SA402523 | 海宁市科技局
9858 | 2021D60SA402633 | 南湖区科技局
9859 | 2021D60SA403402 | 海宁市科技局
9860 | 2021D60SA403410 | 海宁市科技局
9861 | 2021D60SA403457 | 嘉善县科学技术局
9862 | 2021D60SA803059 | 温岭市科技局
9863 | 2021D60SA402537 | 桐乡市科技局
9864 | 2021D60SA404605 | 秀洲区科技局
9865 | 2021D60SA304276 | 瓯海区科技局
9866 | 2021D60SA404553 | 秀洲区科技局
9867 | 2021D60SA405260 | 海宁市科技局
9868 | 2021D60SA304029 | 乐清市科学技术局
9869 | 2021D60SA403444 | 海宁市科技局
9870 | 2021D60SA404049 | 海宁市科技局
9871 | 2021D60SA302589 | 乐清市科学技术局
9872 | 2021D60SA403763 | 嘉善县科学技术局
9873 | 2021D60SA404337 | 秀洲区科技局
9874 | 2021D60SA504372 | 安吉县科技局
9875 | 2021D60SA301841 | 永嘉县科技局
9876 | 2021D60SA405084 | 海宁市科技局
9877 | 2021D60SA302438 | 乐清市科学技术局
9878 | 2021D60SA302393 | 乐清市科学技术局
9879 | 2021D60SA503646 | 德清县科技局
9880 | 2021D60SA402717 | 桐乡市科技局
9881 | 2021D60SA302736 | 乐清市科学技术局
9882 | 2021D60SA403904 | 海宁市科技局
9883 | 2021D60SA304361 | 永嘉县科技局
9884 | 2021D60SA109814 | 富阳区科技局
9885 | 2021D60SA601941 | 嵊州市科技局
9886 | 2021D60SA303686 | 洞头县科技局
9887 | 2021D60SA602507 | 嵊州市科技局
9888 | 2021D60SA804859 | 黄岩区科技局
9889 | 2021D60SA404891 | 秀洲区科技局
9890 | 2021D60SA304161 | 龙港市经济发展局
9891 | 2021D60SA401804 | 南湖区科技局
9892 | 2021D60SA401869 | 嘉善县科学技术局
9893 | 2021D60SA501699 | 德清县科技局
9894 | 2021D60SA401850 | 桐乡市科技局
9895 | 2021D60SA401746 | 桐乡市科技局
9896 | 2021D60SA401755 | 秀洲区科技局
9897 | 2021D60SA503079 | 德清县科技局
9898 | 2021D60SA403534 | 海宁市科技局
9899 | 2021D60SA502108 | 德清县科技局
9900 | 2021D60SAB02869 | 青田县科技局
9901 | 2021D60SA502310 | 德清县科技局
9902 | 2021D60SA404447 | 平湖市科技局
9903 | 2021D60SA401854 | 桐乡市科技局
9904 | 2021D60SA502139 | 德清县科技局
9905 | 2021D60SA103595 | 富阳区科技局
9906 | 2021D60SA603224 | 上虞区科技局
9907 | 2021D60SA403830 | 秀洲区科技局
9908 | 2021D60SAB02267 | 青田县科技局
9909 | 2021D60SA603614 | 上虞区科技局
9910 | 2021D60SA804368 | 临海市科技局
9911 | 2021D60SA401968 | 海盐县科技局
9912 | 2021D60SA402654 | 南湖区科技局
9913 | 2021D60SA102684 | 富阳区科技局
9914 | 2021D60SA303217 | 瓯海区科技局
9915 | 2021D60SA603843 | 嵊州市科技局
9916 | 2021D60SA403894 | 南湖区科技局
9917 | 2021D60SA404584 | 桐乡市科技局
9918 | 2021D60SA602272 | 嵊州市科技局
9919 | 2021D60SA402276 | 秀洲区科技局
9920 | 2021D60SA604660 | 柯桥区科技局
9921 | 2021D60SA602039 | 柯桥区科技局
9922 | 2021D60SA502719 | 长兴县科技局
9923 | 2021D60SA302746 | 乐清市科学技术局
9924 | 2021D60SA404601 | 平湖市科技局
9925 | 2021D60SA103216 | 萧山区科技局
9926 | 2021D60SA504033 | 南浔区科技局
9927 | 2021D60SA304054 | 乐清市科学技术局
9928 | 2021D60SA402119 | 南湖区科技局
9929 | 2021D60SA602982 | 上虞区科技局
9930 | 2021D60SA602763 | 嵊州市科技局
9931 | 2021D60SA503688 | 南浔区科技局
9932 | 2021D60SA304073 | 乐清市科学技术局
9933 | 2021D60SA604726 | 诸暨市科技局
9934 | 2021D60SA404732 | 平湖市科技局
9935 | 2021D60SA602771 | 嵊州市科技局
9936 | 2021D60SA402788 | 海宁市科技局
9937 | 2021D60SA604006 | 嵊州市科技局
9938 | 2021D60SA404523 | 桐乡市科技局
9939 | 2021D60SA302489 | 瓯海区科技局
9940 | 2021D60SA402225 | 秀洲区科技局
9941 | 2021D60SA404551 | 秀洲区科技局
9942 | 2021D60SA603415 | 上虞区科技局
9943 | 2021D60SA108971 | 富阳区科技局
9944 | 2021D60SA302844 | 龙港市经济发展局
9945 | 2021D60SA602856 | 上虞区科技局
9946 | 2021D60SA403284 | 桐乡市科技局
9947 | 2021D60SA404835 | 海宁市科技局
9948 | 2021D60SA502241 | 德清县科技局
9949 | 2021D60SA107492 | 富阳区科技局
9950 | 2021D60SA502900 | 德清县科技局
9951 | 2021D60SA804036 | 临海市科技局
9952 | 2021D60SA402356 | 海宁市科技局
9953 | 2021D60SA808432 | 三门县科技局
9954 | 2021D60SA404194 | 平湖市科技局
9955 | 2021D60SA102365 | 富阳区科技局
9956 | 2021D60SA4010664 | 海宁市科技局
9957 | 2021D60SAA07067 | 定海区科技局
9958 | 2021D60SAA07864 | 岱山县科技局
9959 | 2021D60SA307042 | 永嘉县科技局
9960 | 2021D60SAA07404 | 定海区科技局
9961 | 2021D60SA405741 | 秀洲区科技局
9962 | 2021D60SA407290 | 海宁市科技局
9963 | 2021D60SA807425 | 温岭市科技局
9964 | 2021D60SA308040 | 瓯海区科技局
9965 | 2021D60SAA08057 | 岱山县科技局
9966 | 2021D60SA307175 | 乐清市科学技术局
9967 | 2021D60SA405536 | 秀洲区科技局
9968 | 2021D60SA407643 | 海宁市科技局
9969 | 2021D60SA406497 | 平湖市科技局
9970 | 2021D60SA505720 | 吴兴区科技局
9971 | 2021D60SA405728 | 平湖市科技局
9972 | 2021D60SA405305 | 海宁市科技局
9973 | 2021D60SA405392 | 海宁市科技局
9974 | 2021D60SA405551 | 秀洲区科技局
9975 | 2021D60SA405895 | 海宁市科技局
9976 | 2021D60SA106509 | 桐庐县科技局
9977 | 2021D60SA405476 | 桐乡市科技局
9978 | 2021D60SA706054 | 永康市科技局
9979 | 2021D60SA106487 | 桐庐县科技局
9980 | 2021D60SA306203 | 龙港市经济发展局
9981 | 2021D60SAA07544 | 定海区科技局
9982 | 2021D60SA405494 | 南湖区科技局
9983 | 2021D60SA406511 | 秀洲区科技局
9984 | 2021D60SA406584 | 嘉兴经济技术开发区（国际商务区）经济信息商务局
9985 | 2021D60SA405262 | 海宁市科技局
9986 | 2021D60SA406212 | 平湖市科技局
9987 | 2021D60SA605209 | 嵊州市科技局
9988 | 2021D60SA405353 | 平湖市科技局
9989 | 2021D60SA405784 | 秀洲区科技局
9990 | 2021D60SAB05508 | 缙云县科技局
9991 | 2021D60SA405993 | 平湖市科技局
9992 | 2021D60SA306021 | 永嘉县科技局
9993 | 2021D60SA107996 | 富阳区科技局
9994 | 2021D60SA105861 | 建德市科技局
9995 | 2021D60SA505955 | 湖州经济技术开发区科技局
9996 | 2021D60SA405543 | 桐乡市科技局
9997 | 2021D60SA406263 | 平湖市科技局
9998 | 2021D60SA406707 | 桐乡市科技局
9999 | 2021D60SA406561 | 平湖市科技局
10000 | 2021D60SA807563 | 温岭市科技局
10001 | 2021D60SA505707 | 吴兴区科技局
10002 | 2021D60SA405968 | 南湖区科技局
10003 | 2021D60SA405471 | 南湖区科技局
10004 | 2021D60SA406271 | 平湖市科技局
10005 | 2021D60SA406723 | 桐乡市科技局
10006 | 2021D60SA405527 | 南湖区科技局
10007 | 2021D60SA406286 | 桐乡市科技局
10008 | 2021D60SA505730 | 吴兴区科技局
10009 | 2021D60SA405736 | 海宁市科技局
10010 | 2021D60SA307592 | 龙港市经济发展局
10011 | 2021D60SAB06779 | 青田县科技局
10012 | 2021D60SA306640 | 永嘉县科技局
10013 | 2021D60SA307654 | 瓯海区科技局
10014 | 2021D60SAA07615 | 普陀区科技局
10015 | 2021D60SA407630 | 海宁市科技局
10016 | 2021D60SA306680 | 永嘉县科技局
10017 | 2021D60SA105818 | 建德市科技局
10018 | 2021D60SA307684 | 永嘉县科技局
10019 | 2021D60SA406744 | 秀洲区科技局
10020 | 2021D60SA308023 | 龙港市经济发展局
10021 | 2021D60SA405693 | 秀洲区科技局
10022 | 2021D60SA405834 | 嘉善县科学技术局
10023 | 2021D60SA406910 | 平湖市科技局
10024 | 2021D60SA408784 | 海宁市科技局
10025 | 2021D60SA407846 | 平湖市科技局
10026 | 2021D60SA405884 | 海宁市科技局
10027 | 2021D60SA606930 | 嵊州市科技局
10028 | 2021D60SA405724 | 平湖市科技局
10029 | 2021D60SA405729 | 海宁市科技局
10030 | 2021D60SA405737 | 秀洲区科技局
10031 | 2021D60SA406425 | 海宁市科技局
10032 | 2021D60SA107502 | 富阳区科技局
10033 | 2021D60SA407004 | 海宁市科技局
10034 | 2021D60SA407809 | 海宁市科技局
10035 | 2021D60SA406296 | 桐乡市科技局
10036 | 2021D60SA406171 | 南湖区科技局
10037 | 2021D60SA407819 | 海宁市科技局
10038 | 2021D60SA506125 | 德清县科技局
10039 | 2021D60SA107778 | 富阳区科技局
10040 | 2021D60SA406398 | 海宁市科技局
10041 | 2021D60SA407486 | 桐乡市科技局
10042 | 2021D60SA307973 | 永嘉县科技局
10043 | 2021D60SA405307 | 平湖市科技局
10044 | 2021D60SA406160 | 桐乡市科技局
10045 | 2021D60SA306239 | 龙港市经济发展局
10046 | 2021D60SA407641 | 海宁市科技局
10047 | 2021D60SAA07686 | 普陀区科技局
10048 | 2021D60SA408002 | 海宁市科技局
10049 | 2021D60SA406283 | 桐乡市科技局
10050 | 2021D60SA405322 | 海宁市科技局
10051 | 2021D60SA607711 | 嵊州市科技局
10052 | 2021D60SAA07733 | 普陀区科技局
10053 | 2021D60SA605933 | 嵊州市科技局
10054 | 2021D60SA308037 | 瓯海区科技局
10055 | 2021D60SA405911 | 海宁市科技局
10056 | 2021D60SA605210 | 嵊州市科技局
10057 | 2021D60SA406538 | 海宁市科技局
10058 | 2021D60SA105232 | 桐庐县科技局
10059 | 2021D60SA405283 | 海宁市科技局
10060 | 2021D60SA405308 | 桐乡市科技局
10061 | 2021D60SA405500 | 平湖市科技局
10062 | 2021D60SA405300 | 海宁市科技局
10063 | 2021D60SA405333 | 平湖市科技局
10064 | 2021D60SAA07759 | 岱山县科技局
10065 | 2021D60SA405250 | 海宁市科技局
10066 | 2021D60SA407928 | 海宁市科技局
10067 | 2021D60SA407150 | 海宁市科技局
10068 | 2021D60SA407085 | 平湖市科技局
10069 | 2021D60SA108736 | 富阳区科技局
10070 | 2021D60SA105552 | 桐庐县科技局
10071 | 2021D60SA106885 | 桐庐县科技局
10072 | 2021D60SA405650 | 海宁市科技局
10073 | 2021D60SA608102 | 嵊州市科技局
10074 | 2021D60SA405582 | 海宁市科技局
10075 | 2021D60SA407963 | 嘉兴港区开发建设管理委员会
10076 | 2021D60SA405827 | 嘉善县科学技术局
10077 | 2021D60SA407095 | 海宁市科技局
10078 | 2021D60SA405684 | 海宁市科技局
10079 | 2021D60SA105579 | 富阳区科技局
10080 | 2021D60SA407014 | 海宁市科技局
10081 | 2021D60SA608090 | 嵊州市科技局
10082 | 2021D60SA405732 | 平湖市科技局
10083 | 2021D60SA807533 | 玉环县科技局
10084 | 2021D60SA307616 | 永嘉县科技局
10085 | 2021D60SA909817 | 常山县科技局
10086 | 2021D60SA607888 | 柯桥区科技局
10087 | 2021D60SA407190 | 海宁市科技局
10088 | 2021D60SA405987 | 平湖市科技局
10089 | 2021D60SA405992 | 平湖市科技局
10090 | 2021D60SAA07464 | 定海区科技局
10091 | 2021D60SA107719 | 富阳区科技局
10092 | 2021D60SA107720 | 富阳区科技局
10093 | 2021D60SA407726 | 嘉善县科学技术局
10094 | 2021D60SA607745 | 嵊州市科技局
10095 | 2021D60SA807601 | 临海市科技局
10096 | 2021D60SA607804 | 嵊州市科技局
10097 | 2021D60SA305677 | 永嘉县科技局
10098 | 2021D60SAA08055 | 岱山县科技局
10099 | 2021D60SAA07438 | 普陀区科技局
10100 | 2021D60SA406714 | 桐乡市科技局
10101 | 2021D60SA607805 | 嵊州市科技局
10102 | 2021D60SA607516 | 嵊州市科技局
10103 | 2021D60SA106609 | 余杭区科技局
10104 | 2021D60SA307687 | 龙港市经济发展局
10105 | 2021D60SA607017 | 诸暨市科技局
10106 | 2021D60SA407897 | 桐乡市科技局
10107 | 2021D60SA405997 | 南湖区科技局
10108 | 2021D60SA505722 | 吴兴区科技局
10109 | 2021D60SA405726 | 海宁市科技局
10110 | 2021D60SA406806 | 海宁市科技局
10111 | 2021D60SA406247 | 海宁市科技局
10112 | 2021D60SA108119 | 富阳区科技局
10113 | 2021D60SA407912 | 平湖市科技局
10114 | 2021D60SA405556 | 秀洲区科技局
10115 | 2021D60SA105557 | 桐庐县科技局
10116 | 2021D60SAA07907 | 定海区科技局
10117 | 2021D60SA607919 | 柯桥区科技局
10118 | 2021D60SA406002 | 南湖区科技局
10119 | 2021D60SA106887 | 桐庐县科技局
10120 | 2021D60SA406909 | 平湖市科技局
10121 | 2021D60SA406039 | 海宁市科技局
10122 | 2021D60SA406428 | 海宁市科技局
10123 | 2021D60SA406006 | 桐乡市科技局
10124 | 2021D60SA406164 | 南湖区科技局
10125 | 2021D60SA106177 | 桐庐县科技局
10126 | 2021D60SA405368 | 海宁市科技局
10127 | 2021D60SA606976 | 嵊州市科技局
10128 | 2021D60SA405223 | 南湖区科技局
10129 | 2021D60SA307557 | 瑞安市科技局
10130 | 2021D60SA405768 | 海宁市科技局
10131 | 2021D60SA405261 | 海宁市科技局
10132 | 2021D60SA406231 | 海宁市科技局
10133 | 2021D60SA306717 | 乐清市科学技术局
10134 | 2021D60SA406225 | 平湖市科技局
10135 | 2021D60SA105246 | 富阳区科技局
10136 | 2021D60SA405249 | 海宁市科技局
10137 | 2021D60SA406376 | 海盐县科技局
10138 | 2021D60SA606924 | 嵊州市科技局
10139 | 2021D60SA108305 | 桐庐县科技局
10140 | 2021D60SA105306 | 富阳区科技局
10141 | 2021D60SA105550 | 桐庐县科技局
10142 | 2021D60SA306267 | 瓯海区科技局
10143 | 2021D60SA305412 | 永嘉县科技局
10144 | 2021D60SA405274 | 桐乡市科技局
10145 | 2021D60SA807603 | 临海市科技局
10146 | 2021D60SA105568 | 富阳区科技局
10147 | 2021D60SA106351 | 富阳区科技局
10148 | 2021D60SA406165 | 桐乡市科技局
10149 | 2021D60SA107364 | 富阳区科技局
10150 | 2021D60SA405782 | 海宁市科技局
10151 | 2021D60SA406436 | 海宁市科技局
10152 | 2021D60SA407344 | 桐乡市科技局
10153 | 2021D60SA406176 | 海宁市科技局
10154 | 2021D60SA406179 | 桐乡市科技局
10155 | 2021D60SA305816 | 永嘉县科技局
10156 | 2021D60SAA08740 | 定海区科技局
10157 | 2021D60SA408743 | 海宁市科技局
10158 | 2021D60SA406443 | 海宁市科技局
10159 | 2021D60SA406446 | 海宁市科技局
10160 | 2021D60SA405502 | 海宁市科技局
10161 | 2021D60SA606360 | 诸暨市科技局
10162 | 2021D60SA606958 | 嵊州市科技局
10163 | 2021D60SA407768 | 南湖区科技局
10164 | 2021D60SA406466 | 平湖市科技局
10165 | 2021D60SA405699 | 海宁市科技局
10166 | 2021D60SA405774 | 海宁市科技局
10167 | 2021D60SA405507 | 海宁市科技局
10168 | 2021D60SA405542 | 平湖市科技局
10169 | 2021D60SA609455 | 嵊州市科技局
10170 | 2021D60SA106668 | 西湖区科技局
10171 | 2021D60SA607452 | 嵊州市科技局
10172 | 2021D60SA405690 | 秀洲区科技局
10173 | 2021D60SA406424 | 海宁市科技局
10174 | 2021D60SA407815 | 海宁市科技局
10175 | 2021D60SA807521 | 玉环县科技局
10176 | 2021D60SA305888 | 永嘉县科技局
10177 | 2021D60SA407579 | 海宁市科技局
10178 | 2021D60SA405513 | 平湖市科技局
10179 | 2021D60SA106041 | 桐庐县科技局
10180 | 2021D60SA406531 | 海宁市科技局
10181 | 2021D60SA406548 | 桐乡市科技局
10182 | 2021D60SA407577 | 海宁市科技局
10183 | 2021D60SA405916 | 海宁市科技局
10184 | 2021D60SA407640 | 海宁市科技局
10185 | 2021D60SA405534 | 平湖市科技局
10186 | 2021D60SA405577 | 平湖市科技局
10187 | 2021D60SAA08306 | 岱山县科技局
10188 | 2021D60SA405492 | 南湖区科技局
10189 | 2021D60SA106601 | 桐庐县科技局
10190 | 2021D60SA406037 | 海宁市科技局
10191 | 2021D60SA606991 | 嵊州市科技局
10192 | 2021D60SA407956 | 嘉兴港区开发建设管理委员会
10193 | 2021D60SA607058 | 诸暨市科技局
10194 | 2021D60SA406339 | 海宁市科技局
10195 | 2021D60SAA07890 | 嵊泗县科技局
10196 | 2021D60SA406095 | 平湖市科技局
10197 | 2021D60SAA07893 | 普陀区科技局
10198 | 2021D60SA406748 | 嘉兴经济技术开发区（国际商务区）经济信息商务局
10199 | 2021D60SA405259 | 海宁市科技局
10200 | 2021D60SA406123 | 海宁市科技局
10201 | 2021D60SA606129 | 诸暨市科技局
10202 | 2021D60SA406223 | 平湖市科技局
10203 | 2021D60SA107102 | 富阳区科技局
10204 | 2021D60SA406156 | 南湖区科技局
10205 | 2021D60SA307974 | 永嘉县科技局
10206 | 2021D60SA405439 | 嘉善县科学技术局
10207 | 2021D60SA406615 | 海宁市科技局
10208 | 2021D60SA106892 | 桐庐县科技局
10209 | 2021D60SA606982 | 嵊州市科技局
10210 | 2021D60SAA07756 | 普陀区科技局
10211 | 2021D60SA405241 | 南湖区科技局
10212 | 2021D60SA406645 | 嘉兴经济技术开发区（国际商务区）经济信息商务局
10213 | 2021D60SA407315 | 海宁市科技局
10214 | 2021D60SA407035 | 桐乡市科技局
10215 | 2021D60SA607607 | 嵊州市科技局
10216 | 2021D60SA305451 | 永嘉县科技局
10217 | 2021D60SA406706 | 桐乡市科技局
10218 | 2021D60SA407044 | 平湖市科技局
10219 | 2021D60SA406409 | 海宁市科技局
10220 | 2021D60SA506663 | 吴兴区科技局
10221 | 2021D60SAA08889 | 定海区科技局
10222 | 2021D60SA405390 | 嘉善县科学技术局
10223 | 2021D60SA406441 | 海宁市科技局
10224 | 2021D60SA405401 | 平湖市科技局
10225 | 2021D60SA305410 | 永嘉县科技局
10226 | 2021D60SA108229 | 富阳区科技局
10227 | 2021D60SA405422 | 海宁市科技局
10228 | 2021D60SA106502 | 桐庐县科技局
10229 | 2021D60SA107314 | 富阳区科技局
10230 | 2021D60SA405844 | 秀洲区科技局
10231 | 2021D60SA406795 | 海宁市科技局
10232 | 2021D60SA305444 | 永嘉县科技局
10233 | 2021D60SA506552 | 安吉县科技局
10234 | 2021D60SA409633 | 海宁市科技局
10235 | 2021D60SA405891 | 海宁市科技局
10236 | 2021D60SA506973 | 安吉县科技局
10237 | 2021D60SAA07929 | 普陀区科技局
10238 | 2021D60SA405903 | 海宁市科技局
10239 | 2021D60SA407903 | 桐乡市科技局
10240 | 2021D60SAA07925 | 普陀区科技局
10241 | 2021D60SA406822 | 南湖区科技局
10242 | 2021D60SA409650 | 海宁市科技局
10243 | 2021D60SA406793 | 海宁市科技局
10244 | 2021D60SA607513 | 嵊州市科技局
10245 | 2021D60SA407186 | 海宁市科技局
10246 | 2021D60SA405538 | 南湖区科技局
10247 | 2021D60SA406831 | 桐乡市科技局
10248 | 2021D60SA407024 | 海宁市科技局
10249 | 2021D60SA407168 | 桐乡市科技局
10250 | 2021D60SA405592 | 海宁市科技局
10251 | 2021D60SA306053 | 永嘉县科技局
10252 | 2021D60SA406632 | 桐乡市科技局
10253 | 2021D60SAA07914 | 定海区科技局
10254 | 2021D60SA505713 | 吴兴区科技局
10255 | 2021D60SA607115 | 嵊州市科技局
10256 | 2021D60SA408785 | 桐乡市科技局
10257 | 2021D60SA105776 | 桐庐县科技局
10258 | 2021D60SA306343 | 永嘉县科技局
10259 | 2021D60SA107320 | 富阳区科技局
10260 | 2021D60SA405627 | 海盐县科技局
10261 | 2021D60SA306823 | 瓯海区科技局
10262 | 2021D60SA407631 | 海宁市科技局
10263 | 2021D60SA407253 | 海宁市科技局
10264 | 2021D60SA405976 | 平湖市科技局
10265 | 2021D60SAA08083 | 定海区科技局
10266 | 2021D60SAA08679 | 岱山县科技局
10267 | 2021D60SA406499 | 平湖市科技局
10268 | 2021D60SA106534 | 桐庐县科技局
10269 | 2021D60SAA08320 | 岱山县科技局
10270 | 2021D60SA407380 | 海宁市科技局
10271 | 2021D60SA401232 | 嘉善县科学技术局
10272 | 2021D60SA300959 | 永嘉县科技局
10273 | 2021D60SA101302 | 余杭区科技局
10274 | 2021D60SA308993 | 瓯海区科技局
10275 | 2021D60SA408758 | 桐乡市科技局
10276 | 2021D60SA601421 | 嵊州市科技局